## US06 Electrical Energy Model
Constants |  |  | Time | Dyno_Spd[mph] | V_filt1[mph] | V_Filt2[mph] | Batt_Volt_[V] | Batt_Curr_[A] | Battery_Power_[kW] | Electrical_Energy [Joules] | Energy [KWh] | Distance [mi] | speed[m/s] | F_roadload [N] | a[m/s^2] | m*a [N] | Power_Wheel [kW] | Positive Energy [kWh] | Negative Energy[kWh]
TW | 3746 | lbm | 0 | 0 | 0 | 0 | 376.884 | 1.2228 | 0.46087 | 0 | 1.2802e-05 | 0 | 0 | 182.644 | 0 | 0 | 0 | 0 | 0
ETW | 7492 | kg | 0.1 | 0 | 0 | 0 | 376.8879 | 1.2196 | 0.45966 | 0.045966 | 1.2768e-05 | 0 | 0 | 182.644 | 0 | 0 | 0 | 0 | 0
ETW | 7716.76 | kg | 0.2 | 0 | 0 | 0 | 376.8879 | 1.1905 | 0.44869 | 0.044869 | 1.2464e-05 | 0 | 0 | 182.644 | 0 | 0 | 0 | 0 | 0
A | 41.06 | lbf | 0.3 | 0 | 0 | 0 | 376.8917 | 1.1808 | 0.44503 | 0.044503 | 1.2362e-05 | 0 | 0 | 182.644 | 0 | 0 | 0 | 0 | 0
B | -0.3082 | lbf/mph | 0.4 | 0 | 0 | 0 | 376.8917 | 1.1614 | 0.43772 | 0.043772 | 1.2159e-05 | 0 | 0 | 182.644 | 0 | 0 | 0 | 0 | 0
C | 0.02525 | lbf/mph^2 | 0.5 | 0 | 0 | 0 | 376.8917 | 1.1485 | 0.43285 | 0.043285 | 1.2024e-05 | 0 | 0 | 182.644 | 0 | 0 | 0 | 0 | 0
|  |  | 0.6 | 0 | 0 | 0 | 376.8917 | 1.1258 | 0.42432 | 0.042432 | 1.1787e-05 | 0 | 0 | 182.644 | 0 | 0 | 0 | 0 | 0
|  |  | 0.7 | 0 | 0 | 0 | 376.8995 | 1.1194 | 0.42189 | 0.042189 | 1.1719e-05 | 0 | 0 | 182.644 | 0 | 0 | 0 | 0 | 0
|  |  | 0.8 | 0 | 0 | 0 | 376.8917 | 1.1032 | 0.41578 | 0.041578 | 1.155e-05 | 0 | 0 | 182.644 | 0 | 0 | 0 | 0 | 0
Problem 1 |  |  | 0.9 | 0 | 0 | 0 | 376.8995 | 1.0903 | 0.41092 | 0.041092 | 1.1414e-05 | 0 | 0 | 182.644 | 0 | 0 | 0 | 0 | 0
Net Electrical Energy | 9588.9615 | Joules | 1 | 0 | 0 | 0 | 376.8956 | 1.0709 | 0.4036 | 0.04036 | 1.1211e-05 | 0 | 0 | 182.644 | 0 | 0 | 0 | 0 | 0
Energy Consumption | 333.0329 | Wh/mi | 1.1 | 0 | 0 | 0 | 376.8917 | 1.0579 | 0.39872 | 0.039872 | 1.1076e-05 | 0 | 0 | 182.644 | 0 | 0 | 0 | 0 | 0
Total Positive Wheel Energy | 6.6539 | kWh | 1.2 | 0 | 0 | 0 | 376.8956 | 1.0547 | 0.39751 | 0.039751 | 1.1042e-05 | 0 | 0 | 182.644 | 0 | 0 | 0 | 0 | 0
Total Negative Wheel Energy | -4.8734 | kWh | 1.3 | 0 | 0 | 0 | 376.8995 | 1.045 | 0.39385 | 0.039385 | 1.094e-05 | 0 | 0 | 182.644 | 0 | 0 | 0 | 0 | 0
|  |  | 1.4 | 0 | 0 | 0 | 376.915 | 1.0288 | 0.38778 | 0.038778 | 1.0772e-05 | 0 | 0 | 182.644 | 0 | 0 | 0 | 0 | 0
To calculate the efficiency, I would find the Positive and negative energy from the battery, followed by the positive(propulsion) and negegative(regen from braking) at the wheel, then I woud divide the negative energy at the battery by the positive energy at the wheen and vice versa. multipting by 100% will give the efficiency |  |  | 1.5 | 0 | 0 | 0 | 376.9034 | 1.0256 | 0.38655 | 0.038655 | 1.0737e-05 | 0 | 0 | 182.644 | 0 | 0 | 0 | 0 | 0
|  |  | 1.6 | 0 | 0 | 0 | 376.9111 | 0.89947 | 0.33902 | 0.033902 | 9.4172e-06 | 0 | 0 | 182.644 | 0 | 0 | 0 | 0 | 0
|  |  | 1.7 | 0 | 0 | 0 | 376.9111 | 0.88653 | 0.33414 | 0.033414 | 9.2818e-06 | 0 | 0 | 182.644 | 0 | 0 | 0 | 0 | 0
|  |  | 1.8 | 0 | 0 | 0 | 376.9111 | 0.89623 | 0.3378 | 0.03378 | 9.3834e-06 | 0 | 0 | 182.644 | 0 | 0 | 0 | 0 | 0
|  |  | 1.9 | 0 | 0 | 0 | 376.915 | 0.89623 | 0.3378 | 0.03378 | 9.3835e-06 | 0 | 0 | 182.644 | 0 | 0 | 0 | 0 | 0
|  |  | 2 | 0 | 0 | 0 | 376.9189 | 0.893 | 0.33659 | 0.033659 | 9.3497e-06 | 0 | 0 | 182.644 | 0 | 0 | 0 | 0 | 0
|  |  | 2.1 | 0 | 0 | 0 | 376.915 | 0.86066 | 0.3244 | 0.03244 | 9.011e-06 | 0 | 0 | 182.644 | 0 | 0 | 0 | 0 | 0
|  |  | 2.2 | 0 | 0 | 0 | 376.915 | 0.8542 | 0.32196 | 0.032196 | 8.9433e-06 | 0 | 0 | 182.644 | 0 | 0 | 0 | 0 | 0
|  |  | 2.3 | 0 | 0 | 0 | 376.9189 | 0.83156 | 0.31343 | 0.031343 | 8.7064e-06 | 0 | 0 | 182.644 | 0 | 0 | 0 | 0 | 0
|  |  | 2.4 | 0 | 0 | 0 | 376.9073 | 0.83479 | 0.31464 | 0.031464 | 8.74e-06 | 0 | 0 | 182.644 | 0 | 0 | 0 | 0 | 0
|  |  | 2.5 | 0 | 0 | 0 | 376.9228 | 0.83156 | 0.31343 | 0.031343 | 8.7065e-06 | 0 | 0 | 182.644 | 0 | 0 | 0 | 0 | 0
|  |  | 2.6 | 0 | 0 | 0 | 376.9305 | 0.82509 | 0.311 | 0.0311 | 8.639e-06 | 0 | 0 | 182.644 | 0 | 0 | 0 | 0 | 0
|  |  | 2.7 | 0 | 0 | 0 | 376.9305 | 0.81539 | 0.30735 | 0.030735 | 8.5374e-06 | 0 | 0 | 182.644 | 0 | 0 | 0 | 0 | 0
|  |  | 2.8 | 0 | 0 | 0 | 376.9189 | 0.81216 | 0.30612 | 0.030612 | 8.5033e-06 | 0 | 0 | 182.644 | 0 | 0 | 0 | 0 | 0
|  |  | 2.9 | 0 | 0 | 0 | 376.9305 | 0.80246 | 0.30247 | 0.030247 | 8.402e-06 | 0 | 0 | 182.644 | 0 | 0 | 0 | 0 | 0
|  |  | 3 | 0 | 0 | 0 | 376.9305 | 0.79922 | 0.30125 | 0.030125 | 8.3681e-06 | 0 | 0 | 182.644 | 0 | 0 | 0 | 0 | 0
|  |  | 3.1 | 0 | 0 | 0 | 376.9267 | 0.79599 | 0.30003 | 0.030003 | 8.3342e-06 | 0 | 0 | 182.644 | 0 | 0 | 0 | 0 | 0
|  |  | 3.2 | 0 | 0 | 0 | 376.9383 | 0.79599 | 0.30004 | 0.030004 | 8.3344e-06 | 0 | 0 | 182.644 | 0 | 0 | 0 | 0 | 0
|  |  | 3.3 | 0 | 0 | 0 | 376.9305 | 0.78305 | 0.29516 | 0.029516 | 8.1988e-06 | 0 | 0 | 182.644 | 0 | 0 | 0 | 0 | 0
|  |  | 3.4 | 0 | 0 | 0 | 376.9305 | 0.78629 | 0.29638 | 0.029638 | 8.2327e-06 | 0 | 0 | 182.644 | 0 | 0 | 0 | 0 | 0
|  |  | 3.5 | 0 | 0 | 0 | 376.9267 | 0.77012 | 0.29028 | 0.029028 | 8.0633e-06 | 0 | 0 | 182.644 | 0 | 0 | 0 | 0 | 0
|  |  | 3.6 | 0 | 0 | 0 | 376.9267 | 0.78629 | 0.29637 | 0.029637 | 8.2326e-06 | 0 | 0 | 182.644 | 0 | 0 | 0 | 0 | 0
|  |  | 3.7 | 0 | 0 | 0 | 376.9305 | 0.77335 | 0.2915 | 0.02915 | 8.0972e-06 | 0 | 0 | 182.644 | 0 | 0 | 0 | 0 | 0
|  |  | 3.8 | 0 | 0 | 0 | 376.9305 | 0.77659 | 0.29272 | 0.029272 | 8.1311e-06 | 0 | 0 | 182.644 | 0 | 0 | 0 | 0 | 0
|  |  | 3.9 | 0 | 0 | 0 | 376.9267 | 0.76689 | 0.28906 | 0.028906 | 8.0294e-06 | 0 | 0 | 182.644 | 0 | 0 | 0 | 0 | 0
|  |  | 4 | 0 | 0 | 0 | 376.9267 | 0.77335 | 0.2915 | 0.02915 | 8.0972e-06 | 0 | 0 | 182.644 | 0 | 0 | 0 | 0 | 0
|  |  | 4.1 | 0 | 0 | 0 | 376.9422 | 0.76042 | 0.28663 | 0.028663 | 7.962e-06 | 0 | 0 | 182.644 | 0 | 0 | 0 | 0 | 0
|  |  | 4.2 | 0 | 0 | 0 | 376.9383 | 0.76689 | 0.28907 | 0.028907 | 8.0297e-06 | 0 | 0 | 182.644 | 0 | 0 | 0 | 0 | 0
|  |  | 4.3 | 0 | 0 | 0 | 376.9344 | 0.76042 | 0.28663 | 0.028663 | 7.9619e-06 | 0 | 0 | 182.644 | 0 | 0 | 0 | 0 | 0
|  |  | 4.4 | 0 | 0 | 0 | 376.9267 | 0.73131 | 0.27565 | 0.027565 | 7.657e-06 | 0 | 0 | 182.644 | 0 | 0 | 0 | 0 | 0
|  |  | 4.5 | 0 | 0 | 0 | 376.9305 | 0.75395 | 0.28419 | 0.028419 | 7.8941e-06 | 0 | 0 | 182.644 | 0 | 0 | 0 | 0 | 0
|  |  | 4.6 | 0 | 0 | 0 | 376.9305 | 0.75072 | 0.28297 | 0.028297 | 7.8602e-06 | 0 | 0 | 182.644 | 0 | 0 | 0 | 0 | 0
|  |  | 4.7 | 0 | 0 | 0 | 376.9305 | 0.75072 | 0.28297 | 0.028297 | 7.8602e-06 | 0 | 0 | 182.644 | 0 | 0 | 0 | 0 | 0
|  |  | 4.8 | 0 | 0 | 0 | 376.9305 | 0.75072 | 0.28297 | 0.028297 | 7.8602e-06 | 0 | 0 | 182.644 | 0 | 0 | 0 | 0 | 0
|  |  | 4.9 | 0 | 0 | 0 | 376.9305 | 0.75072 | 0.28297 | 0.028297 | 7.8602e-06 | 0 | 0 | 182.644 | 0 | 0 | 0 | 0 | 0
|  |  | 5 | 0 | 0 | 0 | 376.9305 | 0.74425 | 0.28053 | 0.028053 | 7.7925e-06 | 0 | 0 | 182.644 | 0 | 0 | 0 | 0 | 0
|  |  | 5.1 | 0 | 0 | 0 | 376.9383 | 0.75072 | 0.28297 | 0.028297 | 7.8604e-06 | 0 | 0 | 182.644 | 0 | 0 | 0 | 0 | 0
|  |  | 5.2 | 0 | 0 | 0 | 376.9383 | 0.75072 | 0.28297 | 0.028297 | 7.8604e-06 | 0 | 0 | 182.644 | 0 | 0 | 0 | 0 | 0
|  |  | 5.3 | 0 | 0 | 0 | 376.9383 | 0.73778 | 0.2781 | 0.02781 | 7.725e-06 | 0 | 0 | 182.644 | 0 | 0 | 0 | 0 | 0
|  |  | 5.4 | 0 | 0 | 0 | 376.9305 | 0.78305 | 0.29516 | 0.029516 | 8.1988e-06 | 0 | 0 | 182.644 | 0 | 0 | 0 | 0 | 0
|  |  | 5.5 | 0 | 0 | 0 | 376.9344 | 0.73455 | 0.27688 | 0.027688 | 7.691e-06 | 0 | 0 | 182.644 | 0 | 0 | 0 | 0 | 0
|  |  | 5.6 | 0 | 0 | 0 | 376.9344 | 0.73778 | 0.2781 | 0.02781 | 7.7249e-06 | 0 | 0 | 182.644 | 0 | 0 | 0 | 0 | 0
|  |  | 5.7 | 0 | 0 | 0 | 376.9344 | 0.72485 | 0.27322 | 0.027322 | 7.5894e-06 | 0 | 0 | 182.644 | 0.0011924 | 9.2015 | 0 | 0 | 0
|  |  | 5.8 | 0 | 0 | 0 | 376.9305 | 0.71838 | 0.27078 | 0.027078 | 7.5216e-06 | 0 | 0 | 182.644 | 0.011662 | 89.9954 | 0 | 0 | 0
|  |  | 5.9 | 0 | 0 | 0.00053347 | 376.9344 | 0.73455 | 0.27688 | 0.027688 | 7.691e-06 | 1.4818e-08 | 0.00023848 | 182.6432 | 0.040476 | 312.343 | 0.00011804 | 3.279e-09 | 0
|  |  | 6 | 0 | 0 | 0.0052176 | 376.9305 | 0.72808 | 0.27444 | 0.027444 | 7.6232e-06 | 1.4493e-07 | 0.0023325 | 182.6368 | 0.090995 | 702.1846 | 0.0020638 | 5.7328e-08 | 0
|  |  | 6.1 | 0 | 0.0026673 | 0.018642 | 376.9073 | 1.1388 | 0.42921 | 0.042921 | 1.1922e-05 | 5.1783e-07 | 0.0083337 | 182.6185 | 0.15823 | 1221.057 | 0.011698 | 3.2494e-07 | 0
|  |  | 6.2 | 0 | 0.023421 | 0.045927 | 376.8452 | 1.8275 | 0.6887 | 0.06887 | 1.9131e-05 | 1.2758e-06 | 0.020531 | 182.5813 | 0.23651 | 1825.0641 | 0.04122 | 1.145e-06 | 0
|  |  | 6.3 | 0.013337 | 0.067122 | 0.089434 | 376.8141 | 2.041 | 0.76907 | 0.076907 | 2.1363e-05 | 2.4843e-06 | 0.039981 | 182.5223 | 0.30952 | 2388.5295 | 0.10279 | 2.8553e-06 | 0
|  |  | 6.4 | 0.10377 | 0.13643 | 0.15174 | 376.8063 | 2.2221 | 0.83729 | 0.083729 | 2.3258e-05 | 4.2149e-06 | 0.067833 | 182.4385 | 0.35893 | 2769.7417 | 0.20025 | 5.5626e-06 | 0
|  |  | 6.5 | 0.2185 | 0.21753 | 0.22791 | 376.7753 | 2.3546 | 0.88717 | 0.088717 | 2.4644e-05 | 6.3309e-06 | 0.10189 | 182.3374 | 0.37793 | 2916.3729 | 0.31571 | 8.7698e-06 | 0
|  |  | 6.6 | 0.34653 | 0.31418 | 0.31232 | 376.7753 | 2.4905 | 0.93834 | 0.093834 | 2.6065e-05 | 8.6754e-06 | 0.13962 | 182.2268 | 0.37502 | 2893.9447 | 0.42949 | 1.193e-05 | 0
|  |  | 6.7 | 0.40552 | 0.40429 | 0.39699 | 376.7598 | 2.581 | 0.97242 | 0.097242 | 2.7012e-05 | 1.1028e-05 | 0.17747 | 182.1174 | 0.35882 | 2768.9062 | 0.52372 | 1.4548e-05 | 0
|  |  | 6.8 | 0.4966 | 0.48915 | 0.4801 | 376.7559 | 2.6715 | 1.0065 | 0.10065 | 2.7959e-05 | 1.3336e-05 | 0.21462 | 182.0117 | 0.3363 | 2595.1507 | 0.59604 | 1.6557e-05 | 0
|  |  | 6.9 | 0.55429 | 0.5598 | 0.55752 | 376.7442 | 2.7524 | 1.0369 | 0.10369 | 2.8804e-05 | 1.5487e-05 | 0.24923 | 181.9146 | 0.31549 | 2434.5891 | 0.65212 | 1.8115e-05 | 0
|  |  | 7 | 0.64278 | 0.63305 | 0.63055 | 376.7365 | 2.7847 | 1.0491 | 0.10491 | 2.9142e-05 | 1.7515e-05 | 0.28188 | 181.8242 | 0.29753 | 2295.9425 | 0.69844 | 1.9401e-05 | 0
|  |  | 7.1 | 0.69982 | 0.70131 | 0.69867 | 376.752 | 2.8235 | 1.0638 | 0.10638 | 2.9549e-05 | 1.9407e-05 | 0.31233 | 181.741 | 0.2797 | 2158.414 | 0.73091 | 2.0303e-05 | 0
|  |  | 7.2 | 0.77178 | 0.76944 | 0.76366 | 376.7404 | 2.8559 | 1.0759 | 0.10759 | 2.9887e-05 | 2.1213e-05 | 0.34139 | 181.6625 | 0.25664 | 1980.4097 | 0.7381 | 2.0503e-05 | 0
|  |  | 7.3 | 0.8379 | 0.82973 | 0.82381 | 376.7365 | 2.8365 | 1.0686 | 0.10686 | 2.9683e-05 | 2.2883e-05 | 0.36827 | 181.5908 | 0.22989 | 1774.0052 | 0.7202 | 2.0005e-05 | 0
|  |  | 7.4 | 0.89494 | 0.88477 | 0.87848 | 376.7442 | 2.7847 | 1.0491 | 0.10491 | 2.9143e-05 | 2.4402e-05 | 0.39271 | 181.5263 | 0.2014 | 1554.1833 | 0.68164 | 1.8934e-05 | 0
|  |  | 7.5 | 0.94421 | 0.93377 | 0.92666 | 376.7481 | 2.7589 | 1.0394 | 0.10394 | 2.8872e-05 | 2.574e-05 | 0.41425 | 181.47 | 0.17625 | 1360.0781 | 0.63859 | 1.7739e-05 | 0
|  |  | 7.6 | 0.975 | 0.97468 | 0.96858 | 376.7404 | 2.7589 | 1.0394 | 0.10394 | 2.8871e-05 | 2.6905e-05 | 0.433 | 181.4215 | 0.15623 | 1205.5543 | 0.60055 | 1.6682e-05 | 0
|  |  | 7.7 | 1.0168 | 1.0103 | 1.0055 | 376.7442 | 2.7168 | 1.0235 | 0.10235 | 2.8432e-05 | 2.7931e-05 | 0.4495 | 181.379 | 0.14574 | 1124.6026 | 0.58704 | 1.6307e-05 | 0
|  |  | 7.8 | 1.0424 | 1.0394 | 1.0385 | 376.7365 | 2.678 | 1.0089 | 0.10089 | 2.8025e-05 | 2.8847e-05 | 0.46424 | 181.3414 | 0.14716 | 1135.5601 | 0.61136 | 1.6982e-05 | 0
|  |  | 7.9 | 1.0732 | 1.0694 | 1.0707 | 376.7365 | 2.6586 | 1.0016 | 0.10016 | 2.7822e-05 | 2.9742e-05 | 0.47865 | 181.3049 | 0.15904 | 1227.2458 | 0.6742 | 1.8728e-05 | 0
|  |  | 8 | 1.0894 | 1.0986 | 1.1043 | 376.7442 | 2.6263 | 0.98943 | 0.098943 | 2.7484e-05 | 3.0675e-05 | 0.49367 | 181.267 | 0.17752 | 1369.9175 | 0.76578 | 2.1272e-05 | 0
|  |  | 8.1 | 1.1251 | 1.1358 | 1.1419 | 376.7442 | 2.6651 | 1.0041 | 0.10041 | 2.789e-05 | 3.1718e-05 | 0.51046 | 181.225 | 0.20027 | 1545.462 | 0.8814 | 2.4483e-05 | 0
|  |  | 8.2 | 1.163 | 1.1784 | 1.1837 | 376.7675 | 2.526 | 0.95173 | 0.095173 | 2.6437e-05 | 3.2882e-05 | 0.52918 | 181.1785 | 0.22134 | 1708.0363 | 0.99973 | 2.777e-05 | 0
|  |  | 8.3 | 1.2285 | 1.2271 | 1.2315 | 376.7598 | 2.5293 | 0.95292 | 0.095292 | 2.647e-05 | 3.4207e-05 | 0.55051 | 181.1261 | 0.23438 | 1808.6668 | 1.0954 | 3.0428e-05 | 0
|  |  | 8.4 | 1.2858 | 1.2788 | 1.2828 | 376.7675 | 2.5293 | 0.95294 | 0.095294 | 2.6471e-05 | 3.5632e-05 | 0.57344 | 181.0702 | 0.24505 | 1890.9603 | 1.1882 | 3.3005e-05 | 0
|  |  | 8.5 | 1.3332 | 1.3372 | 1.3363 | 376.7559 | 2.4969 | 0.94073 | 0.094073 | 2.6131e-05 | 3.712e-05 | 0.59739 | 181.0125 | 0.26533 | 2047.4967 | 1.3313 | 3.698e-05 | 0
|  |  | 8.6 | 1.3834 | 1.3923 | 1.3924 | 376.7559 | 2.5325 | 0.95413 | 0.095413 | 2.6504e-05 | 3.8678e-05 | 0.62245 | 180.9528 | 0.31152 | 2403.9526 | 1.609 | 4.4694e-05 | 0
|  |  | 8.7 | 1.4553 | 1.4461 | 1.455 | 376.7442 | 2.5163 | 0.94801 | 0.094801 | 2.6334e-05 | 4.0417e-05 | 0.65045 | 180.887 | 0.41049 | 3167.6268 | 2.1781 | 6.0501e-05 | 0
|  |  | 8.8 | 1.504 | 1.5075 | 1.5318 | 376.7093 | 3.0014 | 1.1307 | 0.11307 | 3.1407e-05 | 4.2549e-05 | 0.68476 | 180.8076 | 0.58662 | 4526.8104 | 3.2236 | 8.9544e-05 | 0
|  |  | 8.9 | 1.5549 | 1.5919 | 1.6387 | 376.5385 | 4.5406 | 1.7097 | 0.17097 | 4.7492e-05 | 4.5519e-05 | 0.73255 | 180.6991 | 0.84456 | 6517.283 | 4.9066 | 0.00013629 | 0
|  |  | 9 | 1.6398 | 1.7209 | 1.7942 | 376.1892 | 8.5828 | 3.2288 | 0.32288 | 8.9688e-05 | 4.9839e-05 | 0.80208 | 180.5458 | 1.17 | 9028.3512 | 7.3863 | 0.00020517 | 0
|  |  | 9.1 | 1.8057 | 1.9269 | 2.0165 | 375.7273 | 13.7988 | 5.1846 | 0.51846 | 0.00014402 | 5.6014e-05 | 0.90146 | 180.3362 | 1.5283 | 11793.9028 | 10.7943 | 0.00029984 | 0
|  |  | 9.2 | 2.1003 | 2.2238 | 2.3176 | 375.1645 | 20.0884 | 7.5364 | 0.75364 | 0.00020935 | 6.4379e-05 | 1.0361 | 180.0699 | 1.8719 | 14444.7355 | 15.1524 | 0.0004209 | 0
|  |  | 9.3 | 2.5337 | 2.619 | 2.7003 | 374.6172 | 25.9673 | 9.7278 | 0.97278 | 0.00027022 | 7.5008e-05 | 1.2071 | 179.761 | 2.1609 | 16674.9324 | 20.3459 | 0.00056516 | 0
|  |  | 9.4 | 3.0396 | 3.0975 | 3.1551 | 374.101 | 31.6748 | 11.8496 | 1.185 | 0.00032915 | 8.7641e-05 | 1.4104 | 179.4366 | 2.3729 | 18310.9616 | 26.0798 | 0.00072444 | 0
|  |  | 9.5 | 3.6156 | 3.6341 | 3.667 | 373.6042 | 37.1236 | 13.8695 | 1.387 | 0.00038526 | 0.00010186 | 1.6393 | 179.127 | 2.5045 | 19326.6593 | 31.976 | 0.00088822 | 0
|  |  | 9.6 | 4.1984 | 4.2009 | 4.2167 | 373.2122 | 41.2369 | 15.3901 | 1.539 | 0.0004275 | 0.00011713 | 1.885 | 178.8602 | 2.5733 | 19857.7649 | 37.7696 | 0.0010492 | 0
|  |  | 9.7 | 4.7834 | 4.7835 | 4.7875 | 372.8202 | 45.3146 | 16.8942 | 1.6894 | 0.00046928 | 0.00013299 | 2.1402 | 178.6549 | 2.6029 | 20086.0842 | 43.3708 | 0.0012047 | 0
|  |  | 9.8 | 5.3675 | 5.3673 | 5.368 | 372.4514 | 49.1045 | 18.2891 | 1.8289 | 0.00050803 | 0.00014911 | 2.3997 | 178.5212 | 2.612 | 20156.3018 | 48.7973 | 0.0013555 | 0
|  |  | 9.9 | 5.9528 | 5.9517 | 5.952 | 372.0982 | 52.5969 | 19.5712 | 1.9571 | 0.00054365 | 0.00016533 | 2.6608 | 178.4631 | 2.6137 | 20169.2718 | 54.1411 | 0.0015039 | 0
|  |  | 10 | 6.5343 | 6.5364 | 6.5365 | 371.7334 | 56.5421 | 21.0186 | 2.1019 | 0.00058385 | 0.00018157 | 2.9221 | 178.4817 | 2.6149 | 20178.6638 | 59.4855 | 0.0016524 | 0
|  |  | 10.1 | 7.1203 | 7.1212 | 7.1214 | 371.4074 | 59.8308 | 22.2216 | 2.2222 | 0.00061727 | 0.00019782 | 3.1835 | 178.5771 | 2.6173 | 20196.7772 | 64.8656 | 0.0018018 | 0
|  |  | 10.2 | 7.707 | 7.7061 | 7.7064 | 371.0619 | 63.3976 | 23.5244 | 2.3524 | 0.00065346 | 0.00021407 | 3.4451 | 178.7493 | 2.6273 | 20273.9272 | 70.4611 | 0.0019573 | 0
|  |  | 10.3 | 8.2917 | 8.2914 | 8.2923 | 370.7242 | 66.7283 | 24.7378 | 2.4738 | 0.00068716 | 0.00023034 | 3.707 | 178.9989 | 2.6477 | 20432.0289 | 76.4047 | 0.0021224 | 0
|  |  | 10.4 | 8.8774 | 8.877 | 8.8818 | 370.3516 | 70.1916 | 25.9956 | 2.5996 | 0.0007221 | 0.00024672 | 3.9705 | 179.3279 | 2.6749 | 20641.564 | 82.67 | 0.0022964 | 0
|  |  | 10.5 | 9.4605 | 9.4657 | 9.4769 | 369.6103 | 78.014 | 28.8348 | 2.8835 | 0.00080097 | 0.00026325 | 4.2365 | 179.7391 | 2.709 | 20904.5451 | 89.3243 | 0.0024812 | 0
|  |  | 10.6 | 10.0484 | 10.0689 | 10.0785 | 368.966 | 85.0441 | 31.3784 | 3.1378 | 0.00087162 | 0.00027996 | 4.5055 | 180.2358 | 2.7475 | 21201.9643 | 96.3377 | 0.002676 | 0
|  |  | 10.7 | 10.6506 | 10.6813 | 10.6888 | 368.4459 | 90.2471 | 33.2512 | 3.3251 | 0.00092364 | 0.00029691 | 4.7783 | 180.8226 | 2.777 | 21429.1657 | 103.2596 | 0.0028683 | 0
|  |  | 10.8 | 11.3076 | 11.2998 | 11.3077 | 368.0228 | 94.6417 | 34.8303 | 3.483 | 0.00096751 | 0.0003141 | 5.055 | 181.5032 | 2.7911 | 21538.0704 | 109.7927 | 0.0030498 | 0
|  |  | 10.9 | 11.9393 | 11.9284 | 11.9312 | 367.6385 | 98.2441 | 36.1183 | 3.6118 | 0.0010033 | 0.00033142 | 5.3337 | 182.2758 | 2.7964 | 21578.7699 | 116.0674 | 0.0032241 | 0
|  |  | 11 | 12.5529 | 12.5604 | 12.5564 | 367.2698 | 102.0793 | 37.4906 | 3.7491 | 0.0010414 | 0.00034879 | 5.6132 | 183.1383 | 2.7931 | 21553.7241 | 122.014 | 0.0033893 | 0
|  |  | 11.1 | 13.1914 | 13.1862 | 13.1822 | 366.905 | 105.6364 | 38.7585 | 3.8759 | 0.0010766 | 0.00036617 | 5.893 | 184.0895 | 2.7806 | 21456.8952 | 127.5301 | 0.0035425 | 0
|  |  | 11.2 | 13.8105 | 13.8075 | 13.806 | 366.447 | 109.9566 | 40.2933 | 4.0293 | 0.0011193 | 0.0003835 | 6.1719 | 185.1252 | 2.7639 | 21328.0882 | 132.7763 | 0.0036882 | 0
|  |  | 11.3 | 14.4367 | 14.4288 | 14.4262 | 366.0084 | 114.3674 | 41.8594 | 4.1859 | 0.0011628 | 0.00040073 | 6.4491 | 186.2416 | 2.7464 | 21193.2434 | 137.8785 | 0.00383 | 0
|  |  | 11.4 | 15.046 | 15.0473 | 15.0426 | 365.6396 | 117.9342 | 43.1214 | 4.3121 | 0.0011978 | 0.00041785 | 6.7246 | 187.4366 | 2.7223 | 21007.4125 | 142.5274 | 0.0039591 | 0
|  |  | 11.5 | 15.6596 | 15.6613 | 15.6549 | 365.3835 | 120.644 | 44.0813 | 4.4081 | 0.0012245 | 0.00043486 | 6.9984 | 188.7084 | 2.6874 | 20737.9463 | 146.4527 | 0.0040681 | 0
|  |  | 11.6 | 16.2838 | 16.2678 | 16.2605 | 365.1778 | 122.1024 | 44.5891 | 4.4589 | 0.0012386 | 0.00045168 | 7.2691 | 190.0489 | 2.6459 | 20417.9413 | 149.8012 | 0.0041611 | 0
|  |  | 11.7 | 16.8805 | 16.8694 | 16.8572 | 365.0341 | 123.1372 | 44.9493 | 4.4949 | 0.0012486 | 0.00046826 | 7.5359 | 191.4506 | 2.6019 | 20078.4811 | 152.7514 | 0.0042431 | 0
|  |  | 11.8 | 17.4688 | 17.4566 | 17.4442 | 364.8478 | 124.4404 | 45.4018 | 4.5402 | 0.0012612 | 0.00048456 | 7.7983 | 192.9073 | 2.5557 | 19721.8019 | 155.3003 | 0.0043139 | 0
|  |  | 11.9 | 18.0542 | 18.0311 | 18.0213 | 364.7003 | 125.7889 | 45.8752 | 4.5875 | 0.0012743 | 0.00050059 | 8.0562 | 194.4149 | 2.5124 | 19387.2614 | 157.7548 | 0.0043821 | 0
|  |  | 12 | 18.5955 | 18.5963 | 18.5876 | 364.5102 | 127.2699 | 46.3912 | 4.6391 | 0.0012886 | 0.00051632 | 8.3094 | 195.9671 | 2.474 | 19091.1841 | 160.2649 | 0.0044518 | 0
|  |  | 12.1 | 19.1565 | 19.1531 | 19.1453 | 364.285 | 129.2295 | 47.0764 | 4.7076 | 0.0013077 | 0.00053181 | 8.5587 | 197.5661 | 2.4377 | 18811.4314 | 162.6926 | 0.0045192 | 0
|  |  | 12.2 | 19.7066 | 19.701 | 19.6945 | 364.1492 | 130.2417 | 47.4274 | 4.7427 | 0.0013174 | 0.00054707 | 8.8042 | 199.2088 | 2.4018 | 18534.1385 | 164.9323 | 0.0045815 | 0
|  |  | 12.3 | 20.253 | 20.245 | 20.2359 | 363.9629 | 131.6807 | 47.9269 | 4.7927 | 0.0013313 | 0.00056211 | 9.0463 | 200.8949 | 2.3639 | 18241.4156 | 166.834 | 0.0046343 | 0
|  |  | 12.4 | 20.7933 | 20.7769 | 20.769 | 363.9047 | 131.9297 | 48.0098 | 4.801 | 0.0013336 | 0.00057692 | 9.2846 | 202.6192 | 2.3209 | 17910.0059 | 168.1679 | 0.0046713 | 0
|  |  | 12.5 | 21.3155 | 21.3036 | 21.2935 | 363.7378 | 133.1035 | 48.4148 | 4.8415 | 0.0013449 | 0.00059149 | 9.519 | 204.378 | 2.2572 | 17418.0345 | 167.7484 | 0.0046597 | 0
|  |  | 12.6 | 21.8159 | 21.8185 | 21.8073 | 363.664 | 133.5045 | 48.5508 | 4.8551 | 0.0013486 | 0.00060576 | 9.7488 | 206.1612 | 2.1502 | 16592.1931 | 163.763 | 0.004549 | 0
|  |  | 12.7 | 22.3404 | 22.3234 | 22.3033 | 363.5825 | 133.6436 | 48.5905 | 4.859 | 0.0013497 | 0.00061954 | 9.9705 | 207.9384 | 1.9892 | 15350.1884 | 155.1219 | 0.0043089 | 0
|  |  | 12.8 | 22.8275 | 22.8143 | 22.7693 | 363.6407 | 131.8294 | 47.9386 | 4.7939 | 0.0013316 | 0.00063248 | 10.1788 | 209.6586 | 1.7617 | 13594.2968 | 140.5075 | 0.003903 | 0
|  |  | 12.9 | 23.3179 | 23.2567 | 23.1933 | 366.02 | 100.0291 | 36.6126 | 3.6613 | 0.001017 | 0.00064426 | 10.3683 | 211.2661 | 1.4589 | 11258.1021 | 118.918 | 0.0033033 | 0
|  |  | 13 | 23.7697 | 23.6335 | 23.5574 | 368.6826 | 73.3186 | 27.0313 | 2.7031 | 0.00075087 | 0.00065437 | 10.5311 | 212.6791 | 1.1254 | 8684.1955 | 93.694 | 0.0026026 | 0
|  |  | 13.1 | 24.028 | 23.9383 | 23.846 | 370.1071 | 55.7466 | 20.6322 | 2.0632 | 0.00057312 | 0.00066239 | 10.6601 | 213.8197 | 0.82865 | 6394.5144 | 70.4455 | 0.0019568 | 0
|  |  | 13.2 | 24.2245 | 24.1443 | 24.0609 | 372.8473 | 25.6277 | 9.5552 | 0.95552 | 0.00026542 | 0.00066836 | 10.7562 | 214.6816 | 0.61453 | 4742.1603 | 53.3167 | 0.001481 | 0
|  |  | 13.3 | 24.3515 | 24.2569 | 24.2167 | 374.1787 | 13.6953 | 5.1245 | 0.51245 | 0.00014235 | 0.00067269 | 10.8258 | 215.3127 | 0.52252 | 4032.1557 | 45.9824 | 0.0012773 | 0
|  |  | 13.4 | 24.348 | 24.3315 | 24.3358 | 373.7944 | 18.2031 | 6.8042 | 0.68042 | 0.00018901 | 0.000676 | 10.8791 | 215.7992 | 0.57126 | 4408.2905 | 50.3059 | 0.0013974 | 0
|  |  | 13.5 | 24.3324 | 24.4124 | 24.4505 | 371.4501 | 43.1577 | 16.0309 | 1.6031 | 0.0004453 | 0.00067918 | 10.9303 | 216.2701 | 0.72615 | 5603.5583 | 63.6126 | 0.001767 | 0
|  |  | 13.6 | 24.4011 | 24.5341 | 24.5914 | 368.7409 | 75.7051 | 27.9156 | 2.7916 | 0.00077543 | 0.00068309 | 10.9933 | 216.8533 | 0.92124 | 7108.9919 | 80.5356 | 0.0022371 | 0
|  |  | 13.7 | 24.629 | 24.7174 | 24.7753 | 367.8559 | 86.5736 | 31.8466 | 3.1847 | 0.00088463 | 0.0006882 | 11.0756 | 217.6209 | 1.0978 | 8471.7537 | 96.2397 | 0.0026733 | 0
|  |  | 13.8 | 24.9602 | 24.9617 | 25.0036 | 367.6735 | 88.2907 | 32.4622 | 3.2462 | 0.00090173 | 0.00069454 | 11.1776 | 218.5841 | 1.2243 | 9447.8705 | 108.0477 | 0.0030013 | 0
|  |  | 13.9 | 25.2642 | 25.251 | 25.2665 | 367.5648 | 88.9957 | 32.7117 | 3.2712 | 0.00090866 | 0.00070185 | 11.2951 | 219.7081 | 1.2955 | 9997.09 | 115.4001 | 0.0032056 | 0
|  |  | 14 | 25.554 | 25.5536 | 25.5513 | 367.5376 | 89.0668 | 32.7354 | 3.2735 | 0.00090932 | 0.00070976 | 11.4225 | 220.9434 | 1.3195 | 10182.2504 | 118.8301 | 0.0033008 | 0
|  |  | 14.1 | 25.8477 | 25.8487 | 25.8461 | 367.3746 | 90.7225 | 33.3291 | 3.3329 | 0.00092581 | 0.00071795 | 11.5542 | 222.2409 | 1.3172 | 10164.8079 | 120.0143 | 0.0033337 | 0
|  |  | 14.2 | 26.142 | 26.1416 | 26.1416 | 367.3047 | 90.9488 | 33.4059 | 3.3406 | 0.00092794 | 0.00072616 | 11.6864 | 223.5615 | 1.3123 | 10126.5684 | 120.9554 | 0.0033599 | 0
|  |  | 14.3 | 26.4356 | 26.4355 | 26.4354 | 367.1378 | 92.7403 | 34.0485 | 3.4048 | 0.00094579 | 0.00073432 | 11.8177 | 224.8935 | 1.3115 | 10120.5307 | 122.2589 | 0.0033961 | 0
|  |  | 14.4 | 26.7286 | 26.7289 | 26.7287 | 366.9748 | 94.244 | 34.5852 | 3.4585 | 0.0009607 | 0.00074247 | 11.9488 | 226.243 | 1.3111 | 10117.6237 | 123.597 | 0.0034332 | 0
|  |  | 14.5 | 27.0236 | 27.0223 | 27.0221 | 366.8972 | 94.5027 | 34.6728 | 3.4673 | 0.00096313 | 0.00075061 | 12.08 | 227.6121 | 1.3105 | 10112.7042 | 124.9108 | 0.0034697 | 0
|  |  | 14.6 | 27.3146 | 27.3155 | 27.3153 | 366.7419 | 96.1745 | 35.2712 | 3.5271 | 0.00097976 | 0.00075876 | 12.211 | 228.9994 | 1.31 | 10109.1263 | 126.2393 | 0.0035066 | 0
|  |  | 14.7 | 27.6093 | 27.6085 | 27.6084 | 366.5362 | 97.9207 | 35.8915 | 3.5891 | 0.00099699 | 0.0007669 | 12.3421 | 230.4058 | 1.3095 | 10105.3249 | 127.5644 | 0.0035435 | 0
|  |  | 14.8 | 27.9013 | 27.9014 | 27.9014 | 366.5052 | 98.2991 | 36.0271 | 3.6027 | 0.0010008 | 0.00077504 | 12.473 | 231.8308 | 1.3092 | 10103.0888 | 128.9079 | 0.0035808 | 0
|  |  | 14.9 | 28.194 | 28.1944 | 28.1943 | 366.3072 | 99.903 | 36.5952 | 3.6595 | 0.0010165 | 0.00078318 | 12.604 | 233.2746 | 1.3091 | 10102.1944 | 130.268 | 0.0036186 | 0
|  |  | 15 | 28.4879 | 28.4872 | 28.4872 | 366.1753 | 101.2094 | 37.0604 | 3.706 | 0.0010295 | 0.00079131 | 12.7349 | 234.7375 | 1.3094 | 10104.2072 | 131.6654 | 0.0036574 | 0
|  |  | 15.1 | 28.7796 | 28.7799 | 28.78 | 366.0744 | 102.1084 | 37.3793 | 3.7379 | 0.0010383 | 0.00079944 | 12.8658 | 236.2196 | 1.3098 | 10107.1145 | 133.0753 | 0.0036965 | 0
|  |  | 15.2 | 29.0733 | 29.0728 | 29.073 | 365.9773 | 102.8489 | 37.6404 | 3.764 | 0.0010456 | 0.00080758 | 12.9968 | 237.7216 | 1.3116 | 10121.6502 | 134.6384 | 0.00374 | 0
|  |  | 15.3 | 29.3647 | 29.3656 | 29.366 | 365.8376 | 104.0745 | 38.0744 | 3.8074 | 0.0010576 | 0.00081572 | 13.1278 | 239.2431 | 1.3177 | 10168.164 | 136.6259 | 0.0037952 | 0
|  |  | 15.4 | 29.6583 | 29.6592 | 29.6598 | 365.6086 | 106.1537 | 38.8107 | 3.8811 | 0.0010781 | 0.00082388 | 13.2591 | 240.7881 | 1.3261 | 10233.4623 | 138.8792 | 0.0038578 | 0
|  |  | 15.5 | 29.952 | 29.9523 | 29.9555 | 365.333 | 109.1611 | 39.8802 | 3.988 | 0.0011078 | 0.0008321 | 13.3913 | 242.3627 | 1.3353 | 10304.1275 | 141.2311 | 0.0039231 | 0
|  |  | 15.6 | 30.2479 | 30.249 | 30.2531 | 365.007 | 112.3398 | 41.0048 | 4.1005 | 0.001139 | 0.00084036 | 13.5243 | 243.9672 | 1.3487 | 10407.2182 | 144.0501 | 0.0040014 | 0
|  |  | 15.7 | 30.5383 | 30.5513 | 30.5529 | 364.7896 | 114.445 | 41.7483 | 4.1748 | 0.0011597 | 0.00084869 | 13.6584 | 245.6037 | 1.3623 | 10512.7687 | 146.9416 | 0.0040817 | 0
|  |  | 15.8 | 30.8482 | 30.8536 | 30.8564 | 364.646 | 115.6059 | 42.1552 | 4.2155 | 0.001171 | 0.00085712 | 13.7941 | 247.2814 | 1.3677 | 10554.3628 | 148.9985 | 0.0041388 | 0
|  |  | 15.9 | 31.17 | 31.1582 | 31.1623 | 364.4713 | 117.3683 | 42.7774 | 4.2777 | 0.0011883 | 0.00086562 | 13.9308 | 248.9929 | 1.3681 | 10557.4938 | 150.5432 | 0.0041818 | 0
|  |  | 16 | 31.4634 | 31.4701 | 31.4683 | 364.4131 | 117.6852 | 42.886 | 4.2886 | 0.0011913 | 0.00087412 | 14.0676 | 250.7259 | 1.3649 | 10532.2245 | 151.6903 | 0.0042136 | 0
|  |  | 16.1 | 31.7713 | 31.7785 | 31.7744 | 364.3627 | 117.7854 | 42.9166 | 4.2917 | 0.0011921 | 0.00088262 | 14.2044 | 252.4805 | 1.3487 | 10407.2191 | 151.4151 | 0.004206 | 0
|  |  | 16.2 | 32.0977 | 32.0812 | 32.0789 | 364.5529 | 115.3181 | 42.0395 | 4.204 | 0.0011678 | 0.00089108 | 14.3406 | 254.247 | 1.3214 | 10197.0131 | 149.8771 | 0.0041633 | 0
|  |  | 16.3 | 32.3903 | 32.3841 | 32.3778 | 364.5373 | 115.1499 | 41.9765 | 4.1976 | 0.001166 | 0.00089938 | 14.4742 | 256.0009 | 1.2939 | 9984.5708 | 148.2238 | 0.0041173 | 0
|  |  | 16.4 | 32.6834 | 32.6808 | 32.6701 | 364.6615 | 113.3132 | 41.321 | 4.1321 | 0.0011478 | 0.0009075 | 14.6049 | 257.7359 | 1.2644 | 9756.9222 | 146.2626 | 0.0040629 | 0
|  |  | 16.5 | 32.9777 | 32.9644 | 32.9567 | 364.9332 | 110.1247 | 40.1882 | 4.0188 | 0.0011163 | 0.00091546 | 14.7329 | 259.4551 | 1.233 | 9514.9616 | 144.006 | 0.0040002 | 0
|  |  | 16.6 | 33.2551 | 33.2402 | 33.2358 | 364.9682 | 109.4489 | 39.9454 | 3.9945 | 0.0011096 | 0.00092322 | 14.8577 | 261.1477 | 1.208 | 9321.9746 | 142.3835 | 0.0039551 | 0
|  |  | 16.7 | 33.5154 | 33.5139 | 33.5083 | 364.9449 | 109.6882 | 40.0301 | 4.003 | 0.0011119 | 0.00093079 | 14.9796 | 262.817 | 1.1901 | 9183.5517 | 141.5024 | 0.0039306 | 0
|  |  | 16.8 | 33.7695 | 33.7797 | 33.7762 | 364.809 | 110.9041 | 40.4588 | 4.0459 | 0.0011239 | 0.00093823 | 15.0993 | 264.4746 | 1.1721 | 9045.1288 | 140.5688 | 0.0039047 | 0
|  |  | 16.9 | 34.0518 | 34.0434 | 34.0407 | 364.8478 | 109.7367 | 40.0372 | 4.0037 | 0.0011121 | 0.00094558 | 15.2176 | 266.1265 | 1.1542 | 8906.9296 | 139.5916 | 0.0038775 | 0
|  |  | 17 | 34.3069 | 34.3041 | 34.3007 | 365.0846 | 107.1045 | 39.1022 | 3.9102 | 0.0010862 | 0.0009528 | 15.3338 | 267.7653 | 1.1378 | 8779.9115 | 138.7349 | 0.0038537 | 0
|  |  | 17.1 | 34.5733 | 34.5626 | 34.5571 | 365.1118 | 106.4512 | 38.8666 | 3.8867 | 0.0010796 | 0.00095992 | 15.4484 | 269.3972 | 1.1215 | 8654.0116 | 137.8525 | 0.0038292 | 0
|  |  | 17.2 | 34.819 | 34.8135 | 34.8097 | 365.1195 | 106.3607 | 38.8344 | 3.8834 | 0.0010787 | 0.00096694 | 15.5613 | 271.0187 | 1.1053 | 8529.4533 | 136.9469 | 0.0038041 | 0
|  |  | 17.3 | 35.0621 | 35.0621 | 35.0588 | 364.9992 | 107.499 | 39.237 | 3.9237 | 0.0010899 | 0.00097386 | 15.6727 | 272.6324 | 1.0918 | 8425.0212 | 136.3158 | 0.0037865 | 0
|  |  | 17.4 | 35.3061 | 35.3061 | 35.3042 | 364.9371 | 107.8773 | 39.3684 | 3.9368 | 0.0010936 | 0.00098067 | 15.7824 | 274.235 | 1.0826 | 8354.1327 | 136.1762 | 0.0037827 | 0
|  |  | 17.5 | 35.5499 | 35.5499 | 35.5473 | 365.0186 | 106.5159 | 38.8803 | 3.888 | 0.00108 | 0.00098742 | 15.8911 | 275.8364 | 1.0747 | 8293.3072 | 136.1728 | 0.0037826 | 0
|  |  | 17.6 | 35.7936 | 35.7893 | 35.7885 | 365.0225 | 106.4771 | 38.8665 | 3.8867 | 0.0010796 | 0.00099413 | 15.9989 | 277.4384 | 1.0631 | 8203.4106 | 135.6842 | 0.003769 | 0
|  |  | 17.7 | 36.038 | 36.0291 | 36.0281 | 364.9177 | 106.9525 | 39.0289 | 3.9029 | 0.0010841 | 0.0010008 | 16.106 | 279.0425 | 1.047 | 8079.7469 | 134.6267 | 0.0037396 | 0
|  |  | 17.8 | 36.2587 | 36.2682 | 36.2641 | 364.875 | 107.347 | 39.1682 | 3.9168 | 0.001088 | 0.0010073 | 16.2115 | 280.6353 | 1.0301 | 7949.1508 | 133.4173 | 0.003706 | 0
|  |  | 17.9 | 36.5051 | 36.5041 | 36.4965 | 365.0341 | 104.9702 | 38.3177 | 3.8318 | 0.0010644 | 0.0010138 | 16.3154 | 282.2161 | 1.0096 | 7791.049 | 131.7187 | 0.0036589 | 0
|  |  | 18 | 36.7456 | 36.73 | 36.725 | 365.4766 | 99.8545 | 36.4945 | 3.6494 | 0.0010137 | 0.0010201 | 16.4175 | 283.7816 | 0.98499 | 7600.969 | 129.4482 | 0.0035958 | 0
|  |  | 18.1 | 36.9731 | 36.9514 | 36.9482 | 365.5698 | 98.5739 | 36.0356 | 3.6036 | 0.001001 | 0.0010263 | 16.5173 | 285.3229 | 0.96364 | 7436.1584 | 127.5383 | 0.0035427 | 0
|  |  | 18.2 | 37.1676 | 37.1713 | 37.1657 | 365.6008 | 98.4025 | 35.976 | 3.5976 | 0.00099933 | 0.0010324 | 16.6145 | 286.8347 | 0.95207 | 7346.9327 | 126.8315 | 0.0035231 | 0
|  |  | 18.3 | 37.3656 | 37.3845 | 37.3794 | 365.496 | 99.3953 | 36.3286 | 3.6329 | 0.0010091 | 0.0010383 | 16.7101 | 288.331 | 0.94335 | 7279.6221 | 126.461 | 0.0035128 | 0
|  |  | 18.4 | 37.6045 | 37.5912 | 37.5916 | 365.4068 | 100.3266 | 36.66 | 3.666 | 0.0010183 | 0.0010442 | 16.8049 | 289.8273 | 0.93411 | 7208.2863 | 126.0054 | 0.0035002 | 0
|  |  | 18.5 | 37.8116 | 37.7985 | 37.8014 | 365.3408 | 100.9378 | 36.8767 | 3.6877 | 0.0010244 | 0.00105 | 16.8987 | 291.3162 | 0.92623 | 7147.4607 | 125.7059 | 0.0034918 | 0
|  |  | 18.6 | 38.0067 | 38.0126 | 38.0095 | 365.2709 | 101.1124 | 36.9334 | 3.6933 | 0.0010259 | 0.0010558 | 16.9918 | 292.8029 | 0.91681 | 7074.7832 | 125.1883 | 0.0034775 | 0
|  |  | 18.7 | 38.2041 | 38.2202 | 38.2158 | 365.2864 | 101.0348 | 36.9066 | 3.6907 | 0.0010252 | 0.0010615 | 17.084 | 294.2861 | 0.8998 | 6943.5162 | 123.6505 | 0.0034347 | 0
|  |  | 18.8 | 38.4362 | 38.425 | 38.4197 | 365.4106 | 99.0978 | 36.2114 | 3.6211 | 0.0010059 | 0.0010672 | 17.1751 | 295.7616 | 0.87499 | 6752.0944 | 121.0479 | 0.0033624 | 0
|  |  | 18.9 | 38.6426 | 38.6225 | 38.6183 | 365.8531 | 94.0855 | 34.4215 | 3.4421 | 0.00095615 | 0.0010727 | 17.2639 | 297.2082 | 0.84943 | 6554.8584 | 118.2937 | 0.0032859 | 0
|  |  | 19 | 38.8355 | 38.818 | 38.8111 | 366.0123 | 92.0968 | 33.7086 | 3.3709 | 0.00093635 | 0.0010781 | 17.3501 | 298.6206 | 0.83083 | 6411.292 | 116.4179 | 0.0032338 | 0
|  |  | 19.1 | 38.9943 | 39.0059 | 38.9984 | 365.9657 | 92.7759 | 33.9528 | 3.3953 | 0.00094313 | 0.0010833 | 17.4338 | 300.0002 | 0.81892 | 6319.3828 | 115.4012 | 0.0032056 | 0
|  |  | 19.2 | 39.1813 | 39.1842 | 39.1828 | 366.0472 | 91.5891 | 33.5259 | 3.3526 | 0.00093128 | 0.0010884 | 17.5163 | 301.3672 | 0.8079 | 6234.4059 | 114.4825 | 0.0031801 | 0
|  |  | 19.3 | 39.3758 | 39.3611 | 39.3647 | 365.9579 | 92.847 | 33.9781 | 3.3978 | 0.00094384 | 0.0010935 | 17.5976 | 302.7226 | 0.80483 | 6210.7018 | 114.6207 | 0.0031839 | 0
|  |  | 19.4 | 39.5343 | 39.5449 | 39.5443 | 365.888 | 93.7136 | 34.2887 | 3.4289 | 0.00095246 | 0.0010985 | 17.6779 | 304.0677 | 0.80932 | 6245.3636 | 115.78 | 0.0032161 | 0
|  |  | 19.5 | 39.72 | 39.7275 | 39.7248 | 365.7871 | 94.5964 | 34.6022 | 3.4602 | 0.00096117 | 0.0011035 | 17.7586 | 305.4275 | 0.80814 | 6236.1951 | 116.1699 | 0.0032269 | 0
|  |  | 19.6 | 39.9132 | 39.9037 | 39.9064 | 365.8415 | 93.746 | 34.2962 | 3.4296 | 0.00095267 | 0.0011085 | 17.8397 | 306.8025 | 0.80315 | 6197.732 | 116.0392 | 0.0032233 | 0
|  |  | 19.7 | 40.094 | 40.0868 | 40.0864 | 365.7328 | 94.8713 | 34.6976 | 3.4698 | 0.00096382 | 0.0011135 | 17.9202 | 308.1728 | 0.80924 | 6244.693 | 117.4287 | 0.0032619 | 0
|  |  | 19.8 | 40.2568 | 40.2689 | 40.2657 | 365.694 | 95.1332 | 34.7897 | 3.479 | 0.00096638 | 0.0011185 | 18.0004 | 309.5454 | 0.82219 | 6344.653 | 119.778 | 0.0033272 | 0
|  |  | 19.9 | 40.4503 | 40.4449 | 40.4484 | 365.6396 | 95.5148 | 34.924 | 3.4924 | 0.00097011 | 0.0011236 | 18.0821 | 310.9514 | 0.83471 | 6441.2585 | 122.0938 | 0.0033915 | 0
|  |  | 20 | 40.6305 | 40.6241 | 40.6335 | 365.1001 | 101.688 | 37.1263 | 3.7126 | 0.0010313 | 0.0011287 | 18.1648 | 312.3835 | 0.85465 | 6595.1118 | 125.4733 | 0.0034854 | 0
|  |  | 20.1 | 40.7928 | 40.8172 | 40.8218 | 364.7547 | 105.3583 | 38.4299 | 3.843 | 0.0010675 | 0.0011339 | 18.249 | 313.8482 | 0.87548 | 6755.8974 | 129.0157 | 0.0035838 | 0
|  |  | 20.2 | 40.9902 | 41.0125 | 41.0159 | 364.6305 | 106.351 | 38.7788 | 3.8779 | 0.0010772 | 0.0011393 | 18.3357 | 315.3658 | 0.88079 | 6796.8206 | 130.4072 | 0.0036224 | 0
|  |  | 20.3 | 41.2223 | 41.2105 | 41.2135 | 364.5956 | 106.3251 | 38.7657 | 3.8766 | 0.0010768 | 0.0011448 | 18.4241 | 316.9201 | 0.87033 | 6716.0926 | 129.5769 | 0.0035994 | 0
|  |  | 20.4 | 41.4265 | 41.4151 | 41.4099 | 364.5723 | 106.3769 | 38.7821 | 3.8782 | 0.0010773 | 0.0011503 | 18.5119 | 318.4736 | 0.85163 | 6571.8553 | 127.5531 | 0.0035431 | 0
|  |  | 20.5 | 41.6207 | 41.6123 | 41.6029 | 364.7547 | 103.4051 | 37.7175 | 3.7717 | 0.0010477 | 0.0011556 | 18.5982 | 320.0082 | 0.82231 | 6345.5482 | 123.9671 | 0.0034435 | 0
|  |  | 20.6 | 41.8158 | 41.7993 | 41.7909 | 365.2437 | 97.8399 | 35.7354 | 3.5735 | 0.00099265 | 0.0011609 | 18.6822 | 321.5118 | 0.78562 | 6062.4406 | 119.2664 | 0.003313 | 0
|  |  | 20.7 | 41.9762 | 41.9772 | 41.9708 | 365.3679 | 96.5949 | 35.2927 | 3.5293 | 0.00098035 | 0.0011659 | 18.7626 | 322.9571 | 0.75035 | 5790.2905 | 114.7005 | 0.0031861 | 0
|  |  | 20.8 | 42.1574 | 42.1508 | 42.1424 | 365.5969 | 93.2545 | 34.0935 | 3.4094 | 0.00094704 | 0.0011706 | 18.8393 | 324.3434 | 0.71926 | 5550.3423 | 110.6752 | 0.0030743 | 0
|  |  | 20.9 | 42.3162 | 42.3143 | 42.3065 | 365.9579 | 89.5713 | 32.7793 | 3.2779 | 0.00091054 | 0.0011752 | 18.9127 | 325.6746 | 0.68921 | 5318.4445 | 106.7455 | 0.0029652 | 0
|  |  | 21 | 42.4883 | 42.4705 | 42.4642 | 366.1442 | 87.3271 | 31.9743 | 3.1974 | 0.00088817 | 0.0011796 | 18.9832 | 326.9601 | 0.65904 | 5085.6522 | 102.7487 | 0.0028541 | 0
|  |  | 21.1 | 42.6332 | 42.6196 | 42.6148 | 366.3228 | 85.3674 | 31.272 | 3.1272 | 0.00086867 | 0.0011837 | 19.0505 | 328.1929 | 0.63467 | 4897.5847 | 99.5538 | 0.0027654 | 0
|  |  | 21.2 | 42.7573 | 42.7659 | 42.7591 | 366.4159 | 84.2874 | 30.8842 | 3.0884 | 0.0008579 | 0.0011878 | 19.115 | 329.3782 | 0.61464 | 4743.0607 | 96.9597 | 0.0026933 | 0
|  |  | 21.3 | 42.9029 | 42.9038 | 42.8988 | 366.544 | 82.7255 | 30.3225 | 3.0323 | 0.00084229 | 0.0011916 | 19.1775 | 330.5308 | 0.59468 | 4588.984 | 94.3438 | 0.0026207 | 0
|  |  | 21.4 | 43.0478 | 43.0354 | 43.034 | 366.7575 | 80.1935 | 29.4116 | 2.9412 | 0.00081699 | 0.0011954 | 19.2379 | 331.651 | 0.57512 | 4438.038 | 91.759 | 0.0025489 | 0
|  |  | 21.5 | 43.1781 | 43.169 | 43.1648 | 366.9942 | 77.5968 | 28.4776 | 2.8478 | 0.00079104 | 0.001199 | 19.2964 | 332.7378 | 0.55782 | 4304.5346 | 89.4827 | 0.0024856 | 0
|  |  | 21.6 | 43.2912 | 43.296 | 43.2913 | 367.1223 | 76.4165 | 28.0542 | 2.8054 | 0.00077928 | 0.0012025 | 19.353 | 333.793 | 0.53666 | 4141.2893 | 86.6061 | 0.0024057 | 0
|  |  | 21.7 | 43.4254 | 43.4198 | 43.4144 | 367.1107 | 76.5555 | 28.1044 | 2.8104 | 0.00078068 | 0.001206 | 19.408 | 334.8225 | 0.50867 | 3925.2687 | 82.6797 | 0.0022967 | 0
|  |  | 21.8 | 43.5375 | 43.5365 | 43.5314 | 367.0952 | 76.6429 | 28.1352 | 2.8135 | 0.00078153 | 0.0012092 | 19.4603 | 335.8051 | 0.47462 | 3662.5108 | 77.8084 | 0.0021613 | 0
|  |  | 21.9 | 43.6668 | 43.6506 | 43.6419 | 367.2504 | 74.3114 | 27.2909 | 2.7291 | 0.00075808 | 0.0012123 | 19.5097 | 336.7357 | 0.43712 | 3373.1416 | 72.3786 | 0.0020105 | 0
|  |  | 22 | 43.7615 | 43.7543 | 43.7438 | 368.3605 | 60.3482 | 22.2299 | 2.223 | 0.0006175 | 0.0012151 | 19.5552 | 337.5955 | 0.39875 | 3077.0637 | 66.7744 | 0.0018548 | 0
|  |  | 22.1 | 43.8619 | 43.8485 | 43.8375 | 369.1368 | 53.6447 | 19.8022 | 1.9802 | 0.00055006 | 0.0012177 | 19.5971 | 338.3891 | 0.36056 | 2782.3275 | 61.1571 | 0.0016988 | 0
|  |  | 22.2 | 43.9439 | 43.9289 | 43.9222 | 369.2221 | 52.9656 | 19.5561 | 1.9556 | 0.00054322 | 0.0012201 | 19.635 | 339.1075 | 0.32645 | 2519.1223 | 56.1212 | 0.0015589 | 0
|  |  | 22.3 | 44.0084 | 44.0051 | 43.9988 | 369.2377 | 52.9429 | 19.5485 | 1.9549 | 0.00054301 | 0.0012222 | 19.6692 | 339.7593 | 0.29816 | 2300.8655 | 51.9391 | 0.0014428 | 0
|  |  | 22.4 | 44.0687 | 44.0739 | 44.0682 | 369.2183 | 53.2663 | 19.6669 | 1.9667 | 0.0005463 | 0.0012241 | 19.7003 | 340.3506 | 0.26892 | 2075.2291 | 47.5875 | 0.0013219 | 0
|  |  | 22.5 | 44.1426 | 44.1376 | 44.1322 | 369.2842 | 52.8071 | 19.5008 | 1.9501 | 0.00054169 | 0.0012259 | 19.7289 | 340.8969 | 0.22792 | 1758.8014 | 41.4247 | 0.0011507 | 0
|  |  | 22.6 | 44.2058 | 44.1955 | 44.1885 | 369.8509 | 45.9775 | 17.0048 | 1.7005 | 0.00047236 | 0.0012275 | 19.754 | 341.3783 | 0.16834 | 1299.0308 | 32.4047 | 0.00090013 | 0
|  |  | 22.7 | 44.2622 | 44.2489 | 44.2342 | 370.2973 | 41.4665 | 15.3549 | 1.5355 | 0.00042653 | 0.0012287 | 19.7744 | 341.7691 | 0.08656 | 667.9644 | 19.9669 | 0.00055464 | 0
|  |  | 22.8 | 44.2982 | 44.2867 | 44.2638 | 371.1667 | 30.2293 | 11.2201 | 1.122 | 0.00031167 | 0.0012296 | 19.7877 | 342.0233 | -0.017677 | -136.4105 | 4.0686 | 0.00011302 | 0
|  |  | 22.9 | 44.3355 | 44.3022 | 44.2729 | 373.3674 | 5.5172 | 2.06 | 0.206 | 5.7221e-05 | 0.0012298 | 19.7918 | 342.101 | -0.13539 | -1044.7705 | -13.9071 | 0 | -0.00038631
|  |  | 23 | 44.3319 | 44.2859 | 44.2559 | 374.1166 | -1.7587 | -0.65794 | -0.065794 | -1.8276e-05 | 0.0012293 | 19.7842 | 341.9555 | -0.2489 | -1920.705 | -31.2343 | 0 | -0.00086762
|  |  | 23.1 | 44.283 | 44.2408 | 44.2123 | 375.3702 | -14.0242 | -5.2643 | -0.52643 | -0.00014623 | 0.0012281 | 19.7647 | 341.5821 | -0.34207 | -2639.6556 | -45.4207 | 0 | -0.0012617
|  |  | 23.2 | 44.1809 | 44.164 | 44.1446 | 375.4634 | -14.4704 | -5.4331 | -0.54331 | -0.00015092 | 0.0012262 | 19.7344 | 341.0025 | -0.40655 | -3137.2186 | -55.1816 | 0 | -0.0015328
|  |  | 23.3 | 44.0729 | 44.0687 | 44.0593 | 375.5604 | -14.8423 | -5.5742 | -0.55742 | -0.00015484 | 0.0012239 | 19.6963 | 340.2746 | -0.44068 | -3400.6474 | -60.2779 | 0 | -0.0016744
|  |  | 23.4 | 43.9514 | 43.9634 | 43.9627 | 375.6963 | -15.8383 | -5.9504 | -0.59504 | -0.00016529 | 0.0012212 | 19.6531 | 339.452 | -0.45025 | -3474.4432 | -61.6122 | 0 | -0.0017115
|  |  | 23.5 | 43.8555 | 43.8595 | 43.8621 | 375.8399 | -16.9248 | -6.361 | -0.6361 | -0.00017669 | 0.0012184 | 19.6081 | 338.5979 | -0.44712 | -3450.2918 | -61.0145 | 0 | -0.0016948
|  |  | 23.6 | 43.7563 | 43.7578 | 43.7613 | 375.8826 | -16.8472 | -6.3326 | -0.63326 | -0.0001759 | 0.0012156 | 19.563 | 337.7434 | -0.44031 | -3397.7402 | -59.8628 | 0 | -0.0016629
|  |  | 23.7 | 43.6613 | 43.6613 | 43.6621 | 375.9913 | -17.8011 | -6.6931 | -0.66931 | -0.00018592 | 0.0012128 | 19.5187 | 336.9057 | -0.43544 | -3360.1714 | -59.0102 | 0 | -0.0016392
|  |  | 23.8 | 43.5647 | 43.5643 | 43.5643 | 376.0689 | -18.2474 | -6.8623 | -0.68623 | -0.00019062 | 0.0012101 | 19.475 | 336.0814 | -0.43524 | -3358.606 | -58.8636 | 0 | -0.0016351
|  |  | 23.9 | 43.4685 | 43.4676 | 43.4673 | 376.1465 | -18.6322 | -7.0084 | -0.70084 | -0.00019468 | 0.0012074 | 19.4316 | 335.2664 | -0.43926 | -3389.6897 | -59.3524 | 0 | -0.0016487
|  |  | 24 | 43.3709 | 43.3703 | 43.3696 | 376.1698 | -18.5643 | -6.9833 | -0.69833 | -0.00019398 | 0.0012047 | 19.3879 | 334.4471 | -0.44602 | -3441.794 | -60.245 | 0 | -0.0016735
|  |  | 24.1 | 43.2727 | 43.273 | 43.2708 | 376.2047 | -18.6225 | -7.0059 | -0.70059 | -0.00019461 | 0.001202 | 19.3438 | 333.6212 | -0.45465 | -3508.4338 | -61.4128 | 0 | -0.0017059
|  |  | 24.2 | 43.1748 | 43.1725 | 43.17 | 376.2668 | -18.8165 | -7.08 | -0.708 | -0.00019667 | 0.0011992 | 19.2987 | 332.7811 | -0.46314 | -3573.9556 | -62.5505 | 0 | -0.0017375
|  |  | 24.3 | 43.0779 | 43.0704 | 43.0674 | 376.3134 | -19.1755 | -7.216 | -0.7216 | -0.00020044 | 0.0011963 | 19.2528 | 331.9276 | -0.46917 | -3620.4693 | -63.3138 | 0 | -0.0017587
|  |  | 24.4 | 42.9664 | 42.9638 | 42.9628 | 376.3716 | -19.4083 | -7.3047 | -0.73047 | -0.00020291 | 0.0011934 | 19.2061 | 331.0606 | -0.47102 | -3634.7812 | -63.4516 | 0 | -0.0017625
|  |  | 24.5 | 42.8604 | 42.8571 | 42.8575 | 376.4182 | -19.6961 | -7.414 | -0.7414 | -0.00020594 | 0.0011905 | 19.159 | 330.1897 | -0.46862 | -3616.2204 | -62.9571 | 0 | -0.0017488
|  |  | 24.6 | 42.7395 | 42.7501 | 42.7521 | 376.4687 | -19.8837 | -7.4856 | -0.74856 | -0.00020793 | 0.0011876 | 19.1119 | 329.3208 | -0.46662 | -3600.7903 | -62.524 | 0 | -0.0017368
|  |  | 24.7 | 42.6413 | 42.6458 | 42.6478 | 376.5036 | -19.9613 | -7.5155 | -0.75155 | -0.00020876 | 0.0011847 | 19.0653 | 328.4636 | -0.46888 | -3618.2329 | -62.7204 | 0 | -0.0017422
|  |  | 24.8 | 42.5431 | 42.5435 | 42.5433 | 376.4958 | -19.6347 | -7.3924 | -0.73924 | -0.00020534 | 0.0011818 | 19.0186 | 327.607 | -0.47627 | -3675.2569 | -63.6675 | 0 | -0.0017685
|  |  | 24.9 | 42.4449 | 42.4425 | 42.438 | 376.5424 | -19.8513 | -7.4749 | -0.74749 | -0.00020764 | 0.0011788 | 18.9715 | 326.7465 | -0.48992 | -3780.5837 | -65.5245 | 0 | -0.0018201
|  |  | 25 | 42.3486 | 42.3346 | 42.3302 | 376.6744 | -21.0963 | -7.9464 | -0.79464 | -0.00022073 | 0.0011758 | 18.9233 | 325.8679 | -0.50818 | -3921.4666 | -68.0406 | 0 | -0.00189
|  |  | 25.1 | 42.2345 | 42.2238 | 42.2189 | 376.9267 | -23.6801 | -8.9256 | -0.89256 | -0.00024793 | 0.0011727 | 18.8735 | 324.9629 | -0.52379 | -4041.9998 | -70.1536 | 0 | -0.0019487
|  |  | 25.2 | 42.102 | 42.1068 | 42.1029 | 376.7908 | -21.9112 | -8.2559 | -0.82559 | -0.00022933 | 0.0011695 | 18.8217 | 324.0235 | -0.53478 | -4126.7532 | -71.5737 | 0 | -0.0019882
|  |  | 25.3 | 41.9889 | 41.9866 | 41.9845 | 376.7404 | -21.0381 | -7.9259 | -0.79259 | -0.00022016 | 0.0011662 | 18.7688 | 323.0679 | -0.54023 | -4168.7944 | -72.1795 | 0 | -0.002005
|  |  | 25.4 | 41.8602 | 41.8626 | 41.8636 | 376.7365 | -20.7018 | -7.7991 | -0.77991 | -0.00021664 | 0.0011629 | 18.7147 | 322.0952 | -0.53857 | -4156.0478 | -71.7514 | 0 | -0.0019931
|  |  | 25.5 | 41.7474 | 41.7428 | 41.7428 | 376.7598 | -20.8603 | -7.8593 | -0.78593 | -0.00021831 | 0.0011595 | 18.6607 | 321.1264 | -0.53382 | -4119.3735 | -70.878 | 0 | -0.0019688
|  |  | 25.6 | 41.6148 | 41.6194 | 41.6227 | 376.7326 | -20.372 | -7.6748 | -0.76748 | -0.00021319 | 0.0011562 | 18.607 | 320.1661 | -0.52797 | -4074.2014 | -69.8514 | 0 | -0.0019403
|  |  | 25.7 | 41.5027 | 41.5028 | 41.504 | 376.7636 | -20.4334 | -7.6986 | -0.76986 | -0.00021385 | 0.0011529 | 18.554 | 319.2207 | -0.52151 | -4024.3333 | -68.7445 | 0 | -0.0019096
|  |  | 25.8 | 41.3717 | 41.3859 | 41.3865 | 376.7714 | -20.207 | -7.6134 | -0.76134 | -0.00021148 | 0.0011496 | 18.5014 | 318.2877 | -0.51953 | -4009.1268 | -68.2857 | 0 | -0.0018968
|  |  | 25.9 | 41.2774 | 41.2692 | 41.2707 | 376.8063 | -20.7956 | -7.8359 | -0.78359 | -0.00021766 | 0.0011464 | 18.4497 | 317.3715 | -0.5262 | -4060.5602 | -69.0605 | 0 | -0.0019183
|  |  | 26 | 41.1627 | 41.1551 | 41.154 | 376.7559 | -19.4503 | -7.328 | -0.7328 | -0.00020356 | 0.0011432 | 18.3975 | 316.4515 | -0.53727 | -4145.9845 | -70.4539 | 0 | -0.0019571
|  |  | 26.1 | 41.0317 | 41.0404 | 41.0353 | 376.8684 | -20.9443 | -7.8933 | -0.78933 | -0.00021926 | 0.0011399 | 18.3444 | 315.5179 | -0.55721 | -4299.8376 | -73.09 | 0 | -0.0020303
|  |  | 26.2 | 40.9322 | 40.9196 | 40.9137 | 376.8917 | -20.9864 | -7.9096 | -0.79096 | -0.00021971 | 0.0011365 | 18.2901 | 314.5654 | -0.58509 | -4514.9636 | -76.8255 | 0 | -0.002134
|  |  | 26.3 | 40.798 | 40.792 | 40.786 | 377.0082 | -22.4512 | -8.4643 | -0.84643 | -0.00023512 | 0.0011329 | 18.233 | 313.5687 | -0.60946 | -4703.0311 | -80.0329 | 0 | -0.0022231
|  |  | 26.4 | 40.6732 | 40.6613 | 40.6519 | 377.0392 | -22.2022 | -8.3711 | -0.83711 | -0.00023253 | 0.0011292 | 18.173 | 312.5262 | -0.62554 | -4827.1422 | -82.0443 | 0 | -0.002279
|  |  | 26.5 | 40.5248 | 40.5167 | 40.5133 | 376.9694 | -21.3259 | -8.0392 | -0.80392 | -0.00022331 | 0.0011254 | 18.1111 | 311.4528 | -0.63383 | -4891.0986 | -82.9423 | 0 | -0.002304
|  |  | 26.6 | 40.378 | 40.3701 | 40.3721 | 376.9965 | -21.2709 | -8.0191 | -0.80191 | -0.00022275 | 0.0011214 | 18.0479 | 310.3631 | -0.63032 | -4864.04 | -82.1844 | 0 | -0.0022829
|  |  | 26.7 | 40.2094 | 40.2266 | 40.2298 | 376.9538 | -20.6404 | -7.7805 | -0.77805 | -0.00021612 | 0.0011175 | 17.9843 | 309.2699 | -0.6214 | -4795.1639 | -80.6757 | 0 | -0.002241
|  |  | 26.8 | 40.0649 | 40.0857 | 40.0901 | 376.8762 | -19.9289 | -7.5107 | -0.75107 | -0.00020863 | 0.0011136 | 17.9219 | 308.2012 | -0.62435 | -4817.9734 | -80.8235 | 0 | -0.0022451
|  |  | 26.9 | 39.956 | 39.9497 | 39.9518 | 376.9732 | -21.064 | -7.9406 | -0.79406 | -0.00022057 | 0.0011098 | 17.86 | 307.1474 | -0.64304 | -4962.2107 | -83.1396 | 0 | -0.0023094
|  |  | 27 | 39.8202 | 39.8182 | 39.8107 | 377.0121 | -20.7503 | -7.8231 | -0.78231 | -0.00021731 | 0.0011059 | 17.797 | 306.0773 | -0.67217 | -5186.9524 | -86.8649 | 0 | -0.0024129
|  |  | 27.1 | 39.6983 | 39.6785 | 39.6641 | 377.3653 | -25.2614 | -9.5328 | -0.95328 | -0.0002648 | 0.0011018 | 17.7314 | 304.9692 | -0.70277 | -5423.099 | -90.7517 | 0 | -0.0025209
|  |  | 27.2 | 39.5518 | 39.5215 | 39.51 | 378.2424 | -34.9755 | -13.2292 | -1.3229 | -0.00036748 | 0.0010975 | 17.6626 | 303.8105 | -0.71955 | -5552.5771 | -92.7066 | 0 | -0.0025752
|  |  | 27.3 | 39.3664 | 39.3523 | 39.3497 | 378.5918 | -38.2157 | -14.4681 | -1.4468 | -0.00040189 | 0.001093 | 17.5909 | 302.6099 | -0.707 | -5455.748 | -90.6482 | 0 | -0.002518
|  |  | 27.4 | 39.1709 | 39.1795 | 39.1881 | 378.4598 | -36.2948 | -13.7361 | -1.3736 | -0.00038156 | 0.0010886 | 17.5186 | 301.4063 | -0.66275 | -5114.2745 | -84.3149 | 0 | -0.0023421
|  |  | 27.5 | 38.9742 | 39.0164 | 39.0334 | 377.307 | -23.2403 | -8.7687 | -0.87687 | -0.00024358 | 0.0010843 | 17.4495 | 300.2589 | -0.60024 | -4631.9181 | -75.5852 | 0 | -0.0020996
|  |  | 27.6 | 38.8342 | 38.8707 | 38.8916 | 376.8723 | -17.8755 | -6.7368 | -0.67368 | -0.00018713 | 0.0010803 | 17.3861 | 299.2125 | -0.53762 | -4148.6672 | -66.927 | 0 | -0.0018591
|  |  | 27.7 | 38.7363 | 38.7478 | 38.7648 | 376.7947 | -16.9248 | -6.3772 | -0.63772 | -0.00017714 | 0.0010768 | 17.3294 | 298.2805 | -0.48702 | -3758.2201 | -59.9588 | 0 | -0.0016655
|  |  | 27.8 | 38.6381 | 38.6435 | 38.6511 | 376.8141 | -17.1964 | -6.4799 | -0.64799 | -0.00018 | 0.0010736 | 17.2786 | 297.4475 | -0.45569 | -3516.4829 | -55.6203 | 0 | -0.001545
|  |  | 27.9 | 38.5561 | 38.5456 | 38.5469 | 376.7831 | -16.8278 | -6.3404 | -0.63404 | -0.00017612 | 0.0010707 | 17.232 | 296.6872 | -0.43874 | -3385.663 | -53.2293 | 0 | -0.0014786
|  |  | 28 | 38.453 | 38.4477 | 38.4472 | 376.8102 | -17.1253 | -6.453 | -0.6453 | -0.00017925 | 0.001068 | 17.1874 | 295.9615 | -0.41776 | -3223.7594 | -50.3213 | 0 | -0.0013978
|  |  | 28.1 | 38.3444 | 38.35 | 38.3506 | 376.8102 | -16.9054 | -6.3701 | -0.63701 | -0.00017695 | 0.0010653 | 17.1443 | 295.261 | -0.37647 | -2905.0956 | -44.7437 | 0 | -0.0012429
|  |  | 28.2 | 38.2469 | 38.2491 | 38.2603 | 376.8374 | -17.0833 | -6.4376 | -0.64376 | -0.00017882 | 0.0010628 | 17.1039 | 294.6075 | -0.30466 | -2350.956 | -35.1715 | 0 | -0.00097699
|  |  | 28.3 | 38.1496 | 38.1607 | 38.1822 | 376.4027 | -13.1187 | -4.9379 | -0.49379 | -0.00013716 | 0.0010606 | 17.069 | 294.0441 | -0.20036 | -1546.1343 | -21.3719 | 0 | -0.00059366
|  |  | 28.4 | 38.0518 | 38.0939 | 38.124 | 375.0675 | 2.788 | 1.0457 | 0.10457 | 2.9046e-05 | 0.001059 | 17.043 | 293.625 | -0.074737 | -576.7255 | -4.8249 | 0 | -0.00013402
|  |  | 28.5 | 38.0109 | 38.0573 | 38.0926 | 373.0181 | 22.9858 | 8.5741 | 0.85741 | 0.00023817 | 0.0010581 | 17.0289 | 293.3991 | 0.056016 | 432.2646 | 12.3573 | 0.00034326 | 0
|  |  | 28.6 | 38.0103 | 38.059 | 38.0906 | 371.9818 | 37.5537 | 13.9693 | 1.3969 | 0.00038804 | 0.0010581 | 17.028 | 293.3846 | 0.17648 | 1361.8684 | 28.1857 | 0.00078293 | 0
|  |  | 28.7 | 38.0638 | 38.092 | 38.1176 | 371.7179 | 40.3994 | 15.0172 | 1.5017 | 0.00041714 | 0.0010588 | 17.0401 | 293.5792 | 0.27414 | 2115.4803 | 41.0506 | 0.0011403 | 0
|  |  | 28.8 | 38.1581 | 38.1507 | 38.1695 | 371.353 | 43.7463 | 16.2453 | 1.6245 | 0.00045126 | 0.0010603 | 17.0633 | 293.9527 | 0.34995 | 2700.4799 | 51.0949 | 0.0014193 | 0
|  |  | 28.9 | 38.2171 | 38.2292 | 38.2403 | 370.5224 | 52.196 | 19.3398 | 1.934 | 0.00053722 | 0.0010622 | 17.0949 | 294.4629 | 0.4097 | 3161.592 | 59.081 | 0.0016411 | 0
|  |  | 29 | 38.3043 | 38.3167 | 38.3261 | 369.9635 | 58.2204 | 21.5394 | 2.1539 | 0.00059832 | 0.0010646 | 17.1333 | 295.0832 | 0.45283 | 3494.3441 | 64.9254 | 0.0018035 | 0
|  |  | 29.1 | 38.4031 | 38.4128 | 38.4236 | 369.5676 | 62.2625 | 23.0102 | 2.301 | 0.00063917 | 0.0010673 | 17.1769 | 295.79 | 0.48296 | 3726.9128 | 69.0975 | 0.0019194 | 0
|  |  | 29.2 | 38.501 | 38.521 | 38.5287 | 369.2726 | 65.5997 | 24.2242 | 2.4224 | 0.00067289 | 0.0010702 | 17.2239 | 296.5542 | 0.50064 | 3863.3233 | 71.6491 | 0.0019903 | 0
|  |  | 29.3 | 38.6384 | 38.6382 | 38.6397 | 369.0979 | 66.7768 | 24.6472 | 2.4647 | 0.00068464 | 0.0010733 | 17.2735 | 297.364 | 0.49771 | 3840.7373 | 71.4794 | 0.0019855 | 0
|  |  | 29.4 | 38.7583 | 38.7547 | 38.7527 | 369.1794 | 65.299 | 24.107 | 2.4107 | 0.00066964 | 0.0010765 | 17.324 | 298.1913 | 0.4683 | 3613.7593 | 67.7706 | 0.0018825 | 0
|  |  | 29.5 | 38.8899 | 38.8716 | 38.8623 | 369.4744 | 61.3797 | 22.6782 | 2.2678 | 0.00062995 | 0.0010795 | 17.373 | 298.997 | 0.41927 | 3235.3879 | 61.4029 | 0.0017056 | 0
|  |  | 29.6 | 38.9859 | 38.9778 | 38.9622 | 370.0489 | 54.4531 | 20.1503 | 2.015 | 0.00055973 | 0.0010823 | 17.4176 | 299.7329 | 0.35847 | 2766.2254 | 53.4018 | 0.0014834 | 0
|  |  | 29.7 | 39.0854 | 39.0694 | 39.0499 | 370.9882 | 42.1876 | 15.6511 | 1.5651 | 0.00043475 | 0.0010847 | 17.4569 | 300.3813 | 0.29115 | 2246.7475 | 44.4649 | 0.0012351 | 0
|  |  | 29.8 | 39.1693 | 39.1374 | 39.1225 | 371.8964 | 33.0718 | 12.2993 | 1.2299 | 0.00034165 | 0.0010867 | 17.4893 | 300.9195 | 0.22647 | 1747.6194 | 35.8276 | 0.00099521 | 0
|  |  | 29.9 | 39.2163 | 39.1934 | 39.1802 | 372.0672 | 31.5454 | 11.737 | 1.1737 | 0.00032603 | 0.0010883 | 17.5151 | 301.3473 | 0.17358 | 1339.5061 | 28.7397 | 0.00079833 | 0
|  |  | 30 | 39.2299 | 39.2348 | 39.2239 | 372.0439 | 31.7007 | 11.794 | 1.1794 | 0.00032761 | 0.0010896 | 17.5346 | 301.6722 | 0.13212 | 1019.5006 | 23.1663 | 0.00064351 | 0
|  |  | 30.1 | 39.2659 | 39.2659 | 39.2578 | 372.2535 | 29.3465 | 10.9243 | 1.0924 | 0.00030345 | 0.0010905 | 17.5498 | 301.925 | 0.095544 | 737.2874 | 18.238 | 0.00050661 | 0
|  |  | 30.2 | 39.2925 | 39.2879 | 39.283 | 372.7076 | 24.4119 | 9.0985 | 0.90985 | 0.00025274 | 0.0010912 | 17.5611 | 302.1124 | 0.060392 | 466.0318 | 13.4894 | 0.00037471 | 0
|  |  | 30.3 | 39.3246 | 39.3071 | 39.3006 | 372.9133 | 22.1321 | 8.2533 | 0.82533 | 0.00022926 | 0.0010917 | 17.5689 | 302.2435 | 0.024545 | 189.4093 | 8.6378 | 0.00023994 | 0
|  |  | 30.4 | 39.3265 | 39.3191 | 39.31 | 373.2821 | 17.925 | 6.6911 | 0.66911 | 0.00018586 | 0.0010919 | 17.5731 | 302.3138 | -0.011736 | -90.5676 | 3.721 | 0.00010336 | 0
|  |  | 30.5 | 39.3262 | 39.3228 | 39.3115 | 373.6935 | 13.5239 | 5.0538 | 0.50538 | 0.00014038 | 0.001092 | 17.5738 | 302.3254 | -0.050134 | -386.869 | -1.4858 | 0 | -4.1271e-05
|  |  | 30.6 | 39.3259 | 39.313 | 39.3047 | 373.7828 | 12.5926 | 4.7069 | 0.47069 | 0.00013075 | 0.0010918 | 17.5708 | 302.2747 | -0.087459 | -674.8964 | -6.5473 | 0 | -0.00018187
|  |  | 30.7 | 39.3106 | 39.2957 | 39.2891 | 374.1282 | 8.6992 | 3.2546 | 0.32546 | 9.0406e-05 | 0.0010914 | 17.5638 | 302.1582 | -0.11728 | -905.0052 | -10.5883 | 0 | -0.00029412
|  |  | 30.8 | 39.2756 | 39.2731 | 39.2656 | 374.4309 | 5.7112 | 2.1385 | 0.21385 | 5.9402e-05 | 0.0010907 | 17.5533 | 301.983 | -0.13965 | -1077.6427 | -13.6154 | 0 | -0.00037821
|  |  | 30.9 | 39.24 | 39.241 | 39.2366 | 374.6561 | 3.6999 | 1.3862 | 0.13862 | 3.8505e-05 | 0.0010899 | 17.5403 | 301.7673 | -0.15967 | -1232.1667 | -16.3195 | 0 | -0.00045332
|  |  | 31 | 39.2134 | 39.2052 | 39.2031 | 374.7298 | 3.0596 | 1.1465 | 0.11465 | 3.1848e-05 | 0.001089 | 17.5254 | 301.518 | -0.17503 | -1350.6873 | -18.3871 | 0 | -0.00051075
|  |  | 31.1 | 39.1654 | 39.1682 | 39.1652 | 374.7531 | 3.0046 | 1.126 | 0.1126 | 3.1278e-05 | 0.0010879 | 17.5084 | 301.2362 | -0.18723 | -1444.8329 | -20.0226 | 0 | -0.00055618
|  |  | 31.2 | 39.1317 | 39.1281 | 39.1248 | 374.8074 | 2.6489 | 0.99283 | 0.099283 | 2.7579e-05 | 0.0010868 | 17.4904 | 300.9365 | -0.20497 | -1581.6906 | -22.4008 | 0 | -0.00062225
|  |  | 31.3 | 39.0902 | 39.0835 | 39.0814 | 374.8307 | 2.5325 | 0.94926 | 0.094926 | 2.6368e-05 | 0.0010856 | 17.471 | 300.6149 | -0.22998 | -1774.6778 | -25.7533 | 0 | -0.00071537
|  |  | 31.4 | 39.0397 | 39.0391 | 39.0331 | 374.9006 | 1.7402 | 0.65242 | 0.065242 | 1.8123e-05 | 0.0010843 | 17.4494 | 300.2572 | -0.26 | -2006.352 | -29.7703 | 0 | -0.00082695
|  |  | 31.5 | 38.9904 | 38.9883 | 38.9786 | 375.2422 | -2.7191 | -1.0203 | -0.10203 | -2.8342e-05 | 0.0010827 | 17.425 | 299.8539 | -0.29686 | -2290.8014 | -34.6922 | 0 | -0.00096367
|  |  | 31.6 | 38.9434 | 38.9266 | 38.9168 | 375.9136 | -10.2213 | -3.8423 | -0.38423 | -0.00010673 | 0.001081 | 17.3974 | 299.3982 | -0.34207 | -2639.6543 | -40.7143 | 0 | -0.001131
|  |  | 31.7 | 38.8779 | 38.8553 | 38.8457 | 376.2513 | -13.5456 | -5.0965 | -0.50965 | -0.00014157 | 0.001079 | 17.3656 | 298.875 | -0.39159 | -3021.8273 | -47.2857 | 0 | -0.0013135
|  |  | 31.8 | 38.7814 | 38.7747 | 38.7638 | 376.4376 | -15.5181 | -5.8416 | -0.58416 | -0.00016227 | 0.0010768 | 17.329 | 298.2728 | -0.44761 | -3454.0919 | -54.687 | 0 | -0.0015191
|  |  | 31.9 | 38.6831 | 38.6838 | 38.6705 | 376.5075 | -15.9773 | -6.0156 | -0.60156 | -0.0001671 | 0.0010742 | 17.2873 | 297.5899 | -0.52206 | -4028.5811 | -64.4987 | 0 | -0.0017916
|  |  | 32 | 38.5879 | 38.5785 | 38.5635 | 376.6783 | -17.6815 | -6.6602 | -0.66602 | -0.00018501 | 0.0010712 | 17.2394 | 296.8081 | -0.62221 | -4801.4246 | -77.657 | 0 | -0.0021571
|  |  | 32.1 | 38.4887 | 38.4605 | 38.437 | 376.9228 | -20.2006 | -7.6141 | -0.76141 | -0.0002115 | 0.0010677 | 17.1829 | 295.8873 | -0.74288 | -5732.5937 | -93.4182 | 0 | -0.002595
|  |  | 32.2 | 38.3512 | 38.3201 | 38.2851 | 377.2682 | -23.9646 | -9.0411 | -0.90411 | -0.00025114 | 0.0010635 | 17.115 | 294.787 | -0.87722 | -6769.313 | -110.8114 | 0 | -0.0030781
|  |  | 32.3 | 38.1915 | 38.1421 | 38.1046 | 378.1182 | -33.6367 | -12.7186 | -1.2719 | -0.0003533 | 0.0010585 | 17.0343 | 293.4857 | -1.0152 | -7834.4326 | -128.4547 | 0 | -0.0035682
|  |  | 32.4 | 37.9811 | 37.9246 | 37.8927 | 379.1002 | -44.6734 | -16.9357 | -1.6936 | -0.00047044 | 0.0010526 | 16.9395 | 291.9671 | -1.1381 | -8782.8206 | -143.8312 | 0 | -0.0039953
|  |  | 32.5 | 37.6981 | 37.6759 | 37.6504 | 380.0822 | -55.5581 | -21.1167 | -2.1117 | -0.00058657 | 0.0010458 | 16.8312 | 290.2437 | -1.2349 | -9529.4999 | -155.5082 | 0 | -0.0043197
|  |  | 32.6 | 37.4009 | 37.4007 | 37.3835 | 380.94 | -64.2763 | -24.4854 | -2.4485 | -0.00068015 | 0.0010384 | 16.7119 | 288.3601 | -1.3095 | -10105.3307 | -164.0604 | 0 | -0.0045572
|  |  | 32.7 | 37.1079 | 37.1088 | 37.0979 | 381.4019 | -68.8746 | -26.2689 | -2.6269 | -0.00072969 | 0.0010305 | 16.5843 | 286.3627 | -1.3692 | -10565.548 | -170.4727 | 0 | -0.0047354
|  |  | 32.8 | 36.8156 | 36.8075 | 36.7976 | 382.0074 | -75.0963 | -28.6873 | -2.8687 | -0.00079687 | 0.0010222 | 16.45 | 284.2819 | -1.4228 | -10979.0279 | -175.9287 | 0 | -0.0048869
|  |  | 32.9 | 36.5213 | 36.4968 | 36.4854 | 382.5197 | -79.6915 | -30.4836 | -3.0484 | -0.00084677 | 0.0010135 | 16.3104 | 282.14 | -1.4811 | -11429.4057 | -181.8167 | 0 | -0.0050505
|  |  | 33 | 36.1916 | 36.1743 | 36.1611 | 383.0359 | -84.9915 | -32.5548 | -3.2555 | -0.0009043 | 0.0010045 | 16.1655 | 279.9385 | -1.5449 | -11921.3775 | -188.1892 | 0 | -0.0052275
|  |  | 33.1 | 35.8477 | 35.8396 | 35.8228 | 383.3348 | -87.2131 | -33.4318 | -3.3432 | -0.00092866 | 0.00099508 | 16.0142 | 277.6669 | -1.6111 | -12432.1336 | -194.6441 | 0 | -0.0054068
|  |  | 33.2 | 35.4954 | 35.4873 | 35.4699 | 383.3775 | -87.0579 | -33.376 | -3.3376 | -0.00092711 | 0.00098528 | 15.8565 | 275.3254 | -1.6774 | -12944.0078 | -200.8808 | 0 | -0.00558
|  |  | 33.3 | 35.1418 | 35.1157 | 35.102 | 383.4318 | -87.1355 | -33.4105 | -3.3411 | -0.00092807 | 0.00097506 | 15.692 | 272.9133 | -1.7391 | -13419.8786 | -206.3021 | 0 | -0.0057306
|  |  | 33.4 | 34.76 | 34.7328 | 34.7195 | 383.5483 | -87.627 | -33.6092 | -3.3609 | -0.00093359 | 0.00096443 | 15.521 | 270.4381 | -1.7899 | -13812.3378 | -210.1839 | 0 | -0.0058384
|  |  | 33.5 | 34.3338 | 34.3346 | 34.324 | 383.6104 | -87.876 | -33.7102 | -3.371 | -0.00093639 | 0.00095344 | 15.3442 | 267.913 | -1.8328 | -14143.3004 | -212.9065 | 0 | -0.0059141
|  |  | 33.6 | 33.9328 | 33.9271 | 33.9187 | 383.7191 | -88.6618 | -34.0212 | -3.4021 | -0.00094503 | 0.00094219 | 15.163 | 265.3625 | -1.8702 | -14432.2217 | -214.8124 | 0 | -0.005967
|  |  | 33.7 | 33.5044 | 33.5096 | 33.504 | 383.7656 | -88.8494 | -34.0973 | -3.4097 | -0.00094715 | 0.00093067 | 14.9776 | 262.7904 | -1.902 | -14677.5364 | -215.8986 | 0 | -0.0059972
|  |  | 33.8 | 33.1047 | 33.0895 | 33.082 | 383.8239 | -88.8979 | -34.1211 | -3.4121 | -0.00094781 | 0.00091894 | 14.789 | 260.2129 | -1.9313 | -14903.6195 | -216.561 | 0 | -0.0060156
|  |  | 33.9 | 32.6723 | 32.6591 | 32.653 | 383.7501 | -88.2544 | -33.8676 | -3.3868 | -0.00094077 | 0.00090703 | 14.5972 | 257.634 | -1.9588 | -15115.8379 | -216.8884 | 0 | -0.0060247
|  |  | 34 | 32.2335 | 32.2246 | 32.2179 | 383.1563 | -80.723 | -30.9295 | -3.093 | -0.00085915 | 0.00089494 | 14.4027 | 255.0603 | -1.9851 | -15318.2168 | -216.9503 | 0 | -0.0060264
|  |  | 34.1 | 31.7807 | 31.7824 | 31.7767 | 382.4304 | -72.325 | -27.6593 | -2.7659 | -0.00076831 | 0.00088269 | 14.2054 | 252.4936 | -2.0117 | -15523.7265 | -216.9347 | 0 | -0.006026
|  |  | 34.2 | 31.3318 | 31.3341 | 31.3299 | 381.5455 | -62.1711 | -23.7211 | -2.3721 | -0.00065892 | 0.00087027 | 14.0057 | 249.939 | -2.041 | -15749.8096 | -217.0865 | 0 | -0.0060302
|  |  | 34.3 | 30.8936 | 30.8833 | 30.8767 | 381.0991 | -56.6544 | -21.5909 | -2.1591 | -0.00059975 | 0.00085769 | 13.8031 | 247.394 | -2.0675 | -15954.6483 | -216.809 | 0 | -0.0060225
|  |  | 34.4 | 30.431 | 30.4249 | 30.4167 | 381.0293 | -55.5711 | -21.1742 | -2.1174 | -0.00058817 | 0.00084491 | 13.5975 | 244.8582 | -2.0915 | -16139.8083 | -216.1316 | 0 | -0.0060037
|  |  | 34.5 | 29.9792 | 29.9587 | 29.9517 | 380.9284 | -54.4554 | -20.7436 | -2.0744 | -0.00057621 | 0.00083199 | 13.3896 | 242.3425 | -2.1118 | -16296.1207 | -214.9538 | 0 | -0.0059709
|  |  | 34.6 | 29.4891 | 29.4827 | 29.481 | 380.9749 | -54.5298 | -20.7745 | -2.0774 | -0.00057707 | 0.00081892 | 13.1792 | 239.8459 | -2.1205 | -16363.6546 | -212.4988 | 0 | -0.0059027
|  |  | 34.7 | 29.0007 | 29.0089 | 29.0069 | 380.9866 | -54.7723 | -20.8675 | -2.0868 | -0.00057965 | 0.00080575 | 12.9672 | 237.3813 | -2.1173 | -16338.6084 | -208.7886 | 0 | -0.0057997
|  |  | 34.8 | 28.5132 | 28.5299 | 28.5323 | 380.9439 | -54.0641 | -20.5954 | -2.0595 | -0.00057209 | 0.00079256 | 12.7551 | 234.9648 | -2.1099 | -16281.3604 | -204.6732 | 0 | -0.0056854
|  |  | 34.9 | 28.062 | 28.0544 | 28.0597 | 380.8274 | -52.8677 | -20.1335 | -2.0133 | -0.00055926 | 0.00077944 | 12.5438 | 232.6085 | -2.1024 | -16223.4415 | -200.5857 | 0 | -0.0055718
|  |  | 35 | 27.5843 | 27.5858 | 27.5884 | 380.6062 | -49.9185 | -18.9993 | -1.8999 | -0.00052776 | 0.00076634 | 12.3331 | 230.309 | -2.0952 | -16168.2061 | -196.5639 | 0 | -0.0054601
|  |  | 35.1 | 27.1117 | 27.1194 | 27.1191 | 380.3578 | -47.1698 | -17.9414 | -1.7941 | -0.00049837 | 0.00075331 | 12.1233 | 228.0687 | -2.0929 | -16150.3159 | -193.0305 | 0 | -0.005362
|  |  | 35.2 | 26.6576 | 26.6525 | 26.651 | 380.1598 | -44.6184 | -16.9621 | -1.6962 | -0.00047117 | 0.00074031 | 11.9141 | 225.8836 | -2.0956 | -16171.5598 | -189.9779 | 0 | -0.0052772
|  |  | 35.3 | 26.1812 | 26.1834 | 26.1828 | 380.0745 | -43.4705 | -16.522 | -1.6522 | -0.00045894 | 0.0007273 | 11.7047 | 223.7468 | -2.1 | -16205.3266 | -187.0602 | 0 | -0.0051961
|  |  | 35.4 | 25.7277 | 25.7141 | 25.7135 | 380.0745 | -43.6386 | -16.5859 | -1.6586 | -0.00046072 | 0.00071426 | 11.4949 | 221.6547 | -2.1021 | -16221.6508 | -183.9191 | 0 | -0.0051089
|  |  | 35.5 | 25.2386 | 25.2445 | 25.2432 | 380.0046 | -42.8722 | -16.2916 | -1.6292 | -0.00045255 | 0.0007012 | 11.2847 | 219.6081 | -2.1019 | -16219.6379 | -180.5561 | 0 | -0.0050154
|  |  | 35.6 | 24.7651 | 24.7729 | 24.773 | 379.8998 | -41.5432 | -15.7822 | -1.5782 | -0.0004384 | 0.00068814 | 11.0745 | 217.6111 | -2.101 | -16213.1525 | -177.1429 | 0 | -0.0049206
|  |  | 35.7 | 24.3097 | 24.3014 | 24.3029 | 379.7018 | -39.2925 | -14.9194 | -1.4919 | -0.00041443 | 0.00067508 | 10.8644 | 215.6643 | -2.1009 | -16211.8105 | -173.7879 | 0 | -0.0048274
|  |  | 35.8 | 23.8232 | 23.8321 | 23.833 | 379.2671 | -34.7232 | -13.1694 | -1.3169 | -0.00036582 | 0.00066203 | 10.6543 | 213.7681 | -2.1076 | -16263.9145 | -171.0033 | 0 | -0.0047501
|  |  | 35.9 | 23.3704 | 23.3635 | 23.363 | 378.6422 | -27.4797 | -10.405 | -1.0405 | -0.00028903 | 0.00064897 | 10.4442 | 211.9209 | -2.1273 | -16416.2018 | -169.2406 | 0 | -0.0047011
|  |  | 36 | 22.8923 | 22.8951 | 22.8901 | 378.0057 | -20.2361 | -7.6494 | -0.76494 | -0.00021248 | 0.00063584 | 10.2328 | 210.1125 | -2.1632 | -16693.0474 | -168.6664 | 0 | -0.0046852
|  |  | 36.1 | 22.422 | 22.4227 | 22.4112 | 377.5283 | -15.0719 | -5.6901 | -0.56901 | -0.00015806 | 0.00062253 | 10.0187 | 208.3325 | -2.2169 | -17107.6451 | -169.3095 | 0 | -0.004703
|  |  | 36.2 | 21.9676 | 21.937 | 21.9223 | 376.9305 | -8.501 | -3.2043 | -0.32043 | -8.9008e-05 | 0.00060895 | 9.8001 | 206.5682 | -2.285 | -17633.1601 | -170.7831 | 0 | -0.004744
|  |  | 36.3 | 21.4613 | 21.4379 | 21.4194 | 376.6317 | -4.8598 | -1.8304 | -0.18304 | -5.0843e-05 | 0.00059498 | 9.5753 | 204.8095 | -2.3595 | -18207.8722 | -172.3853 | 0 | -0.0047885
|  |  | 36.4 | 20.9415 | 20.9188 | 20.9 | 376.5696 | -4.1742 | -1.5719 | -0.15719 | -4.3664e-05 | 0.00058056 | 9.3431 | 203.0527 | -2.4367 | -18803.6049 | -173.7875 | 0 | -0.0048274
|  |  | 36.5 | 20.3969 | 20.3807 | 20.3638 | 376.5967 | -4.7337 | -1.7827 | -0.17827 | -4.9519e-05 | 0.00056566 | 9.1034 | 201.3027 | -2.5129 | -19391.7344 | -174.6987 | 0 | -0.0048527
|  |  | 36.6 | 19.8268 | 19.8257 | 19.8098 | 376.5346 | -4.2777 | -1.6107 | -0.16107 | -4.4742e-05 | 0.00055027 | 8.8558 | 199.5626 | -2.5852 | -19949.6747 | -174.9029 | 0 | -0.0048584
|  |  | 36.7 | 19.2768 | 19.2559 | 19.2395 | 376.4881 | -3.867 | -1.4559 | -0.14559 | -4.0441e-05 | 0.00053443 | 8.6008 | 197.8431 | -2.6533 | -20474.5188 | -174.3965 | 0 | -0.0048443
|  |  | 36.8 | 18.6865 | 18.6681 | 18.6532 | 376.4454 | -3.5372 | -1.3316 | -0.13316 | -3.6988e-05 | 0.00051815 | 8.3387 | 196.1516 | -2.715 | -20950.8365 | -173.068 | 0 | -0.0048074
|  |  | 36.9 | 18.0924 | 18.0673 | 18.0525 | 376.4221 | -3.4725 | -1.3071 | -0.13071 | -3.6309e-05 | 0.00050146 | 8.0702 | 194.4985 | -2.7693 | -21370.1303 | -170.8914 | 0 | -0.004747
|  |  | 37 | 17.4581 | 17.4492 | 17.4386 | 376.4415 | -3.6536 | -1.3754 | -0.13754 | -3.8205e-05 | 0.00048441 | 7.7957 | 192.893 | -2.8158 | -21729.0458 | -167.8904 | 0 | -0.0046636
|  |  | 37.1 | 16.8225 | 16.822 | 16.8135 | 376.3639 | -3.0424 | -1.1451 | -0.11451 | -3.1807e-05 | 0.00046704 | 7.5163 | 191.3452 | -2.8476 | -21974.1369 | -163.7266 | 0 | -0.004548
|  |  | 37.2 | 16.1863 | 16.1863 | 16.1788 | 376.3328 | -2.7126 | -1.0208 | -0.10208 | -2.8357e-05 | 0.00044941 | 7.2326 | 189.8634 | -2.8566 | -22043.6836 | -158.0596 | 0 | -0.0043905
|  |  | 37.3 | 15.5507 | 15.5429 | 15.5396 | 376.3406 | -2.8031 | -1.0549 | -0.10549 | -2.9304e-05 | 0.00043165 | 6.9468 | 188.4624 | -2.8451 | -21955.1285 | -151.2089 | 0 | -0.0042002
|  |  | 37.4 | 14.9141 | 14.8937 | 14.9008 | 376.2707 | -2.1435 | -0.80652 | -0.080652 | -2.2403e-05 | 0.00041391 | 6.6613 | 187.1542 | -2.8119 | -21698.4087 | -143.2921 | 0 | -0.0039803
|  |  | 37.5 | 14.2409 | 14.2529 | 14.2667 | 376.2513 | -2.0853 | -0.78458 | -0.078458 | -2.1794e-05 | 0.0003963 | 6.3778 | 185.9461 | -2.7522 | -21237.7442 | -134.2639 | 0 | -0.0037296
|  |  | 37.6 | 13.5765 | 13.6283 | 13.6428 | 376.36 | -3.3238 | -1.2509 | -0.12509 | -3.4748e-05 | 0.00037897 | 6.0989 | 184.8458 | -2.6785 | -20669.2933 | -124.9325 | 0 | -0.0034703
|  |  | 37.7 | 12.9824 | 13.0157 | 13.0354 | 376.391 | -3.7506 | -1.4117 | -0.14117 | -3.9214e-05 | 0.0003621 | 5.8274 | 183.8584 | -2.6137 | -20169.2712 | -116.4621 | 0 | -0.0032351
|  |  | 37.8 | 12.4275 | 12.4236 | 12.4445 | 376.3095 | -2.8581 | -1.0755 | -0.10755 | -2.9876e-05 | 0.00034568 | 5.5632 | 182.9774 | -2.561 | -19762.9473 | -108.9272 | 0 | -0.0030258
|  |  | 37.9 | 11.8515 | 11.8566 | 11.8661 | 376.3018 | -2.9034 | -1.0926 | -0.10926 | -3.0349e-05 | 0.00032961 | 5.3046 | 182.191 | -2.5183 | -19433.3263 | -102.1199 | 0 | -0.0028367
|  |  | 38 | 11.2801 | 11.2984 | 11.2987 | 376.3289 | -3.2171 | -1.2107 | -0.12107 | -3.363e-05 | 0.00031385 | 5.051 | 181.4927 | -2.4923 | -19232.7361 | -96.2276 | 0 | -0.002673
|  |  | 38.1 | 10.7417 | 10.7361 | 10.7394 | 376.3406 | -3.4078 | -1.2825 | -0.12825 | -3.5625e-05 | 0.00029832 | 4.8009 | 180.875 | -2.4781 | -19122.937 | -90.9399 | 0 | -0.0025261
|  |  | 38.2 | 10.191 | 10.179 | 10.1837 | 376.4725 | -4.8824 | -1.8381 | -0.18381 | -5.1058e-05 | 0.00028288 | 4.5525 | 180.3309 | -2.4609 | -18990.1047 | -85.6319 | 0 | -0.0023787
|  |  | 38.3 | 9.6164 | 9.627 | 9.6307 | 376.5773 | -6.1339 | -2.3099 | -0.23099 | -6.4163e-05 | 0.00026752 | 4.3053 | 179.8584 | -2.4399 | -18827.9777 | -80.2863 | 0 | -0.0022302
|  |  | 38.4 | 9.0657 | 9.078 | 9.0827 | 376.589 | -6.0918 | -2.2941 | -0.22941 | -6.3726e-05 | 0.0002523 | 4.0603 | 179.4578 | -2.4215 | -18686.2005 | -75.1437 | 0 | -0.0020873
|  |  | 38.5 | 8.5202 | 8.5336 | 8.5392 | 376.5502 | -5.7264 | -2.1563 | -0.21563 | -5.9897e-05 | 0.0002372 | 3.8174 | 179.1272 | -2.4034 | -18546.4359 | -70.1145 | 0 | -0.0019476
|  |  | 38.6 | 7.9967 | 7.996 | 7.9994 | 376.4376 | -4.4038 | -1.6578 | -0.16578 | -4.6049e-05 | 0.0002222 | 3.576 | 178.8645 | -2.3861 | -18412.7092 | -65.2049 | 0 | -0.0018112
|  |  | 38.7 | 7.4691 | 7.4612 | 7.4639 | 376.3173 | -3.2203 | -1.2119 | -0.12119 | -3.3663e-05 | 0.00020733 | 3.3367 | 178.6686 | -2.3702 | -18290.3873 | -60.4329 | 0 | -0.0016787
|  |  | 38.8 | 6.9284 | 6.928 | 6.9319 | 376.2707 | -2.6382 | -0.99269 | -0.099269 | -2.7575e-05 | 0.00019255 | 3.0988 | 178.5377 | -2.3508 | -18140.3361 | -55.6605 | 0 | -0.0015461
|  |  | 38.9 | 6.3917 | 6.4008 | 6.4035 | 376.2474 | -2.331 | -0.87704 | -0.087704 | -2.4362e-05 | 0.00017788 | 2.8626 | 178.4707 | -2.3248 | -17939.7459 | -50.844 | 0 | -0.0014123
|  |  | 39 | 5.854 | 5.8734 | 5.8802 | 376.2203 | -2.0303 | -0.76383 | -0.076383 | -2.1218e-05 | 0.00016334 | 2.6287 | 178.4661 | -2.3011 | -17756.8221 | -46.2077 | 0 | -0.0012835
|  |  | 39.1 | 5.3607 | 5.3543 | 5.3634 | 376.1582 | -1.5161 | -0.5703 | -0.05703 | -1.5842e-05 | 0.00014898 | 2.3977 | 178.522 | -2.2804 | -17597.3787 | -41.7648 | 0 | -0.0011601
|  |  | 39.2 | 4.832 | 4.8445 | 4.8507 | 376.0417 | -0.1903 | -0.071559 | -0.0071559 | -1.9878e-06 | 0.00013474 | 2.1685 | 178.6367 | -2.2595 | -17435.9227 | -37.4217 | 0 | -0.0010395
|  |  | 39.3 | 4.3329 | 4.3444 | 4.3432 | 375.9641 | 0.71515 | 0.26887 | 0.026887 | 7.4686e-06 | 0.00012064 | 1.9416 | 178.8084 | -2.2373 | -17264.6273 | -33.1737 | 0 | -0.00092149
|  |  | 39.4 | 3.8428 | 3.837 | 3.8398 | 375.9253 | 1.0741 | 0.40378 | 0.040378 | 1.1216e-05 | 0.00010666 | 1.7166 | 179.0358 | -2.191 | -16907.7244 | -28.7158 | 0 | -0.00079766
|  |  | 39.5 | 3.3534 | 3.336 | 3.3423 | 375.8865 | 1.5042 | 0.5654 | 0.05654 | 1.5706e-05 | 9.2841e-05 | 1.4941 | 179.3166 | -2.0882 | -16114.0848 | -23.8087 | 0 | -0.00066135
|  |  | 39.6 | 2.8241 | 2.8373 | 2.8596 | 375.8671 | 1.792 | 0.67354 | 0.067354 | 1.871e-05 | 7.9433e-05 | 1.2784 | 179.6421 | -1.9206 | -14821.094 | -18.7169 | 0 | -0.00051991
|  |  | 39.7 | 2.3266 | 2.3567 | 2.4081 | 375.8515 | 1.8372 | 0.69053 | 0.069053 | 1.9181e-05 | 6.689e-05 | 1.0765 | 179.994 | -1.6976 | -13100.0877 | -13.9084 | 0 | -0.00038635
|  |  | 39.8 | 1.8398 | 1.9309 | 2.0003 | 375.8554 | 1.8696 | 0.70269 | 0.070269 | 1.9519e-05 | 5.5565e-05 | 0.89422 | 180.3511 | -1.4341 | -11066.903 | -9.735 | 0 | -0.00027042
|  |  | 39.9 | 1.4398 | 1.5794 | 1.6486 | 375.8321 | 1.9601 | 0.73668 | 0.073668 | 2.0463e-05 | 4.5793e-05 | 0.73697 | 180.6891 | -1.1767 | -9080.232 | -6.5587 | 0 | -0.00018219
|  |  | 40 | 1.2242 | 1.2973 | 1.3587 | 375.8127 | 2.0474 | 0.76945 | 0.076945 | 2.1374e-05 | 3.7742e-05 | 0.6074 | 180.9886 | -0.97088 | -7492.058 | -4.4407 | 0 | -0.00012335
|  |  | 40.1 | 1.0664 | 1.0785 | 1.1221 | 375.8049 | 2.1542 | 0.80954 | 0.080954 | 2.2487e-05 | 3.117e-05 | 0.50164 | 181.247 | -0.82686 | -6380.6493 | -3.1098 | 0 | -8.6384e-05
|  |  | 40.2 | 0.91634 | 0.90745 | 0.92435 | 375.8011 | 2.2447 | 0.84356 | 0.084356 | 2.3432e-05 | 2.5676e-05 | 0.41322 | 181.4727 | -0.73438 | -5667.0667 | -2.2668 | 0 | -6.2966e-05
|  |  | 40.3 | 0.74585 | 0.74799 | 0.7522 | 375.7933 | 2.2576 | 0.8484 | 0.08484 | 2.3567e-05 | 2.0894e-05 | 0.33626 | 181.6763 | -0.67498 | -5208.6715 | -1.6904 | 0 | -4.6955e-05
|  |  | 40.4 | 0.58444 | 0.59047 | 0.59579 | 375.8049 | 2.2738 | 0.85451 | 0.085451 | 2.3736e-05 | 1.655e-05 | 0.26634 | 181.8671 | -0.61764 | -4766.1865 | -1.221 | 0 | -3.3917e-05
|  |  | 40.5 | 0.42691 | 0.43657 | 0.45022 | 375.8049 | 2.1348 | 0.80225 | 0.080225 | 2.2285e-05 | 1.2506e-05 | 0.20127 | 182.0495 | -0.53903 | -4159.5617 | -0.80054 | 0 | -2.2237e-05
|  |  | 40.6 | 0.27879 | 0.29649 | 0.31947 | 375.8205 | 1.9892 | 0.74759 | 0.074759 | 2.0767e-05 | 8.8741e-06 | 0.14282 | 182.2175 | -0.43517 | -3358.128 | -0.45357 | 0 | -1.2599e-05
|  |  | 40.7 | 0.14687 | 0.1796 | 0.20907 | 375.8399 | 1.7047 | 0.64068 | 0.064068 | 1.7797e-05 | 5.8074e-06 | 0.093462 | 182.3623 | -0.31743 | -2449.5457 | -0.21189 | 0 | -5.886e-06
|  |  | 40.8 | 0.045425 | 0.094218 | 0.12478 | 375.836 | 1.7079 | 0.64189 | 0.064189 | 1.783e-05 | 3.4661e-06 | 0.055781 | 182.4747 | -0.2058 | -1588.1151 | -0.078408 | 0 | -2.178e-06
|  |  | 40.9 | 0 | 0.03846 | 0.067053 | 375.8476 | 1.6691 | 0.62733 | 0.062733 | 1.7426e-05 | 1.8626e-06 | 0.029975 | 182.5526 | -0.11538 | -890.3439 | -0.021216 | 0 | -5.8934e-07
|  |  | 41 | 0 | 0.015123 | 0.032705 | 375.8787 | 1.1905 | 0.44748 | 0.044748 | 1.243e-05 | 9.0848e-07 | 0.014621 | 182.5993 | -0.052282 | -403.4497 | -0.003229 | 0 | -8.9693e-08
|  |  | 41.1 | 0 | 0.0078628 | 0.015434 | 375.8942 | 0.89947 | 0.33811 | 0.033811 | 9.3918e-06 | 4.2873e-07 | 0.0068997 | 182.6228 | -0.019623 | -151.426 | 0.00021525 | 5.9791e-09 | 0
|  |  | 41.2 | 0.030191 | 0.0078628 | 0.0093149 | 375.9136 | 0.75395 | 0.28342 | 0.028342 | 7.8728e-06 | 2.5875e-07 | 0.0041641 | 182.6312 | -0.0094599 | -73 | 0.00045652 | 1.2681e-08 | 0
|  |  | 41.3 | 0.0091231 | 0.0078628 | 0.0066552 | 375.9097 | 0.71515 | 0.26883 | 0.026883 | 7.4675e-06 | 1.8487e-07 | 0.0029751 | 182.6349 | -0.00703 | -54.2486 | 0.00038196 | 1.061e-08 | 0
|  |  | 41.4 | 0 | 0.0078628 | 0.0050826 | 375.9214 | 0.68281 | 0.25668 | 0.025668 | 7.1301e-06 | 1.4118e-07 | 0.0022721 | 182.637 | -0.00703 | -54.2486 | 0.00029171 | 8.1032e-09 | 0
|  |  | 41.5 | 0 | 0.0018246 | 0.00351 | 375.9214 | 0.68928 | 0.25911 | 0.025911 | 7.1976e-06 | 9.7501e-08 | 0.0015691 | 182.6392 | -0.00703 | -54.2486 | 0.00020146 | 5.5961e-09 | 0
|  |  | 41.6 | 0 | 0 | 0.0019375 | 375.9214 | 0.68928 | 0.25911 | 0.025911 | 7.1976e-06 | 5.3819e-08 | 0.00086613 | 182.6413 | -0.0043307 | -33.4187 | 0.00012925 | 3.5902e-09 | 0
|  |  | 41.7 | 0 | 0 | 0.00036492 | 375.9214 | 0.64724 | 0.24331 | 0.024331 | 6.7586e-06 | 1.0137e-08 | 0.00016314 | 182.6435 | -0.00081568 | -6.2944 | 2.8769e-05 | 7.9913e-10 | 0
|  |  | 41.8 | 0 | 0 | 0 | 375.9214 | 0.72161 | 0.27127 | 0.027127 | 7.5353e-06 | 0 | 0 | 182.644 | 0 | 0 | 0 | 0 | 0
|  |  | 41.9 | 0 | 0 | 0 | 375.9214 | 0.70221 | 0.26398 | 0.026398 | 7.3327e-06 | 0 | 0 | 182.644 | 0 | 0 | 0 | 0 | 0
|  |  | 42 | 0 | 0 | 0 | 375.9214 | 0.69898 | 0.26276 | 0.026276 | 7.2989e-06 | 0 | 0 | 182.644 | 0 | 0 | 0 | 0 | 0
|  |  | 42.1 | 0 | 0 | 0 | 375.9214 | 0.70545 | 0.26519 | 0.026519 | 7.3664e-06 | 0 | 0 | 182.644 | 0 | 0 | 0 | 0 | 0
|  |  | 42.2 | 0 | 0 | 0 | 375.9214 | 0.70221 | 0.26398 | 0.026398 | 7.3327e-06 | 0 | 0 | 182.644 | 0 | 0 | 0 | 0 | 0
|  |  | 42.3 | 0 | 0 | 0 | 375.9214 | 0.66017 | 0.24817 | 0.024817 | 6.8937e-06 | 0 | 0 | 182.644 | 0 | 0 | 0 | 0 | 0
|  |  | 42.4 | 0 | 0 | 0 | 375.9214 | 0.69898 | 0.26276 | 0.026276 | 7.2989e-06 | 0 | 0 | 182.644 | 0 | 0 | 0 | 0 | 0
|  |  | 42.5 | 0 | 0 | 0 | 375.9175 | 0.70868 | 0.2664 | 0.02664 | 7.4001e-06 | 0 | 0 | 182.644 | 0 | 0 | 0 | 0 | 0
|  |  | 42.6 | 0 | 0 | 0 | 375.9214 | 0.71191 | 0.26762 | 0.026762 | 7.434e-06 | 0 | 0 | 182.644 | 0 | 0 | 0 | 0 | 0
|  |  | 42.7 | 0 | 0 | 0 | 375.9175 | 0.70221 | 0.26397 | 0.026397 | 7.3326e-06 | 0 | 0 | 182.644 | 0 | 0 | 0 | 0 | 0
|  |  | 42.8 | 0 | 0 | 0 | 375.9175 | 0.70221 | 0.26397 | 0.026397 | 7.3326e-06 | 0 | 0 | 182.644 | 0 | 0 | 0 | 0 | 0
|  |  | 42.9 | 0 | 0 | 0 | 375.9253 | 0.70545 | 0.26519 | 0.026519 | 7.3665e-06 | 0 | 0 | 182.644 | 0 | 0 | 0 | 0 | 0
|  |  | 43 | 0 | 0 | 0 | 375.9214 | 0.69898 | 0.26276 | 0.026276 | 7.2989e-06 | 0 | 0 | 182.644 | 0 | 0 | 0 | 0 | 0
|  |  | 43.1 | 0 | 0 | 0 | 375.9214 | 0.65371 | 0.24574 | 0.024574 | 6.8262e-06 | 0 | 0 | 182.644 | 0 | 0 | 0 | 0 | 0
|  |  | 43.2 | 0 | 0 | 0 | 375.9253 | 0.70545 | 0.26519 | 0.026519 | 7.3665e-06 | 0 | 0 | 182.644 | 0 | 0 | 0 | 0 | 0
|  |  | 43.3 | 0 | 0 | 0 | 375.9253 | 0.70545 | 0.26519 | 0.026519 | 7.3665e-06 | 0 | 0 | 182.644 | 0 | 0 | 0 | 0 | 0
|  |  | 43.4 | 0 | 0 | 0 | 375.933 | 0.70221 | 0.26398 | 0.026398 | 7.3329e-06 | 0 | 0 | 182.644 | 0 | 0 | 0 | 0 | 0
|  |  | 43.5 | 0 | 0 | 0 | 375.9214 | 0.70545 | 0.26519 | 0.026519 | 7.3664e-06 | 0 | 0 | 182.644 | 0 | 0 | 0 | 0 | 0
|  |  | 43.6 | 0 | 0 | 0 | 375.9214 | 0.71191 | 0.26762 | 0.026762 | 7.434e-06 | 0 | 0 | 182.644 | 0 | 0 | 0 | 0 | 0
|  |  | 43.7 | 0 | 0 | 0 | 375.9214 | 0.68928 | 0.25911 | 0.025911 | 7.1976e-06 | 0 | 0 | 182.644 | 0 | 0 | 0 | 0 | 0
|  |  | 43.8 | 0 | 0 | 0 | 375.9214 | 0.67634 | 0.25425 | 0.025425 | 7.0625e-06 | 0 | 0 | 182.644 | 0 | 0 | 0 | 0 | 0
|  |  | 43.9 | 0 | 0 | 0 | 375.9214 | 0.72161 | 0.27127 | 0.027127 | 7.5353e-06 | 0 | 0 | 182.644 | 0 | 0 | 0 | 0 | 0
|  |  | 44 | 0 | 0 | 0 | 375.9214 | 0.71191 | 0.26762 | 0.026762 | 7.434e-06 | 0 | 0 | 182.644 | 0 | 0 | 0 | 0 | 0
|  |  | 44.1 | 0 | 0 | 0 | 375.9214 | 0.71515 | 0.26884 | 0.026884 | 7.4677e-06 | 0 | 0 | 182.644 | 0 | 0 | 0 | 0 | 0
|  |  | 44.2 | 0 | 0 | 0 | 375.9369 | 0.71838 | 0.27007 | 0.027007 | 7.5018e-06 | 0 | 0 | 182.644 | 0 | 0 | 0 | 0 | 0
|  |  | 44.3 | 0 | 0 | 0 | 375.9214 | 0.71191 | 0.26762 | 0.026762 | 7.434e-06 | 0 | 0 | 182.644 | 0 | 0 | 0 | 0 | 0
|  |  | 44.4 | 0 | 0 | 0 | 375.9253 | 0.71191 | 0.26763 | 0.026763 | 7.4341e-06 | 0 | 0 | 182.644 | 0 | 0 | 0 | 0 | 0
|  |  | 44.5 | 0 | 0 | 0 | 375.9292 | 0.66664 | 0.25061 | 0.025061 | 6.9614e-06 | 0 | 0 | 182.644 | 0 | 0 | 0 | 0 | 0
|  |  | 44.6 | 0 | 0 | 0 | 375.9369 | 0.55346 | 0.20807 | 0.020807 | 5.7796e-06 | 0 | 0 | 182.644 | 0 | 0 | 0 | 0 | 0
|  |  | 44.7 | 0 | 0 | 0 | 375.9408 | 0.5761 | 0.21658 | 0.021658 | 6.0161e-06 | 0 | 0 | 182.644 | 0 | 0 | 0 | 0 | 0
|  |  | 44.8 | 0 | 0 | 0 | 375.933 | 0.57933 | 0.21779 | 0.021779 | 6.0497e-06 | 0 | 0 | 182.644 | 0 | 0 | 0 | 0 | 0
|  |  | 44.9 | 0 | 0 | 0 | 375.9408 | 0.5761 | 0.21658 | 0.021658 | 6.0161e-06 | 0 | 0 | 182.644 | 0 | 0 | 0 | 0 | 0
|  |  | 45 | 0 | 0 | 0 | 375.9486 | 0.5664 | 0.21294 | 0.021294 | 5.9149e-06 | 0 | 0 | 182.644 | 0 | 0 | 0 | 0 | 0
|  |  | 45.1 | 0 | 0 | 0 | 375.9408 | 0.57286 | 0.21536 | 0.021536 | 5.9823e-06 | 0 | 0 | 182.644 | 0 | 0 | 0 | 0 | 0
|  |  | 45.2 | 0 | 0 | 0 | 375.9524 | 0.57286 | 0.21537 | 0.021537 | 5.9825e-06 | 0 | 0 | 182.644 | 0 | 0 | 0 | 0 | 0
|  |  | 45.3 | 0 | 0 | 0 | 375.9486 | 0.53729 | 0.20199 | 0.020199 | 5.6109e-06 | 0 | 0 | 182.644 | 0 | 0 | 0 | 0 | 0
|  |  | 45.4 | 0 | 0 | 0 | 375.9408 | 0.57286 | 0.21536 | 0.021536 | 5.9823e-06 | 0 | 0 | 182.644 | 0 | 0 | 0 | 0 | 0
|  |  | 45.5 | 0 | 0 | 0 | 375.9524 | 0.5858 | 0.22023 | 0.022023 | 6.1176e-06 | 0 | 0 | 182.644 | 0 | 0 | 0 | 0 | 0
|  |  | 45.6 | 0 | 0 | 0 | 375.9563 | 0.58256 | 0.21902 | 0.021902 | 6.0838e-06 | 0 | 0 | 182.644 | 0 | 0 | 0 | 0 | 0
|  |  | 45.7 | 0 | 0 | 0 | 375.9486 | 0.58256 | 0.21901 | 0.021901 | 6.0837e-06 | 0 | 0 | 182.644 | 0 | 0 | 0 | 0 | 0
|  |  | 45.8 | 0 | 0 | 0 | 375.9447 | 0.57933 | 0.2178 | 0.02178 | 6.0499e-06 | 0 | 0 | 182.644 | 0 | 0 | 0 | 0 | 0
|  |  | 45.9 | 0 | 0 | 0 | 375.9486 | 0.57286 | 0.21537 | 0.021537 | 5.9824e-06 | 0 | 0 | 182.644 | 0 | 0 | 0 | 0 | 0
|  |  | 46 | 0 | 0 | 0 | 375.9486 | 0.54053 | 0.20321 | 0.020321 | 5.6447e-06 | 0 | 0 | 182.644 | 0 | 0 | 0 | 0 | 0
|  |  | 46.1 | 0 | 0 | 0 | 375.9447 | 0.6052 | 0.22752 | 0.022752 | 6.32e-06 | 0 | 0 | 182.644 | 0 | 0 | 0 | 0 | 0
|  |  | 46.2 | 0 | 0 | 0 | 375.9641 | 0.58903 | 0.22145 | 0.022145 | 6.1515e-06 | 0 | 0 | 182.644 | 0 | 0 | 0 | 0 | 0
|  |  | 46.3 | 0 | 0 | 0 | 375.9563 | 0.5858 | 0.22023 | 0.022023 | 6.1176e-06 | 0 | 0 | 182.644 | 0 | 0 | 0 | 0 | 0
|  |  | 46.4 | 0 | 0 | 0 | 375.9602 | 0.5858 | 0.22024 | 0.022024 | 6.1177e-06 | 0 | 0 | 182.644 | 0 | 0 | 0 | 0 | 0
|  |  | 46.5 | 0 | 0 | 0 | 375.9602 | 0.58903 | 0.22145 | 0.022145 | 6.1515e-06 | 0 | 0 | 182.644 | 0 | 0 | 0 | 0 | 0
|  |  | 46.6 | 0 | 0 | 0 | 375.9602 | 0.53406 | 0.20078 | 0.020078 | 5.5773e-06 | 0 | 0 | 182.644 | 0 | 0 | 0 | 0 | 0
|  |  | 46.7 | 0 | 0 | 0 | 375.9602 | 0.55346 | 0.20808 | 0.020808 | 5.78e-06 | 0 | 0 | 182.644 | 0 | 0 | 0 | 0 | 0
|  |  | 46.8 | 0 | 0 | 0 | 375.9563 | 0.56316 | 0.21172 | 0.021172 | 5.8812e-06 | 0 | 0 | 182.644 | 0 | 0 | 0 | 0 | 0
|  |  | 46.9 | 0 | 0 | 0 | 375.9563 | 0.59873 | 0.2251 | 0.02251 | 6.2527e-06 | 0 | 0 | 182.644 | 0 | 0 | 0 | 0 | 0
|  |  | 47 | 0 | 0 | 0 | 375.9563 | 0.57286 | 0.21537 | 0.021537 | 5.9825e-06 | 0 | 0 | 182.644 | 0 | 0 | 0 | 0 | 0
|  |  | 47.1 | 0 | 0 | 0 | 375.9641 | 0.5858 | 0.22024 | 0.022024 | 6.1177e-06 | 0 | 0 | 182.644 | 0 | 0 | 0 | 0 | 0
|  |  | 47.2 | 0 | 0 | 0 | 375.968 | 0.58903 | 0.22146 | 0.022146 | 6.1516e-06 | 0 | 0 | 182.644 | 0 | 0 | 0 | 0 | 0
|  |  | 47.3 | 0 | 0 | 0 | 375.9641 | 0.58903 | 0.22145 | 0.022145 | 6.1515e-06 | 0 | 0 | 182.644 | 0 | 0 | 0 | 0 | 0
|  |  | 47.4 | 0 | 0 | 0 | 375.9602 | 0.53406 | 0.20078 | 0.020078 | 5.5773e-06 | 0 | 0 | 182.644 | 0 | 0 | 0 | 0 | 0
|  |  | 47.5 | 0 | 0 | 0 | 375.968 | 0.5858 | 0.22024 | 0.022024 | 6.1178e-06 | 0 | 0 | 182.644 | 0 | 0 | 0 | 0 | 0
|  |  | 47.6 | 0 | 0 | 0 | 375.9602 | 0.5955 | 0.22388 | 0.022388 | 6.219e-06 | 0 | 0 | 182.644 | 0.0051625 | 39.8379 | 0 | 0 | 0
|  |  | 47.7 | 0 | 0 | 0 | 375.9602 | 0.5761 | 0.21659 | 0.021659 | 6.0164e-06 | 0 | 0 | 182.644 | 0.027659 | 213.4356 | 0 | 0 | 0
|  |  | 47.8 | 0 | 0 | 0.0023096 | 375.968 | 0.54053 | 0.20322 | 0.020322 | 5.645e-06 | 6.4157e-08 | 0.0010325 | 182.6408 | 0.073483 | 567.0502 | 0.00077406 | 2.1502e-08 | 0
|  |  | 47.9 | 0 | 0 | 0.012374 | 375.9524 | 0.79276 | 0.29804 | 0.029804 | 8.2788e-06 | 3.4373e-07 | 0.0055317 | 182.627 | 0.14188 | 1094.8675 | 0.0070668 | 1.963e-07 | 0
|  |  | 48 | 0 | 0.011548 | 0.035185 | 375.9214 | 1.0288 | 0.38675 | 0.038675 | 1.0743e-05 | 9.7736e-07 | 0.015729 | 182.5959 | 0.23057 | 1779.2212 | 0.030858 | 8.5716e-07 | 0
|  |  | 48.1 | 0 | 0.050323 | 0.07585 | 375.8826 | 1.6594 | 0.62374 | 0.062374 | 1.7326e-05 | 2.107e-06 | 0.033908 | 182.5406 | 0.32672 | 2521.204 | 0.091679 | 2.5466e-06 | 0
|  |  | 48.2 | 0.057741 | 0.11405 | 0.13834 | 375.8709 | 1.9278 | 0.7246 | 0.07246 | 2.0128e-05 | 3.8427e-06 | 0.061842 | 182.4565 | 0.41078 | 3169.87 | 0.20732 | 5.7588e-06 | 0
|  |  | 48.3 | 0.19387 | 0.20333 | 0.22202 | 375.8438 | 2.1348 | 0.80233 | 0.080233 | 2.2287e-05 | 6.1672e-06 | 0.099252 | 182.3451 | 0.48081 | 3710.3021 | 0.38635 | 1.0732e-05 | 0
|  |  | 48.4 | 0.31866 | 0.31243 | 0.32211 | 375.8244 | 2.3191 | 0.87156 | 0.087156 | 2.421e-05 | 8.9476e-06 | 0.144 | 182.214 | 0.55021 | 4245.8146 | 0.63763 | 1.7712e-05 | 0
|  |  | 48.5 | 0.44636 | 0.42996 | 0.43713 | 375.8049 | 2.5131 | 0.94443 | 0.094443 | 2.6234e-05 | 1.2142e-05 | 0.19541 | 182.0662 | 0.63751 | 4919.5263 | 0.99692 | 2.7692e-05 | 0
|  |  | 48.6 | 0.54554 | 0.55079 | 0.56827 | 375.7273 | 3.286 | 1.2346 | 0.12346 | 3.4295e-05 | 1.5785e-05 | 0.25404 | 181.9012 | 0.7702 | 5943.4654 | 1.5561 | 4.3225e-05 | 0
|  |  | 48.7 | 0.64537 | 0.68913 | 0.72234 | 375.6148 | 4.6409 | 1.7432 | 0.17432 | 4.8422e-05 | 2.0065e-05 | 0.32292 | 181.7123 | 0.96477 | 7444.8735 | 2.4627 | 6.841e-05 | 0
|  |  | 48.8 | 0.79803 | 0.85903 | 0.91285 | 375.4285 | 6.6555 | 2.4987 | 0.24987 | 6.9407e-05 | 2.5357e-05 | 0.40808 | 181.4861 | 1.212 | 9352.3819 | 3.8906 | 0.00010807 | 0
|  |  | 48.9 | 1.0103 | 1.0828 | 1.154 | 375.1335 | 9.6726 | 3.6285 | 0.36285 | 0.00010079 | 3.2055e-05 | 0.51587 | 181.2115 | 1.4899 | 11496.9311 | 6.0244 | 0.00016734 | 0
|  |  | 49 | 1.2959 | 1.3825 | 1.4551 | 374.6988 | 14.5005 | 5.4333 | 0.54333 | 0.00015093 | 4.0418e-05 | 0.65047 | 180.887 | 1.7693 | 13653.1087 | 8.9986 | 0.00024996 | 0
|  |  | 49.1 | 1.6644 | 1.7564 | 1.8205 | 374.2175 | 19.9817 | 7.4775 | 0.74775 | 0.00020771 | 5.057e-05 | 0.81384 | 180.5204 | 2.014 | 15541.3853 | 12.7952 | 0.00035542 | 0
|  |  | 49.2 | 2.1438 | 2.1946 | 2.2466 | 373.872 | 23.8039 | 8.8996 | 0.88996 | 0.00024721 | 6.2406e-05 | 1.0043 | 180.1309 | 2.2016 | 16988.9 | 17.2433 | 0.00047898 | 0
|  |  | 49.3 | 2.6676 | 2.6863 | 2.7215 | 373.5188 | 27.5971 | 10.308 | 1.0308 | 0.00028633 | 7.5598e-05 | 1.2166 | 179.7448 | 2.3339 | 18009.9646 | 22.1303 | 0.00061473 | 0
|  |  | 49.4 | 3.2014 | 3.2133 | 3.2316 | 373.1423 | 31.4581 | 11.7384 | 1.1738 | 0.00032607 | 8.9766e-05 | 1.4446 | 179.3866 | 2.4203 | 18677.2569 | 27.241 | 0.0007567 | 0
|  |  | 49.5 | 3.7543 | 3.7571 | 3.7657 | 372.727 | 35.8172 | 13.35 | 1.335 | 0.00037083 | 0.0001046 | 1.6834 | 179.0741 | 2.4738 | 19089.3948 | 32.4368 | 0.00090102 | 0
|  |  | 49.6 | 4.2995 | 4.3065 | 4.3144 | 372.2923 | 40.3638 | 15.0271 | 1.5027 | 0.00041742 | 0.00011984 | 1.9287 | 178.8199 | 2.5097 | 19366.464 | 37.6972 | 0.0010471 | 0
|  |  | 49.7 | 4.8628 | 4.8652 | 4.8724 | 371.9197 | 44.4027 | 16.5142 | 1.6514 | 0.00045873 | 0.00013534 | 2.1782 | 178.6306 | 2.5406 | 19605.5173 | 43.0931 | 0.001197 | 0
|  |  | 49.8 | 5.4145 | 5.4298 | 5.4372 | 371.5277 | 48.6098 | 18.0599 | 1.806 | 0.00050166 | 0.00015103 | 2.4306 | 178.5104 | 2.5684 | 19819.5248 | 48.608 | 0.0013502 | 0
|  |  | 49.9 | 5.995 | 6.0034 | 6.0091 | 371.1357 | 52.5775 | 19.5134 | 1.9513 | 0.00054204 | 0.00016692 | 2.6863 | 178.4616 | 2.5896 | 19983.6643 | 54.1614 | 0.0015045 | 0
|  |  | 50 | 6.5774 | 6.581 | 6.5862 | 370.7863 | 56.319 | 20.8823 | 2.0882 | 0.00058006 | 0.00018295 | 2.9443 | 178.4868 | 2.6041 | 20095.2523 | 59.6923 | 0.0016581 | 0
|  |  | 50.1 | 7.1673 | 7.1659 | 7.1676 | 370.437 | 59.9181 | 22.1959 | 2.2196 | 0.00061655 | 0.0001991 | 3.2042 | 178.5879 | 2.6123 | 20158.3139 | 65.164 | 0.0018101 | 0
|  |  | 50.2 | 7.7507 | 7.7511 | 7.7513 | 370.111 | 63.3814 | 23.4581 | 2.3458 | 0.00065162 | 0.00021531 | 3.4651 | 178.7657 | 2.6151 | 20180.0053 | 70.5459 | 0.0019596 | 0
|  |  | 50.3 | 8.339 | 8.3368 | 8.3363 | 369.7578 | 66.8059 | 24.702 | 2.4702 | 0.00068617 | 0.00023157 | 3.7267 | 179.0208 | 2.6143 | 20173.7438 | 75.8482 | 0.0021069 | 0
|  |  | 50.4 | 8.9211 | 8.9216 | 8.9212 | 369.3929 | 70.3986 | 26.0047 | 2.6005 | 0.00072235 | 0.00024781 | 3.9882 | 179.3527 | 2.6121 | 20156.7483 | 81.1035 | 0.0022529 | 0
|  |  | 50.5 | 9.5058 | 9.5062 | 9.5059 | 368.9854 | 74.5539 | 27.5093 | 2.7509 | 0.00076415 | 0.00026405 | 4.2495 | 179.7612 | 2.6065 | 20113.5889 | 86.2373 | 0.0023955 | 0
|  |  | 50.6 | 10.0915 | 10.0904 | 10.0899 | 368.5274 | 79.2557 | 29.2079 | 2.9208 | 0.00081133 | 0.00028027 | 4.5106 | 180.2459 | 2.5956 | 20029.2828 | 91.1565 | 0.0025321 | 0
|  |  | 50.7 | 10.6736 | 10.6746 | 10.672 | 368.1703 | 82.8516 | 30.5035 | 3.0503 | 0.00084732 | 0.00029645 | 4.7708 | 180.8054 | 2.5761 | 19879.0079 | 95.7019 | 0.0026584 | 0
|  |  | 50.8 | 11.26 | 11.2564 | 11.2511 | 367.9491 | 84.9179 | 31.2455 | 3.1245 | 0.00086793 | 0.00031253 | 5.0297 | 181.4373 | 2.5464 | 19650.0174 | 99.7459 | 0.0027707 | 0
|  |  | 50.9 | 11.8418 | 11.8326 | 11.8245 | 367.7627 | 86.5477 | 31.829 | 3.1829 | 0.00088414 | 0.00032846 | 5.286 | 182.1374 | 2.5062 | 19339.8517 | 103.1941 | 0.0028665 | 0
|  |  | 51 | 12.4151 | 12.4014 | 12.3903 | 367.5376 | 88.7014 | 32.6011 | 3.2601 | 0.00090559 | 0.00034418 | 5.539 | 182.9006 | 2.4566 | 18957.232 | 106.0165 | 0.0029449 | 0
|  |  | 51.1 | 12.9723 | 12.9578 | 12.9458 | 367.3824 | 90.121 | 33.1089 | 3.3109 | 0.00091969 | 0.00035961 | 5.7873 | 183.7198 | 2.4017 | 18533.0184 | 108.3192 | 0.0030089 | 0
|  |  | 51.2 | 13.5178 | 13.5033 | 13.4894 | 367.3397 | 90.0563 | 33.0813 | 3.3081 | 0.00091892 | 0.0003747 | 6.0303 | 184.5885 | 2.3457 | 18100.9779 | 110.2672 | 0.003063 | 0
|  |  | 51.3 | 14.0419 | 14.0339 | 14.0203 | 367.2698 | 90.5252 | 33.2472 | 3.3247 | 0.00092353 | 0.00038945 | 6.2676 | 185.501 | 2.2853 | 17635.1703 | 111.6932 | 0.0031026 | 0
|  |  | 51.4 | 14.5696 | 14.5504 | 14.5388 | 367.1301 | 91.6085 | 33.6322 | 3.3632 | 0.00093423 | 0.00040386 | 6.4994 | 186.4534 | 2.2203 | 17133.3593 | 112.5688 | 0.0031269 | 0
|  |  | 51.5 | 15.0677 | 15.0559 | 15.0427 | 367.0098 | 92.4978 | 33.9476 | 3.3948 | 0.00094299 | 0.00041785 | 6.7247 | 187.4368 | 2.1531 | 16615.2238 | 112.9925 | 0.0031387 | 0
|  |  | 51.6 | 15.5552 | 15.5504 | 15.5321 | 367.0408 | 91.7637 | 33.681 | 3.3681 | 0.00093558 | 0.00043145 | 6.9435 | 188.4466 | 2.0808 | 16056.8361 | 112.7988 | 0.0031333 | 0
|  |  | 51.7 | 16.045 | 16.0228 | 16.006 | 367.2271 | 88.9277 | 32.6567 | 3.2657 | 0.00090713 | 0.00044461 | 7.1553 | 189.4755 | 2.0043 | 15466.9175 | 112.0263 | 0.0031118 | 0
|  |  | 51.8 | 16.5146 | 16.481 | 16.463 | 367.328 | 87.5728 | 32.168 | 3.2168 | 0.00089355 | 0.00045731 | 7.3596 | 190.5157 | 1.9359 | 14938.9426 | 111.3473 | 0.003093 | 0
|  |  | 51.9 | 16.9314 | 16.9197 | 16.9027 | 367.4678 | 85.7716 | 31.5183 | 3.1518 | 0.00087551 | 0.00046952 | 7.5562 | 191.5606 | 1.8801 | 14508.0203 | 111.0726 | 0.0030853 | 0
|  |  | 52 | 17.359 | 17.3412 | 17.3291 | 367.4561 | 85.61 | 31.4579 | 3.1458 | 0.00087383 | 0.00048136 | 7.7468 | 192.6156 | 1.8377 | 14180.8592 | 111.3486 | 0.003093 | 0
|  |  | 52.1 | 17.7485 | 17.7487 | 17.7438 | 367.3746 | 86.3343 | 31.717 | 3.1717 | 0.00088103 | 0.00049288 | 7.9322 | 193.6806 | 1.8186 | 14033.7151 | 112.8544 | 0.0031348 | 0
|  |  | 52.2 | 18.1524 | 18.1551 | 18.1513 | 367.2737 | 87.3368 | 32.0765 | 3.2076 | 0.00089101 | 0.0005042 | 8.1143 | 194.7648 | 1.8237 | 14073.073 | 115.7742 | 0.003216 | 0
|  |  | 52.3 | 18.552 | 18.5544 | 18.5574 | 367.0175 | 89.4742 | 32.8386 | 3.2839 | 0.00091218 | 0.00051548 | 8.2959 | 195.8825 | 1.8439 | 14229.1623 | 119.6688 | 0.0033241 | 0
|  |  | 52.4 | 18.9633 | 18.9571 | 18.9672 | 366.5751 | 94.4121 | 34.6091 | 3.4609 | 0.00096136 | 0.00052687 | 8.4791 | 197.0478 | 1.8775 | 14488.1184 | 124.5168 | 0.0034588 | 0
|  |  | 52.5 | 19.3555 | 19.3719 | 19.3824 | 365.9501 | 100.5174 | 36.7844 | 3.6784 | 0.0010218 | 0.0005384 | 8.6647 | 198.2669 | 1.923 | 14839.4311 | 130.297 | 0.0036194 | 0
|  |  | 52.6 | 19.7623 | 19.7975 | 19.8071 | 365.2748 | 108.3979 | 39.595 | 3.9595 | 0.0010999 | 0.0005502 | 8.8546 | 199.5543 | 1.9645 | 15159.8837 | 136.0015 | 0.0037778 | 0
|  |  | 52.7 | 20.2261 | 20.231 | 20.2427 | 364.9138 | 112.01 | 40.874 | 4.0874 | 0.0011354 | 0.0005623 | 9.0493 | 200.9164 | 1.9932 | 15381.2711 | 141.0078 | 0.0039169 | 0
|  |  | 52.8 | 20.6802 | 20.6783 | 20.6861 | 364.6111 | 114.9074 | 41.8965 | 4.1897 | 0.0011638 | 0.00057461 | 9.2475 | 202.3467 | 2.0111 | 15519.4707 | 145.3874 | 0.0040385 | 0
|  |  | 52.9 | 21.1307 | 21.1349 | 21.1344 | 364.4287 | 116.4693 | 42.4447 | 4.2445 | 0.001179 | 0.00058707 | 9.4479 | 203.8382 | 2.0166 | 15561.9593 | 148.9543 | 0.0041376 | 0
|  |  | 53 | 21.592 | 21.5887 | 21.5858 | 364.188 | 118.7361 | 43.2423 | 4.3242 | 0.0012012 | 0.00059961 | 9.6497 | 205.3852 | 2.0109 | 15517.9057 | 151.7254 | 0.0042146 | 0
|  |  | 53.1 | 22.0454 | 22.0394 | 22.0367 | 364.0987 | 119.0045 | 43.3294 | 4.3329 | 0.0012036 | 0.00061213 | 9.8513 | 206.9761 | 2.0019 | 15447.9118 | 154.2205 | 0.0042839 | 0
|  |  | 53.2 | 22.495 | 22.4878 | 22.4855 | 363.9978 | 119.897 | 43.6423 | 4.3642 | 0.0012123 | 0.0006246 | 10.0519 | 208.6051 | 1.9944 | 15389.9935 | 156.7957 | 0.0043554 | 0
|  |  | 53.3 | 22.9341 | 22.9325 | 22.9323 | 363.7649 | 121.9601 | 44.3648 | 4.4365 | 0.0012324 | 0.00063701 | 10.2516 | 210.2718 | 1.9874 | 15336.5478 | 159.3805 | 0.0044272 | 0
|  |  | 53.4 | 23.3727 | 23.379 | 23.3777 | 363.4195 | 125.1001 | 45.4638 | 4.5464 | 0.0012629 | 0.00064938 | 10.4508 | 211.9781 | 1.9797 | 15276.6169 | 161.8679 | 0.0044963 | 0
|  |  | 53.5 | 23.8154 | 23.8226 | 23.8214 | 363.1983 | 127.1017 | 46.1631 | 4.6163 | 0.0012823 | 0.00066171 | 10.6491 | 213.722 | 1.9683 | 15188.9567 | 164.0251 | 0.0045563 | 0
|  |  | 53.6 | 24.2776 | 24.2667 | 24.2634 | 363.0508 | 128.4146 | 46.621 | 4.6621 | 0.001295 | 0.00067398 | 10.8467 | 215.5031 | 1.9516 | 15060.1498 | 165.6906 | 0.0046025 | 0
|  |  | 53.7 | 24.7132 | 24.7063 | 24.702 | 362.9421 | 128.9708 | 46.8089 | 4.6809 | 0.0013002 | 0.00068617 | 11.0428 | 217.314 | 1.932 | 14908.9806 | 167.0365 | 0.0046399 | 0
|  |  | 53.8 | 25.1547 | 25.1424 | 25.1365 | 362.9421 | 128.835 | 46.7597 | 4.676 | 0.0012989 | 0.00069824 | 11.237 | 219.1506 | 1.9119 | 14754.0098 | 168.254 | 0.0046737 | 0
|  |  | 53.9 | 25.5705 | 25.572 | 25.5664 | 362.8218 | 129.5173 | 46.9917 | 4.6992 | 0.0013053 | 0.00071018 | 11.4292 | 221.0092 | 1.8908 | 14590.5412 | 169.2841 | 0.0047023 | 0
|  |  | 54 | 25.9961 | 25.9952 | 25.9919 | 362.6898 | 130.4001 | 47.2948 | 4.7295 | 0.0013137 | 0.000722 | 11.6194 | 222.8901 | 1.8672 | 14408.5119 | 170.0085 | 0.0047225 | 0
|  |  | 54.1 | 26.4256 | 26.416 | 26.4123 | 362.6277 | 130.9887 | 47.5001 | 4.75 | 0.0013194 | 0.00073367 | 11.8073 | 224.788 | 1.8449 | 14236.3221 | 170.7474 | 0.004743 | 0
|  |  | 54.2 | 26.8291 | 26.834 | 26.8273 | 362.4918 | 131.7712 | 47.766 | 4.7766 | 0.0013268 | 0.0007452 | 11.9929 | 226.7006 | 1.8219 | 14058.9889 | 171.3263 | 0.0047591 | 0
|  |  | 54.3 | 27.2586 | 27.2443 | 27.2377 | 362.4957 | 131.5707 | 47.6938 | 4.7694 | 0.0013248 | 0.0007566 | 12.1763 | 228.63 | 1.7965 | 13863.0949 | 171.5854 | 0.0047663 | 0
|  |  | 54.4 | 27.6605 | 27.6469 | 27.6424 | 362.3715 | 132.1528 | 47.8884 | 4.7888 | 0.0013302 | 0.00076784 | 12.3572 | 230.5697 | 1.7719 | 13673.4624 | 171.8154 | 0.0047727 | 0
|  |  | 54.5 | 28.0478 | 28.0471 | 28.0414 | 362.3482 | 132.2337 | 47.9146 | 4.7915 | 0.001331 | 0.00077893 | 12.5356 | 232.5183 | 1.749 | 13496.5764 | 172.1027 | 0.0047806 | 0
|  |  | 54.6 | 28.4387 | 28.4395 | 28.4351 | 362.259 | 132.7122 | 48.0762 | 4.8076 | 0.0013354 | 0.00078986 | 12.7116 | 234.476 | 1.7201 | 13273.624 | 171.7098 | 0.0047697 | 0
|  |  | 54.7 | 28.8302 | 28.8291 | 28.8239 | 362.193 | 132.8933 | 48.133 | 4.8133 | 0.001337 | 0.00080066 | 12.8854 | 236.4433 | 1.6827 | 12985.3735 | 170.3686 | 0.0047325 | 0
|  |  | 54.8 | 29.2201 | 29.2128 | 29.2046 | 362.1076 | 133.165 | 48.22 | 4.822 | 0.0013394 | 0.00081124 | 13.0556 | 238.403 | 1.6371 | 12633.3902 | 168.0495 | 0.004668 | 0
|  |  | 54.9 | 29.6087 | 29.5908 | 29.5767 | 362.2628 | 131.3541 | 47.5847 | 4.7585 | 0.0013218 | 0.00082157 | 13.222 | 240.3494 | 1.5818 | 12206.4931 | 164.5718 | 0.0045714 | 0
|  |  | 55 | 29.9663 | 29.951 | 29.9371 | 362.9499 | 122.193 | 44.3499 | 4.435 | 0.0012319 | 0.00083159 | 13.3831 | 242.2642 | 1.5198 | 11727.7152 | 160.195 | 0.0044499 | 0
|  |  | 55.1 | 30.3286 | 30.2998 | 30.2844 | 363.5359 | 115.9616 | 42.1562 | 4.2156 | 0.001171 | 0.00084123 | 13.5383 | 244.1372 | 1.4625 | 11285.6116 | 156.0936 | 0.0043359 | 0
|  |  | 55.2 | 30.6313 | 30.631 | 30.617 | 363.7766 | 113.3455 | 41.2324 | 4.1232 | 0.0011453 | 0.00085047 | 13.687 | 245.9564 | 1.4183 | 10944.8095 | 153.1683 | 0.0042547 | 0
|  |  | 55.3 | 30.9639 | 30.9494 | 30.9387 | 363.8426 | 112.453 | 40.9152 | 4.0915 | 0.0011365 | 0.00085941 | 13.8308 | 247.7395 | 1.3895 | 10722.0806 | 151.7217 | 0.0042145 | 0
|  |  | 55.4 | 31.2647 | 31.2539 | 31.2515 | 363.7067 | 113.7821 | 41.3833 | 4.1383 | 0.0011495 | 0.0008681 | 13.9707 | 249.4959 | 1.3793 | 10643.3653 | 152.1807 | 0.0042272 | 0
|  |  | 55.5 | 31.5583 | 31.5594 | 31.5603 | 363.4234 | 117.2292 | 42.6038 | 4.2604 | 0.0011834 | 0.00087668 | 14.1087 | 251.2509 | 1.3877 | 10708.2163 | 154.624 | 0.0042951 | 0
|  |  | 55.6 | 31.851 | 31.864 | 31.8686 | 362.8955 | 122.1348 | 44.3222 | 4.4322 | 0.0012312 | 0.00088524 | 14.2465 | 253.0246 | 1.4089 | 10872.1327 | 158.495 | 0.0044026 | 0
|  |  | 55.7 | 32.1593 | 32.1748 | 32.1811 | 362.5035 | 126.6781 | 45.9213 | 4.5921 | 0.0012756 | 0.00089392 | 14.3862 | 254.8444 | 1.4343 | 11068.0272 | 162.8937 | 0.0045248 | 0
|  |  | 55.8 | 32.4869 | 32.4908 | 32.4989 | 362.2434 | 129.3556 | 46.8582 | 4.6858 | 0.0013016 | 0.00090275 | 14.5283 | 256.7174 | 1.4618 | 11280.4698 | 167.6159 | 0.004656 | 0
|  |  | 55.9 | 32.8185 | 32.8165 | 32.8228 | 361.9368 | 132.405 | 47.9223 | 4.7922 | 0.0013312 | 0.00091174 | 14.6731 | 258.6497 | 1.4893 | 11492.2416 | 172.4221 | 0.0047895 | 0
|  |  | 56 | 33.1384 | 33.1484 | 33.1529 | 361.5293 | 136.4148 | 49.318 | 4.9318 | 0.0013699 | 0.00092091 | 14.8207 | 260.6433 | 1.5135 | 11679.4149 | 176.9598 | 0.0049155 | 0
|  |  | 56.1 | 33.4794 | 33.4835 | 33.4891 | 361.3274 | 138.2225 | 49.9436 | 4.9944 | 0.0013873 | 0.00093025 | 14.971 | 262.6986 | 1.5366 | 11857.1959 | 181.4464 | 0.0050402 | 0
|  |  | 56.2 | 33.8187 | 33.8254 | 33.83 | 361.0092 | 141.7408 | 51.1697 | 5.117 | 0.0014214 | 0.00093972 | 15.1234 | 264.8093 | 1.5641 | 12069.6387 | 186.5386 | 0.0051816 | 0
|  |  | 56.3 | 34.1623 | 34.1717 | 34.1765 | 360.6055 | 145.5824 | 52.4978 | 5.2498 | 0.0014583 | 0.00094935 | 15.2783 | 266.9807 | 1.5938 | 12298.6296 | 191.9808 | 0.0053328 | 0
|  |  | 56.4 | 34.5279 | 34.5213 | 34.5298 | 359.9534 | 152.3991 | 54.8566 | 5.4857 | 0.0015238 | 0.00095916 | 15.4362 | 269.2226 | 1.6248 | 12538.1308 | 197.6968 | 0.0054916 | 0
|  |  | 56.5 | 34.8699 | 34.8808 | 34.8895 | 359.2703 | 159.7526 | 57.3944 | 5.7394 | 0.0015943 | 0.00096915 | 15.597 | 271.5344 | 1.6594 | 12805.1378 | 203.9571 | 0.0056655 | 0
|  |  | 56.6 | 35.2277 | 35.2499 | 35.2567 | 358.8628 | 163.5263 | 58.6835 | 5.8684 | 0.0016301 | 0.00097935 | 15.7612 | 273.9238 | 1.6915 | 13053.1368 | 210.0499 | 0.0058347 | 0
|  |  | 56.7 | 35.616 | 35.6241 | 35.6319 | 358.4785 | 167.2257 | 59.9468 | 5.9947 | 0.0016652 | 0.00098978 | 15.9289 | 276.397 | 1.7141 | 13227.34 | 215.0996 | 0.005975 | 0
|  |  | 56.8 | 36.0079 | 36.0075 | 36.0135 | 358.1796 | 169.9323 | 60.8663 | 6.0866 | 0.0016907 | 0.0010004 | 16.0995 | 278.9442 | 1.7254 | 13314.7772 | 218.8516 | 0.0060792 | 0
|  |  | 56.9 | 36.3991 | 36.3974 | 36.3988 | 358.1175 | 169.6251 | 60.7457 | 6.0746 | 0.0016874 | 0.0010111 | 16.2717 | 281.5498 | 1.7241 | 13304.7145 | 221.0719 | 0.0061409 | 0
|  |  | 57 | 36.7867 | 36.7885 | 36.7854 | 358.0244 | 170.136 | 60.9128 | 6.0913 | 0.001692 | 0.0010218 | 16.4445 | 284.1977 | 1.7119 | 13210.122 | 221.908 | 0.0061641 | 0
|  |  | 57.1 | 37.1776 | 37.1765 | 37.1702 | 358.0244 | 169.5507 | 60.7033 | 6.0703 | 0.0016862 | 0.0010325 | 16.6165 | 286.8661 | 1.6917 | 13054.2567 | 221.6834 | 0.0061579 | 0
|  |  | 57.2 | 37.5711 | 37.5572 | 37.5513 | 357.9196 | 170.3171 | 60.9598 | 6.096 | 0.0016933 | 0.0010431 | 16.7869 | 289.5422 | 1.6677 | 12869.0967 | 220.8931 | 0.0061359 | 0
|  |  | 57.3 | 37.948 | 37.9312 | 37.927 | 357.9002 | 169.7156 | 60.7413 | 6.0741 | 0.0016873 | 0.0010535 | 16.9549 | 292.2122 | 1.646 | 12701.8265 | 220.3124 | 0.0061198 | 0
|  |  | 57.4 | 38.3023 | 38.3031 | 38.2974 | 357.776 | 170.7019 | 61.073 | 6.1073 | 0.0016965 | 0.0010638 | 17.1205 | 294.8755 | 1.6283 | 12565.4164 | 220.1741 | 0.0061159 | 0
|  |  | 57.5 | 38.6569 | 38.667 | 38.6634 | 357.6945 | 171.229 | 61.2477 | 6.1248 | 0.0017013 | 0.001074 | 17.2841 | 297.5375 | 1.6103 | 12426.3229 | 219.9202 | 0.0061089 | 0
|  |  | 57.6 | 39.0371 | 39.0285 | 39.0259 | 357.6945 | 170.7245 | 61.0672 | 6.1067 | 0.0016963 | 0.0010841 | 17.4461 | 300.2036 | 1.5923 | 12287.6765 | 219.6097 | 0.0061003 | 0
|  |  | 57.7 | 39.3907 | 39.3872 | 39.3838 | 357.7216 | 169.9226 | 60.785 | 6.0785 | 0.0016885 | 0.001094 | 17.6061 | 302.8652 | 1.5758 | 12160.435 | 219.4306 | 0.0060953 | 0
|  |  | 57.8 | 39.7553 | 39.7436 | 39.7383 | 357.6168 | 170.8022 | 61.0817 | 6.1082 | 0.0016967 | 0.0011038 | 17.7646 | 305.5292 | 1.5596 | 12035.2061 | 219.2281 | 0.0060897 | 0
|  |  | 57.9 | 40.096 | 40.0928 | 40.0888 | 357.6246 | 170.1295 | 60.8425 | 6.0843 | 0.0016901 | 0.0011136 | 17.9213 | 308.1918 | 1.542 | 11899.4668 | 218.7773 | 0.0060771 | 0
|  |  | 58 | 40.4389 | 40.4392 | 40.436 | 357.5353 | 170.5144 | 60.9649 | 6.0965 | 0.0016935 | 0.0011232 | 18.0765 | 310.8558 | 1.5242 | 11761.7149 | 218.23 | 0.0060619 | 0
|  |  | 58.1 | 40.7831 | 40.7813 | 40.7787 | 357.4926 | 170.6114 | 60.9923 | 6.0992 | 0.0016942 | 0.0011327 | 18.2297 | 313.5121 | 1.5066 | 11625.9757 | 217.6535 | 0.0060459 | 0
|  |  | 58.2 | 41.1228 | 41.1231 | 41.1179 | 357.5897 | 169.0559 | 60.4527 | 6.0453 | 0.0016792 | 0.0011422 | 18.3814 | 316.1671 | 1.4844 | 11454.6802 | 216.3641 | 0.0060101 | 0
|  |  | 58.3 | 41.4657 | 41.4571 | 41.4527 | 357.7294 | 166.8441 | 59.685 | 5.9685 | 0.0016579 | 0.0011515 | 18.531 | 318.8134 | 1.4576 | 11247.6049 | 214.3377 | 0.0059538 | 0
|  |  | 58.4 | 41.8051 | 41.7888 | 41.782 | 357.7643 | 166.4754 | 59.559 | 5.9559 | 0.0016544 | 0.0011606 | 18.6782 | 321.4402 | 1.4291 | 11027.7831 | 211.9834 | 0.0058884 | 0
|  |  | 58.5 | 42.1088 | 42.1134 | 42.1048 | 357.7682 | 165.7188 | 59.2889 | 5.9289 | 0.0016469 | 0.0011696 | 18.8225 | 324.0393 | 1.3983 | 10790.5185 | 209.2043 | 0.0058112 | 0
|  |  | 58.6 | 42.4416 | 42.4276 | 42.4214 | 357.6945 | 166.5983 | 59.5913 | 5.9591 | 0.0016553 | 0.0011784 | 18.964 | 326.6103 | 1.3672 | 10550.1233 | 206.2669 | 0.0057296 | 0
|  |  | 58.7 | 42.7457 | 42.7372 | 42.7304 | 357.776 | 164.8651 | 58.9848 | 5.8985 | 0.0016385 | 0.001187 | 19.1022 | 329.1426 | 1.3416 | 10352.6638 | 204.0461 | 0.0056679 | 0
|  |  | 58.8 | 43.0371 | 43.0397 | 43.033 | 358.265 | 158.5237 | 56.7935 | 5.6794 | 0.0015776 | 0.0011954 | 19.2375 | 331.6425 | 1.3164 | 10158.5586 | 201.805 | 0.0056057 | 0
|  |  | 58.9 | 43.3531 | 43.3341 | 43.3306 | 358.5212 | 155.8204 | 55.8649 | 5.5865 | 0.0015518 | 0.0012036 | 19.3705 | 334.1214 | 1.2937 | 9982.7906 | 199.844 | 0.0055512 | 0
|  |  | 59 | 43.6211 | 43.6263 | 43.622 | 358.5523 | 155.3256 | 55.6923 | 5.5692 | 0.001547 | 0.0012117 | 19.5008 | 336.5673 | 1.2763 | 9848.8402 | 198.6232 | 0.0055173 | 0
|  |  | 59.1 | 43.9138 | 43.9157 | 43.9094 | 358.4708 | 156.0791 | 55.9498 | 5.595 | 0.0015542 | 0.0012197 | 19.6293 | 338.999 | 1.2559 | 9691.4093 | 196.8895 | 0.0054692 | 0
|  |  | 59.2 | 44.2065 | 44.1939 | 44.193 | 358.4785 | 155.7751 | 55.842 | 5.5842 | 0.0015512 | 0.0012276 | 19.756 | 341.4163 | 1.2306 | 9496.4096 | 194.3563 | 0.0053988 | 0
|  |  | 59.3 | 44.4843 | 44.4769 | 44.4713 | 358.4513 | 155.7525 | 55.8297 | 5.583 | 0.0015508 | 0.0012353 | 19.8804 | 343.8062 | 1.2059 | 9305.8823 | 191.84 | 0.0053289 | 0
|  |  | 59.4 | 44.7439 | 44.752 | 44.7435 | 358.4902 | 155.0249 | 55.5749 | 5.5575 | 0.0015437 | 0.0012429 | 20.0021 | 346.1612 | 1.1763 | 9077.1154 | 188.4858 | 0.0052357 | 0
|  |  | 59.5 | 45.0359 | 45.0178 | 45.0108 | 359.0568 | 147.4903 | 52.9574 | 5.2957 | 0.001471 | 0.0012503 | 20.1216 | 348.489 | 1.1387 | 8787.0755 | 183.8224 | 0.0051062 | 0
|  |  | 59.6 | 45.2894 | 45.2771 | 45.2698 | 359.5963 | 142.0577 | 51.0834 | 5.1083 | 0.001419 | 0.0012575 | 20.2374 | 350.7602 | 1.0988 | 8478.922 | 178.6898 | 0.0049636 | 0
|  |  | 59.7 | 45.5357 | 45.5302 | 45.5202 | 359.7516 | 140.0528 | 50.3842 | 5.0384 | 0.0013996 | 0.0012645 | 20.3494 | 352.9707 | 1.0524 | 8121.3477 | 172.447 | 0.0047902 | 0
|  |  | 59.8 | 45.7804 | 45.7719 | 45.7614 | 359.8564 | 139.1376 | 50.0696 | 5.007 | 0.0013908 | 0.0012711 | 20.4572 | 355.1123 | 0.99975 | 7714.7997 | 165.0875 | 0.0045858 | 0
|  |  | 59.9 | 46.0096 | 46.0042 | 45.9911 | 360.326 | 132.8675 | 47.8756 | 4.7876 | 0.0013299 | 0.0012775 | 20.5598 | 357.1646 | 0.94292 | 7276.2734 | 156.9423 | 0.0043595 | 0
|  |  | 60 | 46.2442 | 46.2235 | 46.2086 | 361.3468 | 120.6311 | 43.5897 | 4.359 | 0.0012108 | 0.0012836 | 20.6571 | 359.1194 | 0.88235 | 6808.8997 | 148.0705 | 0.0041131 | 0
|  |  | 60.1 | 46.451 | 46.4256 | 46.4129 | 362.1697 | 112.4013 | 40.7083 | 4.0708 | 0.0011308 | 0.0012892 | 20.7484 | 360.9645 | 0.82115 | 6336.6062 | 138.9641 | 0.0038601 | 0
|  |  | 60.2 | 46.6322 | 46.618 | 46.6034 | 362.2706 | 111.5702 | 40.4186 | 4.0419 | 0.0011227 | 0.0012945 | 20.8336 | 362.6933 | 0.76589 | 5910.1556 | 130.6859 | 0.0036302 | 0
|  |  | 60.3 | 46.791 | 46.7933 | 46.7803 | 362.356 | 109.9469 | 39.8399 | 3.984 | 0.0011067 | 0.0012995 | 20.9127 | 364.3062 | 0.71413 | 5510.7634 | 122.8633 | 0.0034129 | 0
|  |  | 60.4 | 46.9716 | 46.9565 | 46.946 | 363.4389 | 97.2416 | 35.3414 | 3.5341 | 0.00098171 | 0.0013041 | 20.9868 | 365.8238 | 0.66785 | 5153.6362 | 115.8355 | 0.0032177 | 0
|  |  | 60.5 | 47.1207 | 47.108 | 47.0998 | 363.9512 | 93.0022 | 33.8483 | 3.3848 | 0.00094023 | 0.0013083 | 21.0555 | 367.2371 | 0.63444 | 4895.7979 | 110.8158 | 0.0030782 | 0
|  |  | 60.6 | 47.2672 | 47.2543 | 47.2448 | 363.9978 | 92.5818 | 33.6996 | 3.37 | 0.0009361 | 0.0013124 | 21.1203 | 368.5751 | 0.61601 | 4753.5732 | 108.1814 | 0.003005 | 0
|  |  | 60.7 | 47.3897 | 47.3868 | 47.3836 | 363.9745 | 93.0734 | 33.8763 | 3.3876 | 0.00094101 | 0.0013162 | 21.1824 | 369.8601 | 0.61183 | 4721.3714 | 107.8444 | 0.0029957 | 0
|  |  | 60.8 | 47.5226 | 47.5185 | 47.5204 | 363.7921 | 95.2109 | 34.637 | 3.4637 | 0.00096214 | 0.00132 | 21.2435 | 371.1307 | 0.62285 | 4806.3486 | 109.9879 | 0.0030552 | 0
|  |  | 60.9 | 47.6337 | 47.6505 | 47.6573 | 363.5437 | 97.9563 | 35.6114 | 3.5611 | 0.00098921 | 0.0013238 | 21.3047 | 372.4068 | 0.64693 | 4992.1801 | 114.2911 | 0.0031748 | 0
|  |  | 61 | 47.7793 | 47.792 | 47.7991 | 362.8451 | 105.8983 | 38.4247 | 3.8425 | 0.0010674 | 0.0013278 | 21.3681 | 373.7319 | 0.6746 | 5205.741 | 119.2227 | 0.0033117 | 0
|  |  | 61.1 | 47.9274 | 47.939 | 47.9468 | 362.6471 | 108.1586 | 39.2234 | 3.9223 | 0.0010895 | 0.0013319 | 21.4341 | 375.1179 | 0.69781 | 5384.8639 | 123.4602 | 0.0034294 | 0
|  |  | 61.2 | 48.0969 | 48.0954 | 48.1009 | 362.6859 | 107.5733 | 39.0153 | 3.9015 | 0.0010838 | 0.0013361 | 21.503 | 376.569 | 0.71175 | 5492.4271 | 126.2011 | 0.0035056 | 0
|  |  | 61.3 | 48.2577 | 48.257 | 48.259 | 362.6238 | 108.1457 | 39.2162 | 3.9216 | 0.0010893 | 0.0013405 | 21.5737 | 378.0633 | 0.71888 | 5547.4387 | 127.8349 | 0.003551 | 0
|  |  | 61.4 | 48.4155 | 48.421 | 48.4193 | 362.6122 | 107.8838 | 39.12 | 3.912 | 0.0010867 | 0.001345 | 21.6454 | 379.5845 | 0.71839 | 5543.6371 | 128.2103 | 0.0035614 | 0
|  |  | 61.5 | 48.5876 | 48.5824 | 48.5806 | 362.5501 | 108.6469 | 39.39 | 3.939 | 0.0010942 | 0.0013495 | 21.7175 | 381.1206 | 0.71216 | 5495.5581 | 127.6266 | 0.0035452 | 0
|  |  | 61.6 | 48.7474 | 48.7407 | 48.7407 | 362.5695 | 108.3915 | 39.2994 | 3.9299 | 0.0010917 | 0.0013539 | 21.789 | 382.6513 | 0.70599 | 5447.9263 | 127.0427 | 0.003529 | 0
|  |  | 61.7 | 48.904 | 48.9018 | 48.8992 | 362.4686 | 109.5265 | 39.6999 | 3.97 | 0.0011028 | 0.0013583 | 21.8599 | 384.1722 | 0.7059 | 5447.2555 | 127.4744 | 0.003541 | 0
|  |  | 61.8 | 49.0488 | 49.0576 | 49.0566 | 362.3793 | 110.073 | 39.8882 | 3.9888 | 0.001108 | 0.0013627 | 21.9302 | 385.6877 | 0.70891 | 5470.5125 | 128.4279 | 0.0035674 | 0
|  |  | 61.9 | 49.221 | 49.2135 | 49.215 | 362.2318 | 111.7707 | 40.4869 | 4.0487 | 0.0011246 | 0.0013671 | 22.0011 | 387.2194 | 0.71488 | 5516.5792 | 129.8899 | 0.0036081 | 0
|  |  | 62 | 49.3668 | 49.3692 | 49.3737 | 361.9368 | 114.6487 | 41.4956 | 4.1496 | 0.0011527 | 0.0013715 | 22.072 | 388.7592 | 0.72453 | 5591.046 | 131.9864 | 0.0036663 | 0
|  |  | 62.1 | 49.5269 | 49.533 | 49.5348 | 361.8902 | 115.0626 | 41.64 | 4.164 | 0.0011567 | 0.001376 | 22.1441 | 390.3283 | 0.7336 | 5661.0404 | 134.0018 | 0.0037223 | 0
|  |  | 62.2 | 49.6825 | 49.6953 | 49.6979 | 361.8126 | 115.8872 | 41.9295 | 4.1929 | 0.0011647 | 0.0013805 | 22.2169 | 391.9217 | 0.73728 | 5689.4408 | 135.1092 | 0.003753 | 0
|  |  | 62.3 | 49.8676 | 49.8632 | 49.863 | 361.8669 | 114.8201 | 41.5496 | 4.155 | 0.0011542 | 0.0013851 | 22.2908 | 393.5425 | 0.73601 | 5679.6014 | 135.3751 | 0.0037604 | 0
|  |  | 62.4 | 50.0326 | 50.0286 | 50.0277 | 361.9135 | 114.2089 | 41.3338 | 4.1334 | 0.0011482 | 0.0013897 | 22.3644 | 395.1642 | 0.7321 | 5649.4123 | 135.1832 | 0.0037551 | 0
|  |  | 62.5 | 50.2066 | 50.1951 | 50.1923 | 361.8475 | 114.5743 | 41.4584 | 4.1458 | 0.0011516 | 0.0013942 | 22.438 | 396.7915 | 0.72659 | 5606.9238 | 134.7112 | 0.003742 | 0
|  |  | 62.6 | 50.3538 | 50.3563 | 50.3552 | 361.8475 | 114.7457 | 41.5205 | 4.152 | 0.0011533 | 0.0013988 | 22.5108 | 398.408 | 0.72326 | 5581.2072 | 134.606 | 0.0037391 | 0
|  |  | 62.7 | 50.5152 | 50.5183 | 50.5174 | 361.766 | 115.2858 | 41.7065 | 4.1706 | 0.0011585 | 0.0014033 | 22.5833 | 400.0228 | 0.72271 | 5576.9584 | 134.9799 | 0.0037494 | 0
|  |  | 62.8 | 50.6733 | 50.6778 | 50.6788 | 361.5758 | 117.2228 | 42.3849 | 4.2385 | 0.0011774 | 0.0014077 | 22.6555 | 401.6363 | 0.72355 | 5583.4437 | 135.5947 | 0.0037665 | 0
|  |  | 62.9 | 50.8429 | 50.8394 | 50.8407 | 361.506 | 117.9051 | 42.6234 | 4.2623 | 0.001184 | 0.0014122 | 22.7278 | 403.2604 | 0.72645 | 5605.8062 | 136.5731 | 0.0037937 | 0
|  |  | 63 | 51.0039 | 51.0023 | 51.0025 | 361.2886 | 119.8776 | 43.3104 | 4.331 | 0.0012031 | 0.0014167 | 22.8002 | 404.8894 | 0.73166 | 5646.0586 | 137.9626 | 0.0038323 | 0
|  |  | 63.1 | 51.1615 | 51.1658 | 51.1657 | 361.2537 | 120.2269 | 43.4324 | 4.3432 | 0.0012065 | 0.0014213 | 22.8731 | 406.5385 | 0.73546 | 5675.3534 | 139.1119 | 0.0038642 | 0
|  |  | 63.2 | 51.3297 | 51.3274 | 51.3299 | 361.1877 | 120.8413 | 43.6464 | 4.3646 | 0.0012124 | 0.0014258 | 22.9465 | 408.203 | 0.73827 | 5697.0451 | 140.0941 | 0.0038915 | 0
|  |  | 63.3 | 51.4911 | 51.4938 | 51.4948 | 361.1916 | 120.7507 | 43.6141 | 4.3614 | 0.0012115 | 0.0014304 | 23.0202 | 409.8813 | 0.74128 | 5720.3021 | 141.1181 | 0.0039199 | 0
|  |  | 63.4 | 51.6506 | 51.66 | 51.6601 | 361.0946 | 121.8664 | 44.0053 | 4.4005 | 0.0012224 | 0.001435 | 23.0942 | 411.5709 | 0.74137 | 5720.9731 | 141.6259 | 0.0039341 | 0
|  |  | 63.5 | 51.8363 | 51.8268 | 51.8264 | 360.9315 | 123.0305 | 44.4056 | 4.4406 | 0.0012335 | 0.0014396 | 23.1685 | 413.2753 | 0.73841 | 5698.1635 | 141.5927 | 0.0039331 | 0
|  |  | 63.6 | 51.9925 | 51.9928 | 51.9918 | 360.9315 | 122.9982 | 44.3939 | 4.4394 | 0.0012332 | 0.0014442 | 23.2424 | 414.9775 | 0.73665 | 5684.5226 | 141.7672 | 0.003938 | 0
|  |  | 63.7 | 52.1633 | 52.1586 | 52.1568 | 360.8888 | 123.1857 | 44.4564 | 4.4456 | 0.0012349 | 0.0014488 | 23.3162 | 416.6807 | 0.73592 | 5678.9321 | 142.1263 | 0.003948 | 0
|  |  | 63.8 | 52.3212 | 52.321 | 52.3214 | 360.9199 | 122.8753 | 44.3481 | 4.4348 | 0.0012319 | 0.0014534 | 23.3898 | 418.387 | 0.73581 | 5678.0377 | 142.5939 | 0.0039609 | 0
|  |  | 63.9 | 52.4797 | 52.4847 | 52.486 | 360.8073 | 123.6902 | 44.6283 | 4.4628 | 0.0012397 | 0.0014579 | 23.4633 | 420.099 | 0.73749 | 5691.008 | 143.387 | 0.003983 | 0
|  |  | 64 | 52.6482 | 52.65 | 52.6506 | 360.6404 | 125.4655 | 45.2479 | 4.5248 | 0.0012569 | 0.0014625 | 23.5369 | 421.8169 | 0.74009 | 5711.1343 | 144.3508 | 0.0040097 | 0
|  |  | 64.1 | 52.8109 | 52.8158 | 52.8159 | 360.6133 | 125.071 | 45.1023 | 4.5102 | 0.0012528 | 0.0014671 | 23.6108 | 423.5489 | 0.73937 | 5705.5438 | 144.713 | 0.0040198 | 0
|  |  | 64.2 | 52.9898 | 52.9815 | 52.9817 | 360.5822 | 125.514 | 45.2581 | 4.5258 | 0.0012572 | 0.0014717 | 23.6849 | 425.2914 | 0.73665 | 5684.5233 | 144.7106 | 0.0040197 | 0
|  |  | 64.3 | 53.1503 | 53.1477 | 53.1467 | 360.4891 | 126.4162 | 45.5717 | 4.5572 | 0.0012659 | 0.0014763 | 23.7587 | 427.0323 | 0.73357 | 5660.8192 | 144.6395 | 0.0040178 | 0
|  |  | 64.4 | 53.3084 | 53.3134 | 53.3113 | 360.3377 | 128.2303 | 46.2062 | 4.6206 | 0.0012835 | 0.0014809 | 23.8323 | 428.7741 | 0.72856 | 5622.1324 | 144.2068 | 0.0040057 | 0
|  |  | 64.5 | 53.4793 | 53.4751 | 53.4749 | 360.4076 | 126.8236 | 45.7082 | 4.5708 | 0.0012697 | 0.0014854 | 23.9054 | 430.5126 | 0.72216 | 5572.7116 | 143.5096 | 0.0039864 | 0
|  |  | 64.6 | 53.6394 | 53.6385 | 53.6372 | 360.5007 | 125.4235 | 45.2152 | 4.5215 | 0.001256 | 0.0014899 | 23.978 | 432.2426 | 0.71497 | 5517.2529 | 142.6569 | 0.0039627 | 0
|  |  | 64.7 | 53.7982 | 53.7998 | 53.798 | 360.7336 | 122.5163 | 44.1958 | 4.4196 | 0.0012277 | 0.0014944 | 24.0499 | 433.9624 | 0.7039 | 5431.8287 | 141.0714 | 0.0039187 | 0
|  |  | 64.8 | 53.9671 | 53.9592 | 53.9571 | 360.7064 | 122.8268 | 44.3044 | 4.4304 | 0.0012307 | 0.0014988 | 24.121 | 435.6696 | 0.68985 | 5323.3711 | 138.9137 | 0.0038587 | 0
|  |  | 64.9 | 54.1152 | 54.1174 | 54.1129 | 360.6598 | 123.3248 | 44.4783 | 4.4478 | 0.0012355 | 0.0015031 | 24.1906 | 437.3475 | 0.67391 | 5200.3779 | 136.3802 | 0.0037883 | 0
|  |  | 65 | 54.2763 | 54.2705 | 54.2657 | 361.0596 | 118.3578 | 42.7342 | 4.2734 | 0.0011871 | 0.0015074 | 24.2589 | 438.998 | 0.65443 | 5050.1027 | 133.1598 | 0.0036989 | 0
|  |  | 65.1 | 54.4302 | 54.4177 | 54.4144 | 361.0557 | 118.4742 | 42.7758 | 4.2776 | 0.0011882 | 0.0015115 | 24.3254 | 440.6093 | 0.63603 | 4908.1015 | 130.1096 | 0.0036142 | 0
|  |  | 65.2 | 54.5638 | 54.5638 | 54.5585 | 361.2226 | 116.2268 | 41.9837 | 4.1984 | 0.0011662 | 0.0015155 | 24.3898 | 442.1753 | 0.61977 | 4782.6484 | 127.4325 | 0.0035398 | 0
|  |  | 65.3 | 54.7028 | 54.7027 | 54.699 | 361.211 | 116.3238 | 42.0174 | 4.2017 | 0.0011672 | 0.0015194 | 24.4526 | 443.7065 | 0.59981 | 4628.5715 | 124.0305 | 0.0034453 | 0
|  |  | 65.4 | 54.8458 | 54.8378 | 54.8358 | 361.4516 | 113.2226 | 40.9245 | 4.0925 | 0.0011368 | 0.0015232 | 24.5138 | 445.202 | 0.58019 | 4477.1781 | 120.6662 | 0.0033518 | 0
|  |  | 65.5 | 54.9712 | 54.9729 | 54.9673 | 361.7466 | 110.018 | 39.7987 | 3.9799 | 0.0011055 | 0.0015269 | 24.5726 | 446.644 | 0.56402 | 4352.3959 | 117.9248 | 0.0032757 | 0
|  |  | 65.6 | 55.1054 | 55.1017 | 55.0953 | 361.9679 | 107.3341 | 38.8515 | 3.8851 | 0.0010792 | 0.0015304 | 24.6298 | 448.0511 | 0.54428 | 4200.108 | 114.4833 | 0.0031801 | 0
|  |  | 65.7 | 55.2392 | 55.2215 | 55.2196 | 362.1464 | 105.2192 | 38.1048 | 3.8105 | 0.0010585 | 0.0015339 | 24.6854 | 449.4209 | 0.5233 | 4038.2042 | 110.7788 | 0.0030772 | 0
|  |  | 65.8 | 55.3468 | 55.3429 | 55.3388 | 362.1891 | 104.8829 | 37.9874 | 3.7987 | 0.0010552 | 0.0015372 | 24.7387 | 450.7377 | 0.50806 | 3920.5779 | 108.1406 | 0.0030039 | 0
|  |  | 65.9 | 55.4447 | 55.4593 | 55.4538 | 362.3676 | 102.9039 | 37.289 | 3.7289 | 0.0010358 | 0.0015404 | 24.7901 | 452.0102 | 0.49154 | 3793.1123 | 105.2368 | 0.0029232 | 0
|  |  | 66 | 55.5783 | 55.5689 | 55.5661 | 362.6044 | 99.9935 | 36.2581 | 3.6258 | 0.0010072 | 0.0015435 | 24.8403 | 453.2574 | 0.46804 | 3611.7531 | 100.976 | 0.0028049 | 0
|  |  | 66.1 | 55.6875 | 55.6763 | 55.6737 | 362.6005 | 100.0453 | 36.2765 | 3.6276 | 0.0010077 | 0.0015465 | 24.8884 | 454.4535 | 0.44419 | 3427.7105 | 96.6207 | 0.0026839 | 0
|  |  | 66.2 | 55.787 | 55.7834 | 55.7755 | 363.012 | 95.2723 | 34.585 | 3.4585 | 0.00096069 | 0.0015493 | 24.9339 | 455.589 | 0.41962 | 3238.0773 | 92.0975 | 0.0025583 | 0
|  |  | 66.3 | 55.8839 | 55.8805 | 55.8724 | 363.8542 | 85.5485 | 31.1272 | 3.1127 | 0.00086464 | 0.001552 | 24.9772 | 456.6708 | 0.39191 | 3024.2927 | 86.9447 | 0.0024151 | 0
|  |  | 66.4 | 55.9802 | 55.9686 | 55.9633 | 364.285 | 80.5492 | 29.3429 | 2.9343 | 0.00081508 | 0.0015545 | 25.0178 | 457.6877 | 0.36456 | 2813.1916 | 81.8303 | 0.0022731 | 0
|  |  | 66.5 | 56.0641 | 56.0532 | 56.0477 | 364.3161 | 81.1054 | 29.548 | 2.9548 | 0.00082078 | 0.0015569 | 25.0556 | 458.6345 | 0.34117 | 2632.7269 | 77.4559 | 0.0021516 | 0
|  |  | 66.6 | 56.128 | 56.1306 | 56.1264 | 364.386 | 80.3099 | 29.2638 | 2.9264 | 0.00081288 | 0.0015591 | 25.0907 | 459.5174 | 0.31564 | 2435.7141 | 72.6435 | 0.0020179 | 0
|  |  | 66.7 | 56.2097 | 56.2057 | 56.2004 | 364.3239 | 80.8952 | 29.4721 | 2.9472 | 0.00081867 | 0.0015611 | 25.1238 | 460.3496 | 0.28281 | 2182.3479 | 66.3946 | 0.0018443 | 0
|  |  | 66.8 | 56.2712 | 56.2737 | 56.2676 | 364.5878 | 77.8264 | 28.3746 | 2.8375 | 0.00078818 | 0.001563 | 25.1539 | 461.1065 | 0.23798 | 1836.4014 | 57.7912 | 0.0016053 | 0
|  |  | 66.9 | 56.3555 | 56.3387 | 56.3269 | 365.1506 | 71.1132 | 25.967 | 2.5967 | 0.00072131 | 0.0015646 | 25.1804 | 461.7753 | 0.18161 | 1401.4525 | 46.9168 | 0.0013032 | 0
|  |  | 67 | 56.4041 | 56.3892 | 56.374 | 366.8545 | 51.5395 | 18.9075 | 1.8908 | 0.00052521 | 0.0015659 | 25.2015 | 462.3075 | 0.11876 | 916.4117 | 34.7457 | 0.00096516 | 0
|  |  | 67.1 | 56.4527 | 56.4272 | 56.4081 | 367.9801 | 40.5837 | 14.934 | 1.4934 | 0.00041483 | 0.0015669 | 25.2167 | 462.6927 | 0.050481 | 389.5533 | 21.4908 | 0.00059697 | 0
|  |  | 67.2 | 56.4625 | 56.4415 | 56.4272 | 368.1858 | 38.3395 | 14.1161 | 1.4116 | 0.00039211 | 0.0015674 | 25.2252 | 462.9078 | -0.0173 | -133.5036 | 8.3093 | 0.00023081 | 0
|  |  | 67.3 | 56.4612 | 56.4442 | 56.4307 | 368.5041 | 35.303 | 13.0093 | 1.3009 | 0.00036137 | 0.0015675 | 25.2268 | 462.9479 | -0.072361 | -558.3895 | -2.4077 | 0 | -6.688e-05
|  |  | 67.4 | 56.4268 | 56.4338 | 56.4194 | 369.3308 | 25.8832 | 9.5595 | 0.95595 | 0.00026554 | 0.0015672 | 25.2217 | 462.8203 | -0.11621 | -896.7328 | -10.944 | 0 | -0.000304
|  |  | 67.5 | 56.4177 | 56.407 | 56.3984 | 370.1731 | 16.6251 | 6.1541 | 0.61541 | 0.00017095 | 0.0015666 | 25.2123 | 462.5821 | -0.1537 | -1186.1024 | -18.2416 | 0 | -0.00050671
|  |  | 67.6 | 56.4009 | 56.3707 | 56.3674 | 370.7204 | 11.6872 | 4.3327 | 0.43327 | 0.00012035 | 0.0015658 | 25.1985 | 462.233 | -0.17098 | -1319.3824 | -21.5989 | 0 | -0.00059997
|  |  | 67.7 | 56.3283 | 56.3361 | 56.3296 | 370.8057 | 11.6613 | 4.3241 | 0.43241 | 0.00012011 | 0.0015647 | 25.1816 | 461.8057 | -0.16585 | -1279.8009 | -20.5984 | 0 | -0.00057218
|  |  | 67.8 | 56.28 | 56.2896 | 56.291 | 370.8795 | 11.1601 | 4.139 | 0.4139 | 0.00011497 | 0.0015636 | 25.1643 | 461.3699 | -0.15049 | -1161.2801 | -17.6128 | 0 | -0.00048924
|  |  | 67.9 | 56.2534 | 56.2445 | 56.2554 | 370.0139 | 20.457 | 7.5694 | 0.75694 | 0.00021026 | 0.0015626 | 25.1484 | 460.9692 | -0.12229 | -943.6939 | -12.1398 | 0 | -0.00033722
|  |  | 68 | 56.1857 | 56.2138 | 56.2236 | 368.9466 | 33.311 | 12.29 | 1.229 | 0.00034139 | 0.0015618 | 25.1342 | 460.6114 | -0.082561 | -637.1052 | -4.436 | 0 | -0.00012322
|  |  | 68.1 | 56.1753 | 56.1929 | 56.2007 | 368.6632 | 36.797 | 13.5657 | 1.3566 | 0.00037682 | 0.0015611 | 25.124 | 460.3531 | -0.048714 | -375.9122 | 2.1215 | 5.893e-05 | 0
|  |  | 68.2 | 56.1746 | 56.1772 | 56.1867 | 368.803 | 35.5973 | 13.1284 | 1.3128 | 0.00036468 | 0.0015607 | 25.1177 | 460.1957 | -0.025559 | -197.2365 | 6.6049 | 0.00018347 | 0
|  |  | 68.3 | 56.1756 | 56.1749 | 56.1789 | 368.8379 | 35.6393 | 13.1451 | 1.3145 | 0.00036514 | 0.0015605 | 25.1142 | 460.1079 | -0.0094182 | -72.6778 | 9.73 | 0.00027028 | 0
|  |  | 68.4 | 56.175 | 56.1746 | 56.1753 | 368.9116 | 34.5043 | 12.729 | 1.2729 | 0.00035358 | 0.0015604 | 25.1126 | 460.0671 | -0.0048685 | -37.5689 | 10.61 | 0.00029472 | 0
|  |  | 68.5 | 56.174 | 56.1748 | 56.1747 | 368.7603 | 36.4769 | 13.4512 | 1.3451 | 0.00037364 | 0.0015604 | 25.1123 | 460.0605 | -0.012519 | -96.6056 | 9.1272 | 0.00025353 | 0
|  |  | 68.6 | 56.1737 | 56.1748 | 56.1731 | 368.931 | 34.5172 | 12.7345 | 1.2734 | 0.00035374 | 0.0015604 | 25.1116 | 460.0426 | -0.027994 | -216.0209 | 6.1278 | 0.00017022 | 0
|  |  | 68.7 | 56.1756 | 56.1743 | 56.1691 | 368.8418 | 35.9789 | 13.2705 | 1.3271 | 0.00036863 | 0.0015603 | 25.1098 | 459.9975 | -0.051003 | -393.5785 | 1.6678 | 4.6327e-05 | 0
|  |  | 68.8 | 56.1756 | 56.1669 | 56.1606 | 368.9543 | 34.5981 | 12.7651 | 1.2765 | 0.00035459 | 0.00156 | 25.106 | 459.9017 | -0.081141 | -626.1476 | -4.1738 | 0 | -0.00011594
|  |  | 68.9 | 56.1727 | 56.1546 | 56.1463 | 369.6297 | 25.9608 | 9.5959 | 0.95959 | 0.00026655 | 0.0015596 | 25.0996 | 459.7409 | -0.11331 | -874.3704 | -10.407 | 0 | -0.00028908
|  |  | 69 | 56.1371 | 56.1322 | 56.1243 | 370.6117 | 15.8199 | 5.863 | 0.5863 | 0.00016286 | 0.001559 | 25.0898 | 459.4937 | -0.14229 | -1097.9945 | -16.0198 | 0 | -0.000445
|  |  | 69.1 | 56.1118 | 56.1033 | 56.0956 | 370.7669 | 14.4811 | 5.3691 | 0.53691 | 0.00014914 | 0.0015582 | 25.077 | 459.1714 | -0.16582 | -1279.5773 | -20.5733 | 0 | -0.00057148
|  |  | 69.2 | 56.0638 | 56.0643 | 56.0606 | 370.798 | 14.9823 | 5.5554 | 0.55554 | 0.00015432 | 0.0015572 | 25.0613 | 458.7788 | -0.18332 | -1414.6462 | -23.9553 | 0 | -0.00066543
|  |  | 69.3 | 56.0311 | 56.0235 | 56.0214 | 371.0464 | 12.2789 | 4.5561 | 0.45561 | 0.00012656 | 0.0015561 | 25.0438 | 458.3389 | -0.19457 | -1501.4124 | -26.1225 | 0 | -0.00072563
|  |  | 69.4 | 55.9779 | 55.9797 | 55.9786 | 371.0658 | 12.2337 | 4.5395 | 0.45395 | 0.0001261 | 0.001555 | 25.0247 | 457.8592 | -0.20048 | -1547.0317 | -27.2562 | 0 | -0.00075712
|  |  | 69.5 | 55.9329 | 55.9361 | 55.9343 | 371.0619 | 12.6993 | 4.7122 | 0.47122 | 0.0001309 | 0.0015537 | 25.0049 | 457.3637 | -0.20514 | -1583.0352 | -28.1473 | 0 | -0.00078187
|  |  | 69.6 | 55.893 | 55.8893 | 55.8889 | 371.1667 | 11.7033 | 4.3439 | 0.43439 | 0.00012066 | 0.0015525 | 24.9846 | 456.8552 | -0.20737 | -1600.2542 | -28.5673 | 0 | -0.00079354
|  |  | 69.7 | 55.8457 | 55.8431 | 55.8426 | 371.1706 | 11.8844 | 4.4111 | 0.44111 | 0.00012253 | 0.0015512 | 24.9639 | 456.3372 | -0.2063 | -1591.9801 | -28.35 | 0 | -0.0007875
|  |  | 69.8 | 55.797 | 55.7963 | 55.7961 | 371.2172 | 11.726 | 4.3529 | 0.43529 | 0.00012091 | 0.0015499 | 24.9431 | 455.8186 | -0.20381 | -1572.7485 | -27.8597 | 0 | -0.00077388
|  |  | 69.9 | 55.7468 | 55.748 | 55.7503 | 371.1667 | 12.5667 | 4.6644 | 0.46644 | 0.00012957 | 0.0015486 | 24.9226 | 455.3069 | -0.20146 | -1554.6349 | -27.3981 | 0 | -0.00076106
|  |  | 70 | 55.6988 | 55.7039 | 55.7049 | 371.1628 | 12.7769 | 4.7423 | 0.47423 | 0.00013173 | 0.0015474 | 24.9023 | 454.8017 | -0.20059 | -1547.9262 | -27.2213 | 0 | -0.00075615
|  |  | 70.1 | 55.6518 | 55.66 | 55.6601 | 371.1939 | 12.3856 | 4.5975 | 0.45975 | 0.00012771 | 0.0015461 | 24.8823 | 454.3027 | -0.2061 | -1590.4147 | -28.2691 | 0 | -0.00078525
|  |  | 70.2 | 55.6249 | 55.6164 | 55.6152 | 371.2405 | 12.2207 | 4.5368 | 0.45368 | 0.00012602 | 0.0015449 | 24.8622 | 453.8026 | -0.2212 | -1706.9229 | -31.1553 | 0 | -0.00086543
|  |  | 70.3 | 55.5776 | 55.5722 | 55.5679 | 371.4306 | 10.5942 | 3.935 | 0.3935 | 0.00010931 | 0.0015436 | 24.8411 | 453.2772 | -0.24197 | -1867.2614 | -35.1249 | 0 | -0.00097569
|  |  | 70.4 | 55.529 | 55.5234 | 55.5162 | 371.7179 | 6.6878 | 2.486 | 0.2486 | 6.9055e-05 | 0.0015421 | 24.818 | 452.7031 | -0.26542 | -2048.1732 | -39.5963 | 0 | -0.0010999
|  |  | 70.5 | 55.4778 | 55.4675 | 55.4597 | 372.0944 | 3.1146 | 1.1589 | 0.11589 | 3.2192e-05 | 0.0015405 | 24.7927 | 452.0756 | -0.28794 | -2221.9292 | -43.8794 | 0 | -0.0012189
|  |  | 70.6 | 55.4075 | 55.4016 | 55.3975 | 372.7425 | -3.6439 | -1.3582 | -0.13582 | -3.7729e-05 | 0.0015388 | 24.7649 | 451.3866 | -0.30796 | -2376.4534 | -47.6741 | 0 | -0.0013243
|  |  | 70.7 | 55.3459 | 55.3336 | 55.3308 | 372.7581 | -3.4111 | -1.2715 | -0.12715 | -3.532e-05 | 0.001537 | 24.7351 | 450.6492 | -0.32207 | -2485.3583 | -50.3287 | 0 | -0.001398
|  |  | 70.8 | 55.2477 | 55.2613 | 55.2597 | 372.6727 | -2.3763 | -0.88558 | -0.088558 | -2.4599e-05 | 0.001535 | 24.7033 | 449.8631 | -0.33181 | -2560.496 | -52.1396 | 0 | -0.0014483
|  |  | 70.9 | 55.1893 | 55.1902 | 55.1868 | 372.6533 | -1.3189 | -0.49148 | -0.049148 | -1.3652e-05 | 0.001533 | 24.6707 | 449.0581 | -0.34146 | -2634.9628 | -53.9278 | 0 | -0.001498
|  |  | 71 | 55.1164 | 55.1119 | 55.1113 | 372.8668 | -3.9996 | -1.4913 | -0.14913 | -4.1426e-05 | 0.0015309 | 24.6369 | 448.2264 | -0.35299 | -2723.9652 | -56.0672 | 0 | -0.0015574
|  |  | 71.1 | 55.0516 | 55.0368 | 55.034 | 373.1501 | -7.8186 | -2.9175 | -0.29175 | -8.1042e-05 | 0.0015287 | 24.6024 | 447.3764 | -0.36487 | -2815.651 | -58.2652 | 0 | -0.0016185
|  |  | 71.2 | 54.9543 | 54.9561 | 54.9533 | 373.5538 | -11.1947 | -4.1818 | -0.41818 | -0.00011616 | 0.0015265 | 24.5663 | 446.4906 | -0.37493 | -2893.2486 | -60.1079 | 0 | -0.0016697
|  |  | 71.3 | 54.8723 | 54.875 | 54.8707 | 373.5382 | -10.2989 | -3.847 | -0.3847 | -0.00010686 | 0.0015242 | 24.5294 | 445.5851 | -0.38064 | -2937.3025 | -61.1204 | 0 | -0.0016978
|  |  | 71.4 | 54.7861 | 54.7869 | 54.7856 | 373.7168 | -12.3911 | -4.6308 | -0.46308 | -0.00012863 | 0.0015218 | 24.4914 | 444.653 | -0.37794 | -2916.5054 | -60.539 | 0 | -0.0016816
|  |  | 71.5 | 54.7106 | 54.6989 | 54.7005 | 373.6353 | -10.978 | -4.1018 | -0.41018 | -0.00011394 | 0.0015195 | 24.4533 | 443.7228 | -0.36624 | -2826.1612 | -58.2585 | 0 | -0.0016183
|  |  | 71.6 | 54.6111 | 54.611 | 54.6165 | 373.2549 | -6.5446 | -2.4428 | -0.24428 | -6.7855e-05 | 0.0015171 | 24.4158 | 442.8071 | -0.34497 | -2662.0211 | -54.1838 | 0 | -0.0015051
|  |  | 71.7 | 54.5145 | 54.5304 | 54.5366 | 372.8124 | -1.6681 | -0.62189 | -0.062189 | -1.7275e-05 | 0.0015149 | 24.38 | 441.9371 | -0.31602 | -2438.6207 | -48.6792 | 0 | -0.0013522
|  |  | 71.8 | 54.4328 | 54.4553 | 54.4622 | 372.4592 | 2.8462 | 1.0601 | 0.10601 | 2.9447e-05 | 0.0015128 | 24.3468 | 441.1279 | -0.2817 | -2173.8497 | -42.1862 | 0 | -0.0011718
|  |  | 71.9 | 54.3832 | 54.3874 | 54.3952 | 372.3932 | 3.9392 | 1.4669 | 0.14669 | 4.0748e-05 | 0.001511 | 24.3168 | 440.4011 | -0.24803 | -1913.9985 | -35.8332 | 0 | -0.00099537
|  |  | 72 | 54.3346 | 54.3268 | 54.3361 | 372.2729 | 5.2488 | 1.954 | 0.1954 | 5.4278e-05 | 0.0015093 | 24.2904 | 439.7606 | -0.21444 | -1654.8182 | -29.5143 | 0 | -0.00081984
|  |  | 72.1 | 54.2717 | 54.2763 | 54.2843 | 371.5743 | 11.5837 | 4.3042 | 0.43042 | 0.00011956 | 0.0015079 | 24.2672 | 439.1987 | -0.17729 | -1368.1321 | -22.5426 | 0 | -0.00062618
|  |  | 72.2 | 54.2114 | 54.235 | 54.2402 | 371.0231 | 19.4093 | 7.2013 | 0.72013 | 0.00020004 | 0.0015067 | 24.2475 | 438.7221 | -0.13974 | -1078.3153 | -15.5086 | 0 | -0.00043079
|  |  | 72.3 | 54.1803 | 54.1958 | 54.2049 | 370.7281 | 22.5331 | 8.3536 | 0.83536 | 0.00023205 | 0.0015057 | 24.2318 | 438.341 | -0.1065 | -821.8185 | -9.2923 | 0 | -0.00025812
|  |  | 72.4 | 54.1771 | 54.1671 | 54.1777 | 370.3361 | 26.8953 | 9.9603 | 0.99603 | 0.00027668 | 0.0015049 | 24.2196 | 438.0466 | -0.070245 | -542.0648 | -2.5193 | 0 | -6.998e-05
|  |  | 72.5 | 54.1385 | 54.1504 | 54.1573 | 370.1576 | 28.5575 | 10.5708 | 1.0571 | 0.00029363 | 0.0015044 | 24.2105 | 437.8264 | -0.032225 | -248.67 | 4.5796 | 0.00012721 | 0
|  |  | 72.6 | 54.1281 | 54.14 | 54.1463 | 369.8859 | 31.7298 | 11.7364 | 1.1736 | 0.00032601 | 0.0015041 | 24.2055 | 437.7073 | -0.0019996 | -15.4301 | 10.2215 | 0.00028393 | 0
|  |  | 72.7 | 54.1281 | 54.1331 | 54.1429 | 369.0941 | 40.3864 | 14.9064 | 1.4906 | 0.00041407 | 0.001504 | 24.204 | 437.6708 | 0.024545 | 189.4096 | 15.1779 | 0.00042161 | 0
|  |  | 72.8 | 54.1281 | 54.1407 | 54.1454 | 368.8185 | 43.2871 | 15.9651 | 1.5965 | 0.00044347 | 0.001504 | 24.2051 | 437.6976 | 0.052104 | 402.0761 | 20.3268 | 0.00056463 | 0
|  |  | 72.9 | 54.1424 | 54.1502 | 54.1539 | 368.7874 | 43.7366 | 16.1295 | 1.6129 | 0.00044804 | 0.0015043 | 24.2089 | 437.7893 | 0.072795 | 561.7437 | 24.1976 | 0.00067216 | 0
|  |  | 73 | 54.1764 | 54.1629 | 54.1687 | 368.6788 | 44.7422 | 16.4955 | 1.6496 | 0.00045821 | 0.0015047 | 24.2156 | 437.9493 | 0.087922 | 678.4754 | 27.0349 | 0.00075097 | 0
|  |  | 73.1 | 54.1758 | 54.1825 | 54.1864 | 368.5817 | 45.6024 | 16.8082 | 1.6808 | 0.00046689 | 0.0015052 | 24.2235 | 438.1409 | 0.10392 | 801.9159 | 30.0385 | 0.0008344 | 0
|  |  | 73.2 | 54.1917 | 54.2072 | 54.208 | 368.116 | 50.896 | 18.7356 | 1.8736 | 0.00052043 | 0.0015058 | 24.2331 | 438.3742 | 0.11557 | 891.8128 | 32.2346 | 0.00089541 | 0
|  |  | 73.3 | 54.226 | 54.2294 | 54.2329 | 368.0577 | 51.2194 | 18.8517 | 1.8852 | 0.00052366 | 0.0015065 | 24.2443 | 438.6434 | 0.11942 | 921.5548 | 32.977 | 0.00091603 | 0
|  |  | 73.4 | 54.2659 | 54.2581 | 54.2597 | 368.0965 | 50.5468 | 18.6061 | 1.8606 | 0.00051684 | 0.0015072 | 24.2563 | 438.9332 | 0.11893 | 917.7532 | 32.9081 | 0.00091412 | 0
|  |  | 73.5 | 54.2876 | 54.2874 | 54.2863 | 368.0927 | 50.2105 | 18.4821 | 1.8482 | 0.00051339 | 0.001508 | 24.2682 | 439.2213 | 0.1136 | 876.6064 | 31.9327 | 0.00088702 | 0
|  |  | 73.6 | 54.3194 | 54.3165 | 54.3129 | 368.1043 | 49.8127 | 18.3363 | 1.8336 | 0.00050934 | 0.0015087 | 24.28 | 439.5091 | 0.098152 | 757.4148 | 29.0614 | 0.00080726 | 0
|  |  | 73.7 | 54.3382 | 54.3403 | 54.3372 | 368.147 | 49.305 | 18.1515 | 1.8151 | 0.00050421 | 0.0015094 | 24.2909 | 439.7717 | 0.071607 | 552.5751 | 24.105 | 0.00066958 | 0
|  |  | 73.8 | 54.3712 | 54.3623 | 54.3568 | 368.5041 | 44.9298 | 16.5568 | 1.6557 | 0.00045991 | 0.0015099 | 24.2997 | 439.9848 | 0.039093 | 301.6689 | 18.0219 | 0.00050061 | 0
|  |  | 73.9 | 54.3852 | 54.3793 | 54.3692 | 369.0863 | 37.7671 | 13.9393 | 1.3939 | 0.0003872 | 0.0015103 | 24.3052 | 440.1189 | 0.0049264 | 38.0161 | 11.6212 | 0.00032281 | 0
|  |  | 74 | 54.3975 | 54.3858 | 54.3743 | 370.111 | 26.3941 | 9.7688 | 0.97688 | 0.00027135 | 0.0015104 | 24.3075 | 440.1745 | -0.032109 | -247.7755 | 4.6767 | 0.00012991 | 0
|  |  | 74.1 | 54.4046 | 54.3783 | 54.3714 | 370.4719 | 22.9243 | 8.4928 | 0.84928 | 0.00023591 | 0.0015103 | 24.3062 | 440.1428 | -0.062682 | -483.6989 | -1.0587 | 0 | -2.9408e-05
|  |  | 74.2 | 54.3703 | 54.3659 | 54.36 | 370.437 | 23.7716 | 8.8059 | 0.88059 | 0.00024461 | 0.00151 | 24.3011 | 440.0187 | -0.079547 | -613.8481 | -4.2242 | 0 | -0.00011734
|  |  | 74.3 | 54.334 | 54.3477 | 54.3434 | 370.3361 | 25.0133 | 9.2633 | 0.92633 | 0.00025731 | 0.0015095 | 24.2937 | 439.8389 | -0.088299 | -681.3826 | -5.868 | 0 | -0.000163
|  |  | 74.4 | 54.3233 | 54.3221 | 54.3244 | 370.2779 | 25.9479 | 9.6079 | 0.96079 | 0.00026689 | 0.001509 | 24.2852 | 439.6331 | -0.09424 | -727.2255 | -6.9842 | 0 | -0.00019401
|  |  | 74.5 | 54.3064 | 54.3028 | 54.3039 | 370.3439 | 25.4628 | 9.43 | 0.943 | 0.00026194 | 0.0015084 | 24.276 | 439.4109 | -0.097746 | -754.284 | -7.6439 | 0 | -0.00021233
|  |  | 74.6 | 54.2766 | 54.2833 | 54.2822 | 370.3516 | 25.2494 | 9.3512 | 0.93512 | 0.00025975 | 0.0015078 | 24.2663 | 439.1766 | -0.10656 | -822.2657 | -9.2962 | 0 | -0.00025823
|  |  | 74.7 | 54.2737 | 54.2634 | 54.2601 | 370.4098 | 24.7837 | 9.1801 | 0.91801 | 0.000255 | 0.0015072 | 24.2564 | 438.9377 | -0.126 | -972.3175 | -12.9379 | 0 | -0.00035939
|  |  | 74.8 | 54.2367 | 54.2395 | 54.2345 | 370.6039 | 22.3617 | 8.2873 | 0.82873 | 0.0002302 | 0.0015065 | 24.245 | 438.6609 | -0.15936 | -1229.7088 | -19.179 | 0 | -0.00053275
|  |  | 74.9 | 54.2234 | 54.2117 | 54.2038 | 371.0115 | 16.8676 | 6.2581 | 0.62581 | 0.00017384 | 0.0015057 | 24.2312 | 438.3282 | -0.20532 | -1584.3766 | -27.7702 | 0 | -0.00077139
|  |  | 75 | 54.1868 | 54.1748 | 54.1632 | 371.8421 | 7.8132 | 2.9053 | 0.29053 | 8.0702e-05 | 0.0015045 | 24.2131 | 437.8906 | -0.25322 | -1954.0271 | -36.7104 | 0 | -0.0010197
|  |  | 75.1 | 54.1379 | 54.1294 | 54.1119 | 372.498 | 1.3004 | 0.48442 | 0.048442 | 1.3456e-05 | 0.0015031 | 24.1902 | 437.3366 | -0.301 | -2322.7832 | -45.6093 | 0 | -0.0012669
|  |  | 75.2 | 54.0893 | 54.0608 | 54.05 | 374.004 | -15.3823 | -5.7531 | -0.57531 | -0.00015981 | 0.0015014 | 24.1625 | 436.669 | -0.34702 | -2677.8982 | -54.1537 | 0 | -0.0015043
|  |  | 75.3 | 54.0098 | 53.9827 | 53.9772 | 373.9962 | -14.6515 | -5.4796 | -0.54796 | -0.00015221 | 0.0014994 | 24.13 | 435.8864 | -0.37748 | -2912.9271 | -59.771 | 0 | -0.0016603
|  |  | 75.4 | 53.8802 | 53.902 | 53.8947 | 373.8138 | -12.2618 | -4.5836 | -0.45836 | -0.00012732 | 0.0014971 | 24.0931 | 434.9995 | -0.39159 | -3021.832 | -62.3248 | 0 | -0.0017312
|  |  | 75.5 | 53.7966 | 53.8112 | 53.8084 | 373.7711 | -11.13 | -4.1601 | -0.41601 | -0.00011556 | 0.0014947 | 24.0545 | 434.0734 | -0.40136 | -3097.1933 | -64.06 | 0 | -0.0017794
|  |  | 75.6 | 53.734 | 53.7168 | 53.7195 | 373.8992 | -12.2165 | -4.5677 | -0.45677 | -0.00012688 | 0.0014922 | 24.0148 | 433.1222 | -0.40432 | -3120.0029 | -64.5248 | 0 | -0.0017924
|  |  | 75.7 | 53.6355 | 53.6291 | 53.6288 | 373.8216 | -11.3951 | -4.2598 | -0.42598 | -0.00011833 | 0.0014897 | 23.9742 | 432.1528 | -0.40026 | -3088.6955 | -63.6885 | 0 | -0.0017691
|  |  | 75.8 | 53.5376 | 53.5385 | 53.5386 | 373.8798 | -11.7638 | -4.3982 | -0.43982 | -0.00012217 | 0.0014872 | 23.9339 | 431.191 | -0.39768 | -3068.7929 | -63.1281 | 0 | -0.0017536
|  |  | 75.9 | 53.4417 | 53.4484 | 53.4497 | 373.9147 | -11.9125 | -4.4543 | -0.44543 | -0.00012373 | 0.0014847 | 23.8942 | 430.2446 | -0.39811 | -3072.1472 | -63.1261 | 0 | -0.0017535
|  |  | 76 | 53.3438 | 53.3604 | 53.3607 | 373.8992 | -11.5601 | -4.3223 | -0.43223 | -0.00012006 | 0.0014822 | 23.8544 | 429.2988 | -0.40507 | -3125.817 | -64.3237 | 0 | -0.0017868
|  |  | 76.1 | 53.2835 | 53.2723 | 53.2716 | 374.0118 | -12.3232 | -4.609 | -0.4609 | -0.00012803 | 0.0014798 | 23.8145 | 428.3538 | -0.42037 | -3243.8904 | -67.0507 | 0 | -0.0018625
|  |  | 76.2 | 53.1953 | 53.184 | 53.1795 | 374.1592 | -13.8625 | -5.1868 | -0.51868 | -0.00014408 | 0.0014772 | 23.7734 | 427.3786 | -0.44077 | -3401.3217 | -70.7006 | 0 | -0.0019639
|  |  | 76.3 | 53.0971 | 53.093 | 53.0835 | 374.5202 | -17.6783 | -6.6209 | -0.66209 | -0.00018391 | 0.0014745 | 23.7305 | 426.3651 | -0.46529 | -3590.5076 | -75.0866 | 0 | -0.0020857
|  |  | 76.4 | 53.0002 | 52.9878 | 52.9823 | 375.0131 | -23.0042 | -8.6269 | -0.86269 | -0.00023964 | 0.0014717 | 23.6852 | 425.2976 | -0.48488 | -3741.6774 | -78.5491 | 0 | -0.0021819
|  |  | 76.5 | 52.889 | 52.8807 | 52.8754 | 375.2422 | -25.0932 | -9.416 | -0.9416 | -0.00026156 | 0.0014688 | 23.6374 | 424.1731 | -0.48827 | -3767.8414 | -79.0357 | 0 | -0.0021954
|  |  | 76.6 | 52.7571 | 52.766 | 52.7654 | 375.1179 | -23.5475 | -8.8331 | -0.88331 | -0.00024536 | 0.0014657 | 23.5882 | 423.0185 | -0.47552 | -3669.4468 | -76.5775 | 0 | -0.0021272
|  |  | 76.7 | 52.6599 | 52.6494 | 52.6569 | 374.722 | -19.1496 | -7.1758 | -0.71758 | -0.00019933 | 0.0014627 | 23.5398 | 421.8833 | -0.44515 | -3435.0888 | -70.9301 | 0 | -0.0019703
|  |  | 76.8 | 52.5237 | 52.5429 | 52.5526 | 374.2485 | -13.704 | -5.1287 | -0.51287 | -0.00014246 | 0.0014598 | 23.4931 | 420.7937 | -0.39467 | -3045.5357 | -61.6634 | 0 | -0.0017129
|  |  | 76.9 | 52.4174 | 52.4456 | 52.4578 | 373.8293 | -8.6109 | -3.219 | -0.3219 | -8.9417e-05 | 0.0014572 | 23.4507 | 419.8051 | -0.33801 | -2608.3507 | -51.323 | 0 | -0.0014256
|  |  | 77 | 52.3565 | 52.3591 | 52.3761 | 373.2238 | -1.5355 | -0.57309 | -0.057309 | -1.5919e-05 | 0.0014549 | 23.4142 | 418.9548 | -0.27991 | -2159.9845 | -40.7648 | 0 | -0.0011324
|  |  | 77.1 | 52.2706 | 52.2918 | 52.3066 | 372.7076 | 4.6085 | 1.7176 | 0.17176 | 4.7712e-05 | 0.001453 | 23.3831 | 418.233 | -0.21926 | -1691.9394 | -29.7832 | 0 | -0.00082731
|  |  | 77.2 | 52.2272 | 52.2408 | 52.2508 | 372.3078 | 8.0913 | 3.0124 | 0.30124 | 8.3679e-05 | 0.0014514 | 23.3582 | 417.6549 | -0.16579 | -1279.353 | -20.1277 | 0 | -0.0005591
|  |  | 77.3 | 52.1873 | 52.1955 | 52.2085 | 371.353 | 19.4319 | 7.2161 | 0.72161 | 0.00020045 | 0.0014502 | 23.3393 | 417.216 | -0.12484 | -963.3723 | -12.7469 | 0 | -0.00035408
|  |  | 77.4 | 52.1624 | 52.167 | 52.1767 | 371.0736 | 22.5589 | 8.371 | 0.8371 | 0.00023253 | 0.0014494 | 23.3251 | 416.8866 | -0.091632 | -707.0992 | -6.7692 | 0 | -0.00018803
|  |  | 77.5 | 52.1299 | 52.1473 | 52.1526 | 370.6699 | 27.0861 | 10.04 | 1.004 | 0.00027889 | 0.0014487 | 23.3143 | 416.6379 | -0.06755 | -521.2676 | -2.4394 | 0 | -6.776e-05
|  |  | 77.6 | 52.128 | 52.1327 | 52.1357 | 370.5496 | 28.4766 | 10.552 | 1.0552 | 0.00029311 | 0.0014482 | 23.3067 | 416.4625 | -0.054944 | -423.9911 | -0.17547 | 0 | -4.8741e-06
|  |  | 77.7 | 52.129 | 52.1206 | 52.1224 | 370.503 | 28.5769 | 10.5878 | 1.0588 | 0.00029411 | 0.0014478 | 23.3008 | 416.3254 | -0.047323 | -365.178 | 1.1918 | 3.3105e-05 | 0
|  |  | 77.8 | 52.1144 | 52.1107 | 52.1111 | 370.4875 | 28.3699 | 10.5107 | 1.0511 | 0.00029196 | 0.0014475 | 23.2957 | 416.2084 | -0.04086 | -315.3099 | 2.3505 | 6.5292e-05 | 0
|  |  | 77.9 | 52.1017 | 52.1006 | 52.1012 | 370.5263 | 27.9334 | 10.35 | 1.035 | 0.0002875 | 0.0014473 | 23.2913 | 416.1066 | -0.035499 | -273.9394 | 3.3113 | 9.198e-05 | 0
|  |  | 78 | 52.0804 | 52.0907 | 52.0928 | 370.5263 | 27.6132 | 10.2314 | 1.0231 | 0.00028421 | 0.001447 | 23.2876 | 416.0195 | -0.032196 | -248.4463 | 3.9024 | 0.0001084 | 0
|  |  | 78.1 | 52.0778 | 52.0835 | 52.0853 | 370.5185 | 27.8493 | 10.3187 | 1.0319 | 0.00028663 | 0.0014468 | 23.2842 | 415.9425 | -0.031037 | -239.5013 | 4.1083 | 0.00011412 | 0
|  |  | 78.2 | 52.0794 | 52.0785 | 52.0784 | 370.5651 | 27.0861 | 10.0372 | 1.0037 | 0.00027881 | 0.0014466 | 23.2811 | 415.8707 | -0.03208 | -247.5518 | 3.9187 | 0.00010885 | 0
|  |  | 78.3 | 52.0781 | 52.0734 | 52.0715 | 370.5185 | 27.5065 | 10.1917 | 1.0192 | 0.0002831 | 0.0014464 | 23.278 | 415.7991 | -0.035325 | -272.5977 | 3.3334 | 9.2596e-05 | 0
|  |  | 78.4 | 52.0768 | 52.0659 | 52.064 | 370.5108 | 27.7232 | 10.2717 | 1.0272 | 0.00028533 | 0.0014462 | 23.2747 | 415.7225 | -0.040947 | -315.9807 | 2.3215 | 6.4485e-05 | 0
|  |  | 78.5 | 52.0551 | 52.056 | 52.0557 | 370.503 | 27.8525 | 10.3194 | 1.0319 | 0.00028665 | 0.001446 | 23.271 | 415.6359 | -0.046279 | -357.1276 | 1.3615 | 3.7821e-05 | 0
|  |  | 78.6 | 52.0402 | 52.0464 | 52.0457 | 370.5108 | 27.6585 | 10.2478 | 1.0248 | 0.00028466 | 0.0014457 | 23.2665 | 415.5334 | -0.049438 | -381.5026 | 0.79178 | 2.1994e-05 | 0
|  |  | 78.7 | 52.0301 | 52.0365 | 52.0349 | 370.5069 | 27.555 | 10.2093 | 1.0209 | 0.00028359 | 0.0014454 | 23.2617 | 415.4222 | -0.055002 | -424.4384 | -0.20973 | 0 | -5.8259e-06
|  |  | 78.8 | 52.0298 | 52.0238 | 52.0236 | 370.6311 | 25.9155 | 9.6051 | 0.96051 | 0.00026681 | 0.0014451 | 23.2566 | 415.3052 | -0.063435 | -489.513 | -1.7258 | 0 | -4.794e-05
|  |  | 78.9 | 52.0275 | 52.012 | 52.0103 | 370.9183 | 22.4296 | 8.3195 | 0.83195 | 0.0002311 | 0.0014447 | 23.2507 | 415.1684 | -0.070535 | -544.3009 | -3.0024 | 0 | -8.3401e-05
|  |  | 79 | 51.9912 | 51.9993 | 51.9952 | 370.9377 | 22.5234 | 8.3548 | 0.83548 | 0.00023208 | 0.0014443 | 23.2439 | 415.0125 | -0.07691 | -593.4981 | -4.1487 | 0 | -0.00011524
|  |  | 79.1 | 51.9815 | 51.9801 | 51.9788 | 370.9882 | 22.0351 | 8.1747 | 0.81747 | 0.00022708 | 0.0014439 | 23.2366 | 414.8431 | -0.082213 | -634.4213 | -5.1023 | 0 | -0.00014173
|  |  | 79.2 | 51.9666 | 51.9609 | 51.9608 | 371.0076 | 21.7731 | 8.078 | 0.8078 | 0.00022439 | 0.0014434 | 23.2286 | 414.658 | -0.083199 | -642.0245 | -5.2814 | 0 | -0.00014671
|  |  | 79.3 | 51.9335 | 51.9416 | 51.942 | 370.961 | 22.504 | 8.3481 | 0.83481 | 0.00023189 | 0.0014428 | 23.2202 | 414.4642 | -0.082358 | -635.5394 | -5.1334 | 0 | -0.00014259
|  |  | 79.4 | 51.9319 | 51.9222 | 51.9236 | 370.9261 | 22.837 | 8.4708 | 0.84708 | 0.0002353 | 0.0014423 | 23.2119 | 414.2747 | -0.079084 | -610.2699 | -4.5494 | 0 | -0.00012637
|  |  | 79.5 | 51.8943 | 51.9053 | 51.9052 | 370.8989 | 23.1151 | 8.5734 | 0.85734 | 0.00023815 | 0.0014418 | 23.2037 | 414.085 | -0.075027 | -578.9626 | -3.8258 | 0 | -0.00010627
|  |  | 79.6 | 51.8846 | 51.888 | 51.8882 | 370.8252 | 24.0497 | 8.9182 | 0.89182 | 0.00024773 | 0.0014413 | 23.1961 | 413.9107 | -0.075345 | -581.4224 | -3.8856 | 0 | -0.00010793
|  |  | 79.7 | 51.882 | 51.8688 | 51.8716 | 370.8523 | 23.8265 | 8.8361 | 0.88361 | 0.00024545 | 0.0014409 | 23.1887 | 413.7397 | -0.07407 | -571.583 | -3.6602 | 0 | -0.00010167
|  |  | 79.8 | 51.8473 | 51.8568 | 51.8545 | 370.8562 | 23.4029 | 8.6791 | 0.86791 | 0.00024109 | 0.0014404 | 23.181 | 413.5641 | -0.067579 | -521.4912 | -2.5019 | 0 | -6.9496e-05
|  |  | 79.9 | 51.8356 | 51.8391 | 51.8385 | 370.829 | 23.6875 | 8.784 | 0.8784 | 0.000244 | 0.00144 | 23.1739 | 413.3992 | -0.062363 | -481.2389 | -1.5721 | 0 | -4.367e-05
|  |  | 80 | 51.8347 | 51.8198 | 51.8243 | 370.8174 | 23.6778 | 8.7801 | 0.87801 | 0.00024389 | 0.0014396 | 23.1675 | 413.2535 | -0.055437 | -427.7927 | -0.33684 | 0 | -9.3566e-06
|  |  | 80.1 | 51.7958 | 51.8078 | 51.8106 | 370.6893 | 25.2267 | 9.3513 | 0.93513 | 0.00025976 | 0.0014392 | 23.1614 | 413.1126 | -0.043266 | -333.8706 | 1.8354 | 5.0982e-05 | 0
|  |  | 80.2 | 51.7857 | 51.7978 | 51.7995 | 370.5108 | 27.3869 | 10.1471 | 1.0147 | 0.00028186 | 0.0014389 | 23.1564 | 412.9988 | -0.035905 | -277.0701 | 3.1476 | 8.7434e-05 | 0
|  |  | 80.3 | 51.787 | 51.7883 | 51.7912 | 370.3866 | 28.8485 | 10.6851 | 1.0685 | 0.00029681 | 0.0014386 | 23.1527 | 412.9139 | -0.034659 | -267.4543 | 3.3678 | 9.355e-05 | 0
|  |  | 80.4 | 51.7861 | 51.7837 | 51.7834 | 370.3322 | 29.2107 | 10.8177 | 1.0818 | 0.00030049 | 0.0014384 | 23.1493 | 412.8339 | -0.03463 | -267.2307 | 3.3706 | 9.3628e-05 | 0
|  |  | 80.5 | 51.7867 | 51.7785 | 51.7757 | 370.3439 | 29.0716 | 10.7665 | 1.0767 | 0.00029907 | 0.0014382 | 23.1458 | 412.7548 | -0.03576 | -275.952 | 3.1664 | 8.7956e-05 | 0
|  |  | 80.6 | 51.7728 | 51.7688 | 51.7679 | 370.2895 | 29.7572 | 11.0188 | 1.1019 | 0.00030608 | 0.001438 | 23.1423 | 412.675 | -0.034688 | -267.6779 | 3.3556 | 9.321e-05 | 0
|  |  | 80.7 | 51.7598 | 51.7593 | 51.7597 | 370.2507 | 30.0256 | 11.117 | 1.1117 | 0.00030881 | 0.0014378 | 23.1387 | 412.5907 | -0.028341 | -218.7043 | 4.4863 | 0.00012462 | 0
|  |  | 80.8 | 51.7387 | 51.7494 | 51.7524 | 370.1343 | 31.3385 | 11.5994 | 1.1599 | 0.00032221 | 0.0014376 | 23.1354 | 412.5158 | -0.018489 | -142.6721 | 6.2429 | 0.00017341 | 0
|  |  | 80.9 | 51.7384 | 51.7426 | 51.747 | 370.0993 | 31.9982 | 11.8425 | 1.1842 | 0.00032896 | 0.0014374 | 23.133 | 412.4607 | -0.0042599 | -32.8727 | 8.781 | 0.00024392 | 0
|  |  | 81 | 51.7371 | 51.742 | 51.7441 | 370.0489 | 32.1534 | 11.8983 | 1.1898 | 0.00033051 | 0.0014373 | 23.1317 | 412.431 | 0.011563 | 89.226 | 11.6042 | 0.00032234 | 0
|  |  | 81.1 | 51.7387 | 51.7419 | 51.7451 | 370.0178 | 32.7031 | 12.1007 | 1.2101 | 0.00033613 | 0.0014374 | 23.1321 | 412.4411 | 0.021618 | 166.8235 | 13.3996 | 0.00037221 | 0
|  |  | 81.2 | 51.7569 | 51.7448 | 51.7493 | 370.0295 | 32.4121 | 11.9934 | 1.1993 | 0.00033315 | 0.0014375 | 23.134 | 412.484 | 0.028602 | 220.7169 | 14.6485 | 0.0004069 | 0
|  |  | 81.3 | 51.7384 | 51.7543 | 51.7548 | 369.9247 | 33.5891 | 12.4255 | 1.2425 | 0.00034515 | 0.0014376 | 23.1365 | 412.5403 | 0.035673 | 275.2812 | 15.9138 | 0.00044205 | 0
|  |  | 81.4 | 51.753 | 51.7635 | 51.7621 | 369.7772 | 35.1801 | 13.0088 | 1.3009 | 0.00036136 | 0.0014378 | 23.1397 | 412.6153 | 0.038977 | 300.7743 | 16.5076 | 0.00045855 | 0
|  |  | 81.5 | 51.7844 | 51.7694 | 51.7707 | 369.7151 | 35.7072 | 13.2015 | 1.3202 | 0.00036671 | 0.0014381 | 23.1436 | 412.704 | 0.043092 | 332.5289 | 17.2474 | 0.00047909 | 0
|  |  | 81.6 | 51.7848 | 51.7785 | 51.7795 | 369.5327 | 37.7477 | 13.949 | 1.3949 | 0.00038747 | 0.0014383 | 23.1475 | 412.7942 | 0.05422 | 418.4005 | 19.2401 | 0.00053445 | 0
|  |  | 81.7 | 51.7864 | 51.7881 | 51.79 | 369.3696 | 39.3161 | 14.5222 | 1.4522 | 0.00040339 | 0.0014386 | 23.1522 | 412.9018 | 0.072158 | 556.8238 | 22.4513 | 0.00062365 | 0
|  |  | 81.8 | 51.7838 | 51.7982 | 51.8038 | 369.2105 | 41.3468 | 15.2657 | 1.5266 | 0.00042405 | 0.001439 | 23.1584 | 413.0431 | 0.094385 | 728.3434 | 26.4326 | 0.00073424 | 0
|  |  | 81.9 | 51.801 | 51.8159 | 51.8223 | 368.8767 | 44.4577 | 16.3994 | 1.6399 | 0.00045554 | 0.0014395 | 23.1666 | 413.2332 | 0.118 | 910.597 | 30.6687 | 0.00085191 | 0
|  |  | 82 | 51.8353 | 51.8382 | 51.846 | 368.5429 | 48.3058 | 17.8028 | 1.7803 | 0.00049452 | 0.0014402 | 23.1772 | 413.4768 | 0.1395 | 1076.526 | 34.5342 | 0.00095928 | 0
|  |  | 82.1 | 51.8732 | 51.871 | 51.8751 | 368.2984 | 50.9801 | 18.7759 | 1.8776 | 0.00052155 | 0.001441 | 23.1902 | 413.7757 | 0.15863 | 1224.1179 | 37.9831 | 0.0010551 | 0
|  |  | 82.2 | 51.8979 | 51.9066 | 51.9084 | 368.1897 | 51.9696 | 19.1347 | 1.9135 | 0.00053152 | 0.0014419 | 23.2051 | 414.1186 | 0.17098 | 1319.3817 | 40.2261 | 0.0011174 | 0
|  |  | 82.3 | 51.9478 | 51.9436 | 51.9461 | 368.1082 | 52.9235 | 19.4816 | 1.9482 | 0.00054116 | 0.0014429 | 23.222 | 414.506 | 0.17683 | 1364.5537 | 41.3133 | 0.0011476 | 0
|  |  | 82.4 | 51.9789 | 51.9826 | 51.9849 | 367.9646 | 54.3593 | 20.0023 | 2.0002 | 0.00055562 | 0.001444 | 23.2393 | 414.9063 | 0.18506 | 1428.063 | 42.8294 | 0.0011897 | 0
|  |  | 82.5 | 52.0204 | 52.0264 | 52.0252 | 367.8481 | 55.4167 | 20.3849 | 2.0385 | 0.00056625 | 0.0014451 | 23.2573 | 415.3214 | 0.19578 | 1510.8039 | 44.7965 | 0.0012443 | 0
|  |  | 82.6 | 52.068 | 52.0653 | 52.0677 | 367.7666 | 55.9988 | 20.5945 | 2.0594 | 0.00057207 | 0.0014463 | 23.2763 | 415.7604 | 0.20564 | 1586.836 | 46.6131 | 0.0012948 | 0
|  |  | 82.7 | 52.117 | 52.1079 | 52.1128 | 367.7201 | 56.361 | 20.7251 | 2.0725 | 0.0005757 | 0.0014476 | 23.2965 | 416.2258 | 0.22192 | 1712.5127 | 49.5921 | 0.0013776 | 0
|  |  | 82.8 | 52.1423 | 52.1563 | 52.1597 | 367.5182 | 58.5373 | 21.5135 | 2.1514 | 0.0005976 | 0.0014489 | 23.3175 | 416.7113 | 0.24528 | 1892.7537 | 53.8509 | 0.0014959 | 0
|  |  | 82.9 | 52.1918 | 52.2079 | 52.212 | 367.0214 | 63.7856 | 23.4107 | 2.3411 | 0.0006503 | 0.0014503 | 23.3409 | 417.2531 | 0.26675 | 2058.4591 | 57.7853 | 0.0016051 | 0
|  |  | 83 | 52.2625 | 52.2611 | 52.2694 | 366.7924 | 66.4567 | 24.3758 | 2.4376 | 0.00067711 | 0.0014519 | 23.3665 | 417.8479 | 0.28872 | 2227.9662 | 61.8235 | 0.0017173 | 0
|  |  | 83.1 | 52.3257 | 52.327 | 52.3314 | 366.5052 | 68.8205 | 25.2231 | 2.5223 | 0.00070064 | 0.0014536 | 23.3942 | 418.4908 | 0.31512 | 2431.6877 | 66.6777 | 0.0018522 | 0
|  |  | 83.2 | 52.3834 | 52.3949 | 52.3986 | 366.1132 | 73.4221 | 26.8808 | 2.6881 | 0.00074669 | 0.0014555 | 23.4243 | 419.1894 | 0.33952 | 2619.9791 | 71.1903 | 0.0019775 | 0
|  |  | 83.3 | 52.4716 | 52.4661 | 52.4724 | 365.8531 | 76.3357 | 27.9276 | 2.7928 | 0.00077577 | 0.0014576 | 23.4572 | 419.957 | 0.36154 | 2789.9334 | 75.2952 | 0.0020915 | 0
|  |  | 83.4 | 52.5312 | 52.544 | 52.5505 | 365.5387 | 79.2395 | 28.9651 | 2.8965 | 0.00080459 | 0.0014597 | 23.4922 | 420.7716 | 0.38884 | 3000.5873 | 80.3752 | 0.0022326 | 0
|  |  | 83.5 | 52.6184 | 52.6299 | 52.6341 | 365.2127 | 82.5444 | 30.1463 | 3.0146 | 0.0008374 | 0.0014621 | 23.5296 | 421.6448 | 0.41831 | 3228.013 | 85.8748 | 0.0023854 | 0
|  |  | 83.6 | 52.7153 | 52.7177 | 52.7245 | 364.8362 | 86.69 | 31.6277 | 3.1628 | 0.00087855 | 0.0014646 | 23.5699 | 422.5901 | 0.44657 | 3446.0464 | 91.1836 | 0.0025329 | 0
|  |  | 83.7 | 52.8132 | 52.8129 | 52.8213 | 364.4713 | 90.4541 | 32.9679 | 3.2968 | 0.00091578 | 0.0014673 | 23.6132 | 423.6049 | 0.47479 | 3663.8563 | 96.5181 | 0.0026811 | 0
|  |  | 83.8 | 52.9104 | 52.9178 | 52.9243 | 364.1764 | 93.1025 | 33.9057 | 3.3906 | 0.00094183 | 0.0014701 | 23.6593 | 424.6869 | 0.50473 | 3894.86 | 102.1973 | 0.0028388 | 0
|  |  | 83.9 | 53.0073 | 53.028 | 53.0337 | 363.664 | 98.5416 | 35.836 | 3.5836 | 0.00099545 | 0.0014732 | 23.7082 | 425.8391 | 0.53121 | 4099.2524 | 107.2817 | 0.00298 | 0
|  |  | 84 | 53.1428 | 53.1449 | 53.1501 | 363.3069 | 102.2765 | 37.1578 | 3.7158 | 0.0010322 | 0.0014764 | 23.7602 | 427.0676 | 0.55185 | 4258.4728 | 111.3294 | 0.0030925 | 0
|  |  | 84.1 | 53.266 | 53.2648 | 53.2713 | 363.0236 | 105.3938 | 38.2604 | 3.826 | 0.0010628 | 0.0014798 | 23.8144 | 428.351 | 0.56944 | 4394.2127 | 114.8466 | 0.0031902 | 0
|  |  | 84.2 | 53.3979 | 53.3949 | 53.397 | 362.8606 | 106.2799 | 38.5648 | 3.8565 | 0.0010712 | 0.0014832 | 23.8706 | 429.6837 | 0.58485 | 4513.1807 | 117.989 | 0.0032775 | 0
|  |  | 84.3 | 53.51 | 53.5242 | 53.5261 | 362.6859 | 107.7253 | 39.0705 | 3.907 | 0.0010853 | 0.0014868 | 23.9283 | 431.0576 | 0.59508 | 4592.1201 | 120.1961 | 0.0033388 | 0
|  |  | 84.4 | 53.6575 | 53.656 | 53.6586 | 362.5151 | 109.4651 | 39.6827 | 3.9683 | 0.0011023 | 0.0014905 | 23.9875 | 432.4712 | 0.60091 | 4637.0686 | 121.6058 | 0.0033779 | 0
|  |  | 84.5 | 53.7894 | 53.7906 | 53.7923 | 362.3793 | 110.8717 | 40.1776 | 4.0178 | 0.001116 | 0.0014942 | 24.0473 | 433.9017 | 0.60607 | 4676.8738 | 122.9005 | 0.0034139 | 0
|  |  | 84.6 | 53.9252 | 53.9274 | 53.9275 | 362.2551 | 111.6705 | 40.4532 | 4.0453 | 0.0011237 | 0.001498 | 24.1077 | 435.3513 | 0.61053 | 4711.312 | 124.0744 | 0.0034465 | 0
|  |  | 84.7 | 54.0708 | 54.0635 | 54.0635 | 362.1658 | 111.9389 | 40.5404 | 4.054 | 0.0011261 | 0.0015018 | 24.1685 | 436.8147 | 0.61737 | 4764.0873 | 125.6982 | 0.0034916 | 0
|  |  | 84.8 | 54.1939 | 54.1998 | 54.2006 | 361.9834 | 113.6366 | 41.1345 | 4.1135 | 0.0011426 | 0.0015056 | 24.2298 | 438.294 | 0.62661 | 4835.4235 | 127.7813 | 0.0035495 | 0
|  |  | 84.9 | 54.3379 | 54.3362 | 54.3397 | 361.6806 | 117.1678 | 42.3773 | 4.2377 | 0.0011771 | 0.0015094 | 24.292 | 439.799 | 0.63742 | 4918.8354 | 130.172 | 0.0036159 | 0
|  |  | 85 | 54.4711 | 54.4762 | 54.4809 | 361.5021 | 117.8404 | 42.5995 | 4.26 | 0.0011833 | 0.0015134 | 24.3552 | 441.3318 | 0.6502 | 5017.4537 | 132.9496 | 0.003693 | 0
|  |  | 85.1 | 54.6072 | 54.6228 | 54.6249 | 361.2615 | 120.699 | 43.6039 | 4.3604 | 0.0012112 | 0.0015174 | 24.4195 | 442.8981 | 0.66066 | 5098.1821 | 135.3104 | 0.0037586 | 0
|  |  | 85.2 | 54.7709 | 54.7697 | 54.7718 | 361.1799 | 121.3199 | 43.8183 | 4.3818 | 0.0012172 | 0.0015214 | 24.4852 | 444.5025 | 0.6662 | 5140.8944 | 136.7595 | 0.0037989 | 0
|  |  | 85.3 | 54.9271 | 54.9194 | 54.9204 | 361.1256 | 120.7701 | 43.6132 | 4.3613 | 0.0012115 | 0.0015256 | 24.5516 | 446.1296 | 0.67118 | 5179.3578 | 138.1149 | 0.0038365 | 0
|  |  | 85.4 | 55.0723 | 55.071 | 55.0699 | 361.048 | 121.4848 | 43.8618 | 4.3862 | 0.0012184 | 0.0015297 | 24.6184 | 447.771 | 0.67701 | 5224.3064 | 139.6377 | 0.0038788 | 0
|  |  | 85.5 | 55.2195 | 55.2192 | 55.2207 | 360.8733 | 123.1566 | 44.4439 | 4.4444 | 0.0012346 | 0.0015339 | 24.6859 | 449.4326 | 0.68361 | 5275.2928 | 141.3198 | 0.0039256 | 0
|  |  | 85.6 | 55.3653 | 55.3701 | 55.3728 | 360.5473 | 126.2933 | 45.5347 | 4.5535 | 0.0012649 | 0.0015381 | 24.7538 | 451.1129 | 0.69431 | 5357.8102 | 143.7931 | 0.0039943 | 0
|  |  | 85.7 | 55.5118 | 55.5239 | 55.5265 | 360.2484 | 129.1875 | 46.5396 | 4.654 | 0.0012928 | 0.0015424 | 24.8226 | 452.8177 | 0.70906 | 5471.635 | 147.0602 | 0.004085 | 0
|  |  | 85.8 | 55.6813 | 55.6797 | 55.6834 | 359.8292 | 133.8537 | 48.1645 | 4.8164 | 0.0013379 | 0.0015468 | 24.8927 | 454.5616 | 0.72671 | 5607.8222 | 150.9091 | 0.0041919 | 0
|  |  | 85.9 | 55.8415 | 55.84 | 55.8438 | 359.5148 | 136.3728 | 49.028 | 4.9028 | 0.0013619 | 0.0015512 | 24.9644 | 456.3509 | 0.74853 | 5776.2113 | 155.5922 | 0.004322 | 0
|  |  | 86 | 55.9983 | 56.0034 | 56.0085 | 359.1189 | 140.3664 | 50.4082 | 5.0408 | 0.0014002 | 0.0015558 | 25.038 | 458.1945 | 0.77316 | 5966.2919 | 160.8566 | 0.0044682 | 0
|  |  | 86.1 | 56.1669 | 56.172 | 56.1787 | 358.8084 | 143.7748 | 51.5876 | 5.1588 | 0.001433 | 0.0015605 | 25.1141 | 460.1053 | 0.79988 | 6172.4735 | 166.5713 | 0.004627 | 0
|  |  | 86.2 | 56.3289 | 56.3475 | 56.3544 | 358.2262 | 149.6407 | 53.6052 | 5.3605 | 0.001489 | 0.0015654 | 25.1927 | 462.0857 | 0.82923 | 6399.0049 | 172.8492 | 0.0048014 | 0
|  |  | 86.3 | 56.5244 | 56.5304 | 56.5365 | 357.6867 | 154.4396 | 55.241 | 5.5241 | 0.0015345 | 0.0015705 | 25.2741 | 464.1451 | 0.8574 | 6616.3678 | 178.9535 | 0.0049709 | 0
|  |  | 86.4 | 56.7192 | 56.7187 | 56.7254 | 357.2675 | 159.1058 | 56.8433 | 5.6843 | 0.001579 | 0.0015757 | 25.3585 | 466.289 | 0.88383 | 6820.3132 | 184.7775 | 0.0051327 | 0
|  |  | 86.5 | 56.9127 | 56.9139 | 56.9201 | 356.9415 | 162.2102 | 57.8995 | 5.79 | 0.0016083 | 0.0015811 | 25.4456 | 468.5074 | 0.90919 | 7015.9845 | 190.4471 | 0.0052902 | 0
|  |  | 86.6 | 57.1084 | 57.1164 | 57.1208 | 356.4524 | 166.9055 | 59.4939 | 5.9494 | 0.0016526 | 0.0015867 | 25.5353 | 470.8031 | 0.92997 | 7176.3232 | 195.2716 | 0.0054242 | 0
|  |  | 86.7 | 57.3049 | 57.3211 | 57.3269 | 356.2545 | 168.7617 | 60.1221 | 6.0122 | 0.0016701 | 0.0015924 | 25.6274 | 473.1692 | 0.94425 | 7286.5702 | 198.8619 | 0.0055239 | 0
|  |  | 86.8 | 57.5369 | 57.5339 | 57.5369 | 356.0565 | 170.6987 | 60.7784 | 6.0778 | 0.0016883 | 0.0015982 | 25.7213 | 475.5907 | 0.95428 | 7363.9443 | 201.6429 | 0.0056012 | 0
|  |  | 86.9 | 57.7424 | 57.749 | 57.7493 | 355.7421 | 173.0205 | 61.5507 | 6.1551 | 0.0017097 | 0.0016041 | 25.8163 | 478.0502 | 0.95952 | 7404.4205 | 203.4958 | 0.0056527 | 0
|  |  | 87 | 57.9771 | 57.9639 | 57.9638 | 355.583 | 174.1879 | 61.9382 | 6.1938 | 0.0017205 | 0.0016101 | 25.9121 | 480.5438 | 0.95981 | 7406.657 | 204.3742 | 0.0056771 | 0
|  |  | 87.1 | 58.1836 | 58.1786 | 58.1786 | 355.517 | 174.1232 | 61.9038 | 6.1904 | 0.0017195 | 0.0016161 | 26.0082 | 483.0513 | 0.96028 | 7410.2352 | 205.2898 | 0.0057025 | 0
|  |  | 87.2 | 58.3796 | 58.3935 | 58.3932 | 355.3036 | 176.251 | 62.6226 | 6.2623 | 0.0017395 | 0.001622 | 26.1041 | 485.5671 | 0.96199 | 7423.4293 | 206.4572 | 0.0057349 | 0
|  |  | 87.3 | 58.6104 | 58.6079 | 58.6082 | 355.028 | 178.7603 | 63.4649 | 6.3465 | 0.0017629 | 0.001628 | 26.2002 | 488.0976 | 0.9661 | 7455.1841 | 208.1157 | 0.005781 | 0
|  |  | 87.4 | 58.8169 | 58.8221 | 58.8236 | 354.8378 | 180.513 | 64.0528 | 6.4053 | 0.0017792 | 0.001634 | 26.2965 | 490.6432 | 0.9717 | 7498.3438 | 210.0824 | 0.0058356 | 0
|  |  | 87.5 | 59.049 | 59.0389 | 59.0404 | 354.6709 | 181.496 | 64.3714 | 6.4371 | 0.0017881 | 0.00164 | 26.3934 | 493.2165 | 0.97856 | 7551.343 | 212.3235 | 0.0058979 | 0
|  |  | 87.6 | 59.2544 | 59.2555 | 59.2583 | 354.3332 | 184.3643 | 65.3264 | 6.5326 | 0.0018146 | 0.0016461 | 26.4908 | 495.8128 | 0.98645 | 7612.169 | 214.7872 | 0.0059663 | 0
|  |  | 87.7 | 59.4638 | 59.4777 | 59.4782 | 354.143 | 186.5148 | 66.0529 | 6.6053 | 0.0018348 | 0.0016522 | 26.5891 | 498.4441 | 0.99337 | 7665.6155 | 217.0754 | 0.0060299 | 0
|  |  | 87.8 | 59.6936 | 59.6973 | 59.6996 | 353.9917 | 187.1971 | 66.2662 | 6.6266 | 0.0018407 | 0.0016583 | 26.6881 | 501.1044 | 0.99792 | 7700.7247 | 218.8914 | 0.0060803 | 0
|  |  | 87.9 | 59.9276 | 59.9216 | 59.9226 | 353.7937 | 189.0791 | 66.895 | 6.6895 | 0.0018582 | 0.0016645 | 26.7878 | 503.7949 | 0.99978 | 7715.0369 | 220.1646 | 0.0061157 | 0
|  |  | 88 | 60.1471 | 60.146 | 60.1461 | 353.5569 | 190.9126 | 67.4985 | 6.7498 | 0.001875 | 0.0016707 | 26.8877 | 506.502 | 0.99772 | 7699.1598 | 220.6314 | 0.0061287 | 0
|  |  | 88.1 | 60.3759 | 60.3706 | 60.3699 | 353.4327 | 191.8633 | 67.8108 | 6.7811 | 0.0018836 | 0.0016769 | 26.9878 | 509.225 | 0.9916 | 7651.9754 | 220.2526 | 0.0061181 | 0
|  |  | 88.2 | 60.5856 | 60.5949 | 60.5925 | 353.7355 | 187.8568 | 66.4516 | 6.6452 | 0.0018459 | 0.0016831 | 27.0873 | 511.9432 | 0.98395 | 7592.9388 | 219.539 | 0.0060983 | 0
|  |  | 88.3 | 60.8167 | 60.8165 | 60.8136 | 353.5996 | 188.8075 | 66.7623 | 6.6762 | 0.0018545 | 0.0016893 | 27.1861 | 514.6551 | 0.97167 | 7498.1223 | 217.8361 | 0.006051 | 0
|  |  | 88.4 | 61.0494 | 61.0343 | 61.0327 | 353.7704 | 186.4242 | 65.9514 | 6.5951 | 0.001832 | 0.0016954 | 27.284 | 517.3533 | 0.95637 | 7380.049 | 215.4731 | 0.0059854 | 0
|  |  | 88.5 | 61.2549 | 61.2515 | 61.2483 | 353.7394 | 186.0394 | 65.8095 | 6.5809 | 0.001828 | 0.0017013 | 27.3804 | 520.0189 | 0.94208 | 7269.8024 | 213.2886 | 0.0059247 | 0
|  |  | 88.6 | 61.4646 | 61.4661 | 61.4605 | 353.8209 | 184.9335 | 65.4333 | 6.5433 | 0.0018176 | 0.0017072 | 27.4753 | 522.6533 | 0.92666 | 7150.8345 | 210.8315 | 0.0058564 | 0
|  |  | 88.7 | 61.6717 | 61.673 | 61.6697 | 353.8325 | 183.9634 | 65.0922 | 6.5092 | 0.0018081 | 0.001713 | 27.5688 | 525.2599 | 0.90545 | 6987.1417 | 207.1082 | 0.005753 | 0
|  |  | 88.8 | 61.8899 | 61.8778 | 61.8751 | 354.1818 | 179.7337 | 63.6584 | 6.3658 | 0.0017683 | 0.0017188 | 27.6606 | 527.828 | 0.88409 | 6822.3308 | 203.3102 | 0.0056475 | 0
|  |  | 88.9 | 62.0837 | 62.0803 | 62.0748 | 354.6321 | 174.0585 | 61.7267 | 6.1727 | 0.0017146 | 0.0017243 | 27.7499 | 530.3347 | 0.86755 | 6694.6415 | 200.4926 | 0.0055692 | 0
|  |  | 89 | 62.2791 | 62.2783 | 62.2706 | 354.5855 | 174.951 | 62.0351 | 6.2035 | 0.0017232 | 0.0017297 | 27.8375 | 532.801 | 0.85114 | 6568.0703 | 197.6703 | 0.0054908 | 0
|  |  | 89.1 | 62.4772 | 62.4647 | 62.463 | 354.5855 | 173.9809 | 61.6911 | 6.1691 | 0.0017136 | 0.0017351 | 27.9234 | 535.2317 | 0.83413 | 6436.8031 | 194.6832 | 0.0054079 | 0
|  |  | 89.2 | 62.6616 | 62.652 | 62.6514 | 354.5312 | 174.55 | 61.8834 | 6.1883 | 0.001719 | 0.0017403 | 28.0077 | 537.6218 | 0.82553 | 6370.3868 | 193.4774 | 0.0053744 | 0
|  |  | 89.3 | 62.8221 | 62.8394 | 62.8361 | 354.5001 | 174.7052 | 61.933 | 6.1933 | 0.0017204 | 0.0017454 | 28.0903 | 539.9719 | 0.82425 | 6360.5475 | 193.8375 | 0.0053844 | 0
|  |  | 89.4 | 63.0201 | 63.0227 | 63.0208 | 354.5506 | 173.2307 | 61.419 | 6.1419 | 0.0017061 | 0.0017506 | 28.1728 | 542.3286 | 0.81872 | 6317.8354 | 193.27 | 0.0053686 | 0
|  |  | 89.5 | 63.2162 | 63.2019 | 63.2049 | 354.4652 | 173.7966 | 61.6048 | 6.1605 | 0.0017112 | 0.0017557 | 28.2551 | 544.6868 | 0.81254 | 6270.2036 | 192.5555 | 0.0053488 | 0
|  |  | 89.6 | 63.3935 | 63.3878 | 63.387 | 354.57 | 172.7424 | 61.2493 | 6.1249 | 0.0017014 | 0.0017608 | 28.3365 | 547.0269 | 0.81231 | 6268.4148 | 193.1261 | 0.0053646 | 0
|  |  | 89.7 | 63.5575 | 63.5727 | 63.5684 | 354.4885 | 173.415 | 61.4736 | 6.1474 | 0.0017076 | 0.0017658 | 28.4176 | 549.3646 | 0.80933 | 6245.3817 | 193.0906 | 0.0053636 | 0
|  |  | 89.8 | 63.752 | 63.7501 | 63.7505 | 354.4768 | 172.8426 | 61.2687 | 6.1269 | 0.0017019 | 0.0017708 | 28.499 | 551.7182 | 0.79991 | 6172.7039 | 191.6394 | 0.0053233 | 0
|  |  | 89.9 | 63.9445 | 63.9296 | 63.9305 | 354.4264 | 173.4861 | 61.4881 | 6.1488 | 0.001708 | 0.0017758 | 28.5795 | 554.0533 | 0.79327 | 6121.4941 | 190.7838 | 0.0052995 | 0
|  |  | 90 | 64.1033 | 64.1121 | 64.1083 | 354.3914 | 173.5799 | 61.5152 | 6.1515 | 0.0017088 | 0.0017808 | 28.659 | 556.3668 | 0.78965 | 6093.5412 | 190.5796 | 0.0052939 | 0
|  |  | 90.1 | 64.2906 | 64.2881 | 64.2854 | 354.407 | 172.7909 | 61.2383 | 6.1238 | 0.0017011 | 0.0017857 | 28.7381 | 558.6776 | 0.78562 | 6062.4576 | 190.2792 | 0.0052855 | 0
|  |  | 90.2 | 64.4699 | 64.4618 | 64.4616 | 354.2711 | 174.4142 | 61.7899 | 6.179 | 0.0017164 | 0.0017906 | 28.8169 | 560.9841 | 0.7842 | 6051.5002 | 190.5514 | 0.0052931 | 0
|  |  | 90.3 | 64.6319 | 64.6355 | 64.6369 | 354.1663 | 174.8637 | 61.9308 | 6.1931 | 0.0017203 | 0.0017955 | 28.8953 | 563.2853 | 0.78675 | 6071.1793 | 191.7047 | 0.0053251 | 0
|  |  | 90.4 | 64.8135 | 64.8106 | 64.8125 | 353.9334 | 176.6843 | 62.5345 | 6.2534 | 0.0017371 | 0.0018003 | 28.9738 | 565.5973 | 0.79264 | 6116.5752 | 193.6077 | 0.005378 | 0
|  |  | 90.5 | 64.9716 | 64.9884 | 64.9889 | 353.751 | 179.0093 | 63.3247 | 6.3325 | 0.001759 | 0.0018052 | 29.0526 | 567.9273 | 0.79701 | 6150.3427 | 195.1834 | 0.0054218 | 0
|  |  | 90.6 | 65.1661 | 65.1659 | 65.1671 | 353.685 | 179.4071 | 63.4536 | 6.3454 | 0.0017626 | 0.0018102 | 29.1323 | 570.2881 | 0.79672 | 6148.1066 | 195.7222 | 0.0054367 | 0
|  |  | 90.7 | 65.3589 | 65.3439 | 65.3454 | 353.5298 | 180.9107 | 63.9573 | 6.3957 | 0.0017766 | 0.0018152 | 29.212 | 572.6583 | 0.7973 | 6152.5793 | 196.4578 | 0.0054572 | 0
|  |  | 90.8 | 65.5194 | 65.5265 | 65.5235 | 353.3629 | 181.9552 | 64.2962 | 6.4296 | 0.001786 | 0.0018201 | 29.2916 | 575.0316 | 0.79762 | 6155.0393 | 197.1348 | 0.005476 | 0
|  |  | 90.9 | 65.7035 | 65.7025 | 65.7021 | 353.2309 | 183.0903 | 64.6731 | 6.4673 | 0.0017965 | 0.0018251 | 29.3715 | 577.4196 | 0.79495 | 6134.4661 | 197.1381 | 0.0054761 | 0
|  |  | 91 | 65.8847 | 65.8788 | 65.8804 | 353.0795 | 184.5099 | 65.1467 | 6.5147 | 0.0018096 | 0.00183 | 29.4512 | 579.8091 | 0.79614 | 6143.6349 | 198.0132 | 0.0055004 | 0
|  |  | 91.1 | 66.0458 | 66.0591 | 66.0578 | 353.0989 | 184.0765 | 64.9972 | 6.4997 | 0.0018055 | 0.0018349 | 29.5305 | 582.1953 | 0.79869 | 6163.314 | 199.1981 | 0.0055333 | 0
|  |  | 91.2 | 66.2406 | 66.235 | 66.2365 | 352.9941 | 184.9561 | 65.2884 | 6.5288 | 0.0018136 | 0.0018399 | 29.6104 | 584.6062 | 0.79435 | 6129.7705 | 198.8153 | 0.0055226 | 0
|  |  | 91.3 | 66.4208 | 66.4137 | 66.4151 | 353.0951 | 183.2228 | 64.6951 | 6.4695 | 0.0017971 | 0.0018449 | 29.6902 | 587.022 | 0.79026 | 6098.2396 | 198.4869 | 0.0055135 | 0
|  |  | 91.4 | 66.5832 | 66.5962 | 66.5919 | 352.9786 | 184.1089 | 64.9865 | 6.4986 | 0.0018052 | 0.0018498 | 29.7693 | 589.4209 | 0.78542 | 6060.8945 | 197.9749 | 0.0054993 | 0
|  |  | 91.5 | 66.7783 | 66.7717 | 66.7687 | 353.0213 | 183.0838 | 64.6325 | 6.4632 | 0.0017953 | 0.0018547 | 29.8483 | 591.8261 | 0.77461 | 5977.4827 | 196.0825 | 0.0054467 | 0
|  |  | 91.6 | 66.9582 | 66.9431 | 66.9433 | 352.967 | 183.4136 | 64.739 | 6.4739 | 0.0017983 | 0.0018595 | 29.9263 | 594.2094 | 0.76557 | 5907.7121 | 194.5787 | 0.005405 | 0
|  |  | 91.7 | 67.118 | 67.1187 | 67.1152 | 352.9476 | 183.2422 | 64.6749 | 6.4675 | 0.0017965 | 0.0018643 | 30.0032 | 596.5622 | 0.76351 | 5891.8349 | 194.6726 | 0.0054076 | 0
|  |  | 91.8 | 67.2777 | 67.2869 | 67.2858 | 352.967 | 182.4209 | 64.3885 | 6.4389 | 0.0017886 | 0.0018691 | 30.0795 | 598.9036 | 0.76308 | 5888.4807 | 195.137 | 0.0054205 | 0
|  |  | 91.9 | 67.4615 | 67.4558 | 67.4568 | 352.8117 | 184.1865 | 64.9832 | 6.4983 | 0.0018051 | 0.0018738 | 30.1559 | 601.2569 | 0.76406 | 5896.0841 | 195.9331 | 0.0054426 | 0
|  |  | 92 | 67.619 | 67.6246 | 67.6272 | 352.6797 | 185.1243 | 65.2896 | 6.529 | 0.0018136 | 0.0018785 | 30.2321 | 603.6087 | 0.76795 | 5926.05 | 197.4051 | 0.0054835 | 0
|  |  | 92.1 | 67.8025 | 67.798 | 67.7986 | 352.4507 | 187.6013 | 66.1202 | 6.612 | 0.0018367 | 0.0018833 | 30.3087 | 605.9813 | 0.77113 | 5950.6488 | 198.723 | 0.0055201 | 0
|  |  | 92.2 | 67.9623 | 67.9707 | 67.9708 | 352.4197 | 187.2876 | 66.0038 | 6.6004 | 0.0018334 | 0.0018881 | 30.3857 | 608.3702 | 0.77003 | 5942.1513 | 199.0419 | 0.0055289 | 0
|  |  | 92.3 | 68.1448 | 68.1441 | 68.1436 | 352.4236 | 187.0677 | 65.9271 | 6.5927 | 0.0018313 | 0.0018929 | 30.4629 | 610.7759 | 0.76531 | 5905.7006 | 198.511 | 0.0055142 | 0
|  |  | 92.4 | 68.325 | 68.3164 | 68.3153 | 352.3459 | 187.7048 | 66.137 | 6.6137 | 0.0018371 | 0.0018976 | 30.5397 | 613.1713 | 0.76082 | 5871.039 | 198.0256 | 0.0055007 | 0
|  |  | 92.5 | 68.4858 | 68.4889 | 68.486 | 352.3265 | 187.2715 | 65.9807 | 6.5981 | 0.0018328 | 0.0019024 | 30.616 | 615.5608 | 0.75546 | 5829.6686 | 197.3271 | 0.0054813 | 0
|  |  | 92.6 | 68.6643 | 68.6562 | 68.6557 | 352.2179 | 188.1252 | 66.261 | 6.6261 | 0.0018406 | 0.0019071 | 30.6918 | 617.9412 | 0.74951 | 5783.8258 | 196.4819 | 0.0054578 | 0
|  |  | 92.7 | 68.8248 | 68.8245 | 68.824 | 352.2373 | 187.3814 | 66.0027 | 6.6003 | 0.0018334 | 0.0019118 | 30.7671 | 620.3099 | 0.74595 | 5756.3201 | 196.1903 | 0.0054497 | 0
|  |  | 92.8 | 68.9813 | 68.9922 | 68.991 | 352.2567 | 187.168 | 65.9312 | 6.5931 | 0.0018314 | 0.0019164 | 30.8417 | 622.6656 | 0.74299 | 5733.5106 | 196.0355 | 0.0054454 | 0
|  |  | 92.9 | 69.1661 | 69.1582 | 69.1577 | 352.1519 | 187.9279 | 66.1792 | 6.6179 | 0.0018383 | 0.001921 | 30.9163 | 625.0245 | 0.73529 | 5674.0266 | 194.7432 | 0.0054095 | 0
|  |  | 93 | 69.3246 | 69.3238 | 69.3234 | 352.1985 | 186.8155 | 65.7961 | 6.5796 | 0.0018277 | 0.0019256 | 30.9903 | 627.3739 | 0.72219 | 5572.9484 | 192.15 | 0.0053375 | 0
|  |  | 93.1 | 69.4941 | 69.49 | 69.4867 | 352.2528 | 185.7031 | 65.4144 | 6.5414 | 0.0018171 | 0.0019302 | 31.0633 | 629.6961 | 0.70118 | 5410.8207 | 187.6386 | 0.0052122 | 0
|  |  | 93.2 | 69.6529 | 69.6527 | 69.6465 | 352.4585 | 183.0612 | 64.5215 | 6.4521 | 0.0017923 | 0.0019346 | 31.1348 | 631.9741 | 0.66936 | 5165.2811 | 180.4962 | 0.0050138 | 0
|  |  | 93.3 | 69.8124 | 69.8088 | 69.8004 | 352.9476 | 176.846 | 62.4174 | 6.2417 | 0.0017338 | 0.0019389 | 31.2036 | 634.1736 | 0.62748 | 4842.1436 | 170.8806 | 0.0047467 | 0
|  |  | 93.4 | 69.9796 | 69.9571 | 69.9459 | 353.7549 | 167.7592 | 59.3456 | 5.9346 | 0.0016485 | 0.0019429 | 31.2686 | 636.2587 | 0.58144 | 4486.8042 | 160.1912 | 0.0044498 | 0
|  |  | 93.5 | 70.1047 | 70.0933 | 70.0811 | 354.4225 | 159.9789 | 56.7001 | 5.67 | 0.001575 | 0.0019467 | 31.3291 | 638.1993 | 0.53287 | 4112.0095 | 148.8196 | 0.0041339 | 0
|  |  | 93.6 | 70.236 | 70.2178 | 70.2061 | 355.2492 | 150.2131 | 53.3631 | 5.3363 | 0.0014823 | 0.0019502 | 31.3849 | 639.9969 | 0.48453 | 3739.0037 | 137.4346 | 0.0038176 | 0
|  |  | 93.7 | 70.3339 | 70.3286 | 70.3195 | 356.1497 | 139.8846 | 49.8199 | 4.982 | 0.0013839 | 0.0019533 | 31.4356 | 641.6319 | 0.43782 | 3378.5209 | 126.3761 | 0.0035104 | 0
|  |  | 93.8 | 70.4347 | 70.4335 | 70.4228 | 356.926 | 131.7454 | 47.0233 | 4.7023 | 0.0013062 | 0.0019562 | 31.4818 | 643.1237 | 0.39015 | 3010.6584 | 115.0277 | 0.0031952 | 0
|  |  | 93.9 | 70.5336 | 70.5243 | 70.5154 | 357.6634 | 123.2051 | 44.066 | 4.4066 | 0.0012241 | 0.0019588 | 31.5232 | 644.4617 | 0.34027 | 2625.8004 | 103.0891 | 0.0028636 | 0
|  |  | 94 | 70.6295 | 70.61 | 70.5974 | 358.6959 | 112.2752 | 40.2726 | 4.0273 | 0.0011187 | 0.001961 | 31.5599 | 645.649 | 0.28973 | 2235.7991 | 90.9381 | 0.0025261 | 0
|  |  | 94.1 | 70.6901 | 70.6805 | 70.6676 | 359.3518 | 105.3097 | 37.8432 | 3.7843 | 0.0010512 | 0.001963 | 31.5913 | 646.6671 | 0.23716 | 1830.144 | 78.2456 | 0.0021735 | 0
|  |  | 94.2 | 70.7621 | 70.7386 | 70.727 | 359.9612 | 98.4413 | 35.4351 | 3.5435 | 0.00098431 | 0.0019646 | 31.6178 | 647.5288 | 0.18509 | 1428.2906 | 65.6329 | 0.0018231 | 0
|  |  | 94.3 | 70.7873 | 70.7847 | 70.7737 | 360.8694 | 88.9116 | 32.0855 | 3.2085 | 0.00089126 | 0.0019659 | 31.6387 | 648.2072 | 0.13982 | 1078.9889 | 54.6462 | 0.001518 | 0
|  |  | 94.4 | 70.824 | 70.8213 | 70.8098 | 361.9446 | 77.0632 | 27.8926 | 2.7893 | 0.0007748 | 0.0019669 | 31.6548 | 648.7317 | 0.097109 | 749.3662 | 44.2565 | 0.0012293 | 0
|  |  | 94.5 | 70.8599 | 70.8435 | 70.8363 | 362.3832 | 72.8853 | 26.4124 | 2.6412 | 0.00073368 | 0.0019677 | 31.6667 | 649.1164 | 0.058393 | 450.6037 | 34.8245 | 0.00096735 | 0
|  |  | 94.6 | 70.8732 | 70.861 | 70.8533 | 362.911 | 67.5852 | 24.5274 | 2.4527 | 0.00068132 | 0.0019681 | 31.6742 | 649.3634 | 0.026487 | 204.3929 | 27.0421 | 0.00075117 | 0
|  |  | 94.7 | 70.8732 | 70.8709 | 70.8624 | 363.1944 | 64.898 | 23.5706 | 2.3571 | 0.00065474 | 0.0019684 | 31.6783 | 649.4964 | -5.7958e-05 | -0.44725 | 20.5608 | 0.00057113 | 0
|  |  | 94.8 | 70.8745 | 70.8696 | 70.8651 | 363.1866 | 65.5318 | 23.8003 | 2.38 | 0.00066112 | 0.0019685 | 31.6795 | 649.5358 | -0.022372 | -172.6382 | 15.1079 | 0.00041966 | 0
|  |  | 94.9 | 70.8736 | 70.867 | 70.8624 | 363.6058 | 61.522 | 22.3698 | 2.237 | 0.00062138 | 0.0019684 | 31.6783 | 649.496 | -0.038687 | -298.5389 | 11.1177 | 0.00030883 | 0
|  |  | 95 | 70.8535 | 70.8571 | 70.8551 | 364.0405 | 56.4257 | 20.5412 | 2.0541 | 0.00057059 | 0.0019682 | 31.6751 | 649.3902 | -0.051061 | -394.0266 | 8.0887 | 0.00022468 | 0
|  |  | 95.1 | 70.8603 | 70.8473 | 70.8451 | 364.0483 | 57.3958 | 20.8948 | 2.0895 | 0.00058041 | 0.0019679 | 31.6706 | 649.2442 | -0.057118 | -440.7642 | 6.6027 | 0.00018341 | 0
|  |  | 95.2 | 70.8236 | 70.8345 | 70.8323 | 364.2346 | 55.3715 | 20.1682 | 2.0168 | 0.00056023 | 0.0019676 | 31.6649 | 649.058 | -0.060363 | -465.8101 | 5.8025 | 0.00016118 | 0
|  |  | 95.3 | 70.8256 | 70.8194 | 70.8195 | 364.1531 | 57.0433 | 20.7725 | 2.0772 | 0.00057701 | 0.0019672 | 31.6592 | 648.8727 | -0.065319 | -504.0499 | 4.585 | 0.00012736 | 0
|  |  | 95.4 | 70.8097 | 70.803 | 70.8053 | 364.2462 | 56.513 | 20.5846 | 2.0585 | 0.0005718 | 0.0019668 | 31.6528 | 648.6654 | -0.064565 | -498.2357 | 4.7615 | 0.00013226 | 0
|  |  | 95.5 | 70.7779 | 70.7934 | 70.7903 | 364.2618 | 56.1605 | 20.4571 | 2.0457 | 0.00056825 | 0.0019664 | 31.6461 | 648.4479 | -0.059436 | -458.6541 | 6.0062 | 0.00016684 | 0
|  |  | 95.6 | 70.7779 | 70.776 | 70.7764 | 364.3006 | 56.4289 | 20.5571 | 2.0557 | 0.00057103 | 0.001966 | 31.6399 | 648.2456 | -0.058625 | -452.3926 | 6.1968 | 0.00017213 | 0
|  |  | 95.7 | 70.7757 | 70.7597 | 70.7637 | 364.2734 | 57.15 | 20.8182 | 2.0818 | 0.00057828 | 0.0019657 | 31.6342 | 648.0616 | -0.057205 | -441.435 | 6.5365 | 0.00018157 | 0
|  |  | 95.8 | 70.7387 | 70.7498 | 70.7501 | 364.3704 | 55.9859 | 20.3996 | 2.04 | 0.00056666 | 0.0019653 | 31.6281 | 647.8647 | -0.050829 | -392.2376 | 8.085 | 0.00022458 | 0
|  |  | 95.9 | 70.7283 | 70.7396 | 70.7381 | 364.2462 | 57.4831 | 20.938 | 2.0938 | 0.00058161 | 0.0019649 | 31.6228 | 647.69 | -0.047844 | -369.2043 | 8.8065 | 0.00024462 | 0
|  |  | 96 | 70.7283 | 70.7256 | 70.7274 | 364.351 | 56.4709 | 20.5752 | 2.0575 | 0.00057153 | 0.0019647 | 31.618 | 647.5345 | -0.052278 | -403.4188 | 7.7184 | 0.0002144 | 0
|  |  | 96.1 | 70.7271 | 70.7158 | 70.7167 | 364.3122 | 57.2858 | 20.8699 | 2.087 | 0.00057972 | 0.0019644 | 31.6132 | 647.3792 | -0.066188 | -510.7587 | 4.319 | 0.00011997 | 0
|  |  | 96.2 | 70.7053 | 70.7062 | 70.704 | 364.4287 | 56.4483 | 20.5714 | 2.0571 | 0.00057143 | 0.001964 | 31.6075 | 647.195 | -0.095805 | -739.303 | -2.9113 | 0 | -8.087e-05
|  |  | 96.3 | 70.6901 | 70.6963 | 70.6871 | 364.615 | 54.7086 | 19.9476 | 1.9948 | 0.0005541 | 0.0019635 | 31.6 | 646.9495 | -0.15176 | -1171.1222 | -16.5638 | 0 | -0.00046011
|  |  | 96.4 | 70.6801 | 70.6762 | 70.6612 | 364.9061 | 51.103 | 18.6478 | 1.8648 | 0.00051799 | 0.0019628 | 31.5884 | 646.5732 | -0.23699 | -1828.8022 | -37.3447 | 0 | -0.0010374
|  |  | 96.5 | 70.6791 | 70.641 | 70.6192 | 366.5168 | 29.104 | 10.6671 | 1.0667 | 0.00029631 | 0.0019616 | 31.5696 | 645.965 | -0.33975 | -2621.7751 | -62.3755 | 0 | -0.0017327
|  |  | 96.6 | 70.6263 | 70.5861 | 70.5551 | 369.5831 | -2.732 | -1.0097 | -0.10097 | -2.8047e-05 | 0.0019599 | 31.541 | 645.0369 | -0.44741 | -3452.5406 | -88.5514 | 0 | -0.0024598
|  |  | 96.7 | 70.5293 | 70.4964 | 70.4672 | 372.6416 | -35.4929 | -13.2261 | -1.3226 | -0.00036739 | 0.0019574 | 31.5017 | 643.7647 | -0.55602 | -4290.6856 | -114.884 | 0 | -0.0031912
|  |  | 96.8 | 70.4159 | 70.376 | 70.355 | 372.8862 | -36.3272 | -13.5459 | -1.3546 | -0.00037627 | 0.0019543 | 31.4515 | 642.1434 | -0.65412 | -5047.6548 | -138.5599 | 0 | -0.0038489
|  |  | 96.9 | 70.2315 | 70.2365 | 70.2184 | 372.991 | -36.6117 | -13.6558 | -1.3656 | -0.00037933 | 0.0019505 | 31.3905 | 640.175 | -0.73943 | -5706.0056 | -159.0187 | 0 | -0.0044172
|  |  | 97 | 70.0769 | 70.0798 | 70.0623 | 373.3131 | -39.7581 | -14.8422 | -1.4842 | -0.00041228 | 0.0019462 | 31.3207 | 637.9292 | -0.82327 | -6352.9514 | -178.9983 | 0 | -0.0049722
|  |  | 97.1 | 69.9291 | 69.9035 | 69.8876 | 374.1942 | -48.7738 | -18.2509 | -1.8251 | -0.00050697 | 0.0019413 | 31.2426 | 635.4228 | -0.90551 | -6987.5978 | -198.4582 | 0 | -0.0055127
|  |  | 97.2 | 69.7456 | 69.7158 | 69.694 | 375.3896 | -61.6084 | -23.1272 | -2.3127 | -0.00064242 | 0.0019359 | 31.156 | 632.6526 | -0.97816 | -7548.2244 | -215.4616 | 0 | -0.005985
|  |  | 97.3 | 69.5346 | 69.5025 | 69.4825 | 376.2513 | -69.7607 | -26.2475 | -2.6248 | -0.0007291 | 0.0019301 | 31.0615 | 629.6366 | -1.0379 | -8008.8907 | -229.2104 | 0 | -0.006367
|  |  | 97.4 | 69.2928 | 69.2684 | 69.2564 | 376.5114 | -71.5133 | -26.9256 | -2.6926 | -0.00074793 | 0.0019238 | 30.9604 | 626.4229 | -1.0719 | -8271.8729 | -236.706 | 0 | -0.0065752
|  |  | 97.5 | 69.0105 | 69.0224 | 69.0182 | 376.5812 | -71.3323 | -26.8624 | -2.6862 | -0.00074618 | 0.0019172 | 30.8539 | 623.0501 | -1.0653 | -8220.6626 | -234.4159 | 0 | -0.0065116
|  |  | 97.6 | 68.7583 | 68.7729 | 68.7768 | 376.6084 | -70.6887 | -26.622 | -2.6622 | -0.0007395 | 0.0019105 | 30.746 | 619.6453 | -1.0239 | -7900.8792 | -223.8687 | 0 | -0.0062186
|  |  | 97.7 | 68.5156 | 68.5248 | 68.5416 | 376.8102 | -72.1957 | -27.2041 | -2.7204 | -0.00075567 | 0.0019039 | 30.6408 | 616.3399 | -0.9584 | -7395.7111 | -207.7256 | 0 | -0.0057702
|  |  | 97.8 | 68.2871 | 68.2956 | 68.3188 | 376.1465 | -66.1066 | -24.8657 | -2.4866 | -0.00069072 | 0.0018977 | 30.5412 | 613.2199 | -0.87592 | -6759.2754 | -187.708 | 0 | -0.0052141
|  |  | 97.9 | 68.0527 | 68.0923 | 68.1128 | 374.2796 | -41.5949 | -15.5681 | -1.5568 | -0.00043245 | 0.001892 | 30.4492 | 610.3466 | -0.79101 | -6104.0553 | -167.2788 | 0 | -0.0046466
|  |  | 98 | 67.8644 | 67.9082 | 67.9269 | 373.9031 | -36.9836 | -13.8283 | -1.3828 | -0.00038412 | 0.0018869 | 30.366 | 607.7603 | -0.72349 | -5583.01 | -151.0786 | 0 | -0.0041966
|  |  | 98.1 | 67.7416 | 67.7432 | 67.7589 | 373.8992 | -36.8672 | -13.7846 | -1.3785 | -0.00038291 | 0.0018822 | 30.291 | 605.4311 | -0.67736 | -5226.9996 | -139.9917 | 0 | -0.0038887
|  |  | 98.2 | 67.5951 | 67.5951 | 67.6032 | 373.9458 | -36.9157 | -13.8045 | -1.3804 | -0.00038346 | 0.0018779 | 30.2213 | 603.2769 | -0.64957 | -5012.5435 | -133.2539 | 0 | -0.0037015
|  |  | 98.3 | 67.4622 | 67.4559 | 67.4559 | 373.9419 | -36.3757 | -13.6024 | -1.3602 | -0.00037784 | 0.0018738 | 30.1555 | 601.2443 | -0.6387 | -4928.6842 | -130.496 | 0 | -0.0036249
|  |  | 98.4 | 67.3124 | 67.3136 | 67.3126 | 374.0506 | -37.1744 | -13.9051 | -1.3905 | -0.00038625 | 0.0018698 | 30.0914 | 599.2716 | -0.63693 | -4915.043 | -129.8677 | 0 | -0.0036074
|  |  | 98.5 | 67.1682 | 67.1716 | 67.1701 | 373.9574 | -35.8292 | -13.3986 | -1.3399 | -0.00037218 | 0.0018658 | 30.0277 | 597.3153 | -0.63664 | -4912.8066 | -129.5845 | 0 | -0.0035996
|  |  | 98.6 | 67.0301 | 67.0267 | 67.0276 | 374.0971 | -37.2294 | -13.9274 | -1.3927 | -0.00038687 | 0.0018619 | 29.964 | 595.3626 | -0.63473 | -4898.0473 | -128.9258 | 0 | -0.0035813
|  |  | 98.7 | 66.8852 | 66.8829 | 66.8853 | 373.8604 | -34.167 | -12.7737 | -1.2774 | -0.00035482 | 0.0018579 | 29.9004 | 593.4172 | -0.62931 | -4856.2294 | -127.4598 | 0 | -0.0035406
|  |  | 98.8 | 66.7374 | 66.7433 | 66.7437 | 373.7051 | -31.9358 | -11.9346 | -1.1935 | -0.00033152 | 0.001854 | 29.8371 | 591.4853 | -0.62021 | -4786.0112 | -125.1524 | 0 | -0.0034765
|  |  | 98.9 | 66.5935 | 66.602 | 66.6038 | 373.5072 | -29.5816 | -11.0489 | -1.1049 | -0.00030692 | 0.0018501 | 29.7745 | 589.5819 | -0.61378 | -4736.3664 | -123.4686 | 0 | -0.0034297
|  |  | 99 | 66.4704 | 66.4634 | 66.4662 | 373.4606 | -28.7505 | -10.7372 | -1.0737 | -0.00029826 | 0.0018463 | 29.713 | 587.7142 | -0.61036 | -4709.9786 | -122.485 | 0 | -0.0034024
|  |  | 99.1 | 66.3235 | 66.3272 | 66.3292 | 373.5033 | -29.1677 | -10.8942 | -1.0894 | -0.00030262 | 0.0018425 | 29.6518 | 585.8585 | -0.60853 | -4695.8902 | -121.8698 | 0 | -0.0033853
|  |  | 99.2 | 66.1919 | 66.195 | 66.1931 | 373.5421 | -29.0092 | -10.8362 | -1.0836 | -0.000301 | 0.0018387 | 29.591 | 584.0199 | -0.61143 | -4718.2525 | -122.336 | 0 | -0.0033982
|  |  | 99.3 | 66.0568 | 66.0583 | 66.0569 | 373.8177 | -32.1718 | -12.0264 | -1.2026 | -0.00033407 | 0.0018349 | 29.5301 | 582.1836 | -0.62012 | -4785.3398 | -124.1196 | 0 | -0.0034478
|  |  | 99.4 | 65.9323 | 65.9218 | 65.9196 | 374.0273 | -33.9924 | -12.7141 | -1.2714 | -0.00035317 | 0.0018311 | 29.4687 | 580.3359 | -0.63053 | -4865.6208 | -126.2817 | 0 | -0.0035078
|  |  | 99.5 | 65.7868 | 65.7824 | 65.7795 | 374.2213 | -35.9488 | -13.4528 | -1.3453 | -0.00037369 | 0.0018272 | 29.4061 | 578.4558 | -0.63913 | -4932.0372 | -128.0217 | 0 | -0.0035562
|  |  | 99.6 | 65.6409 | 65.6405 | 65.6375 | 374.2252 | -36.0232 | -13.4808 | -1.3481 | -0.00037447 | 0.0018233 | 29.3426 | 576.5544 | -0.64661 | -4989.7322 | -129.494 | 0 | -0.0035971
|  |  | 99.7 | 65.4951 | 65.4946 | 65.4936 | 374.3029 | -36.1234 | -13.5211 | -1.3521 | -0.00037559 | 0.0018193 | 29.2782 | 574.6318 | -0.65029 | -5018.1324 | -130.0979 | 0 | -0.0036138
|  |  | 99.8 | 65.3473 | 65.3483 | 65.3482 | 374.2602 | -35.3053 | -13.2134 | -1.3213 | -0.00036704 | 0.0018152 | 29.2133 | 572.6951 | -0.64887 | -5007.1746 | -129.5456 | 0 | -0.0035985
|  |  | 99.9 | 65.2027 | 65.2021 | 65.2026 | 374.3456 | -35.9132 | -13.444 | -1.3444 | -0.00037344 | 0.0018112 | 29.1482 | 570.7599 | -0.64476 | -4975.4199 | -128.3878 | 0 | -0.0035663
|  |  | 100 | 65.0552 | 65.0556 | 65.0579 | 374.3494 | -36.1946 | -13.5494 | -1.3549 | -0.00037637 | 0.0018072 | 29.0835 | 568.8411 | -0.64055 | -4942.9942 | -127.2156 | 0 | -0.0035338
|  |  | 100.1 | 64.91 | 64.9126 | 64.9142 | 374.4115 | -36.3078 | -13.594 | -1.3594 | -0.00037761 | 0.0018032 | 29.0192 | 566.9398 | -0.63438 | -4895.3621 | -125.6075 | 0 | -0.0034891
|  |  | 100.2 | 64.7629 | 64.771 | 64.7713 | 374.3766 | -36.0297 | -13.4887 | -1.3489 | -0.00037468 | 0.0017992 | 28.9554 | 565.0551 | -0.63105 | -4869.6452 | -124.641 | 0 | -0.0034623
|  |  | 100.3 | 64.6319 | 64.6295 | 64.6304 | 374.3533 | -35.4314 | -13.2639 | -1.3264 | -0.00036844 | 0.0017953 | 28.8924 | 563.1994 | -0.63206 | -4877.4719 | -124.6495 | 0 | -0.0034625
|  |  | 100.4 | 64.4948 | 64.4879 | 64.489 | 374.299 | -34.1444 | -12.7802 | -1.278 | -0.00035501 | 0.0017914 | 28.8292 | 561.3433 | -0.63122 | -4870.9867 | -124.2434 | 0 | -0.0034512
|  |  | 100.5 | 64.348 | 64.3507 | 64.3476 | 374.3572 | -34.623 | -12.9614 | -1.2961 | -0.00036004 | 0.0017874 | 28.7659 | 559.4906 | -0.62609 | -4831.4051 | -122.8856 | 0 | -0.0034135
|  |  | 100.6 | 64.2018 | 64.2059 | 64.2066 | 374.3456 | -34.2576 | -12.8242 | -1.2824 | -0.00035623 | 0.0017835 | 28.7029 | 557.6484 | -0.62038 | -4787.351 | -121.4048 | 0 | -0.0033724
|  |  | 100.7 | 64.077 | 64.0638 | 64.0675 | 374.3029 | -33.669 | -12.6024 | -1.2602 | -0.00035007 | 0.0017797 | 28.6407 | 555.8346 | -0.60865 | -4696.783 | -118.5997 | 0 | -0.0032944
|  |  | 100.8 | 63.9075 | 63.9247 | 63.9291 | 374.1476 | -31.4895 | -11.7817 | -1.1782 | -0.00032727 | 0.0017758 | 28.5788 | 554.0345 | -0.59036 | -4555.6759 | -114.3623 | 0 | -0.0031767
|  |  | 100.9 | 63.7847 | 63.7922 | 63.7952 | 373.9419 | -29.4684 | -11.0195 | -1.1019 | -0.0003061 | 0.0017721 | 28.519 | 552.2973 | -0.57352 | -4425.7501 | -110.467 | 0 | -0.0030685
|  |  | 101 | 63.6525 | 63.6587 | 63.6649 | 373.6624 | -25.6332 | -9.5782 | -0.95782 | -0.00026606 | 0.0017685 | 28.4608 | 550.6114 | -0.56112 | -4330.0387 | -107.5654 | 0 | -0.0029879
|  |  | 101.1 | 63.5393 | 63.5364 | 63.5386 | 373.4761 | -23.4052 | -8.7413 | -0.87413 | -0.00024281 | 0.001765 | 28.4043 | 548.9794 | -0.54996 | -4243.9433 | -104.9528 | 0 | -0.0029154
|  |  | 101.2 | 63.4094 | 63.4127 | 63.4139 | 373.4606 | -22.9654 | -8.5767 | -0.85767 | -0.00023824 | 0.0017615 | 28.3485 | 547.3725 | -0.53924 | -4161.2022 | -102.4468 | 0 | -0.0028457
|  |  | 101.3 | 63.2962 | 63.2929 | 63.2925 | 373.449 | -22.5547 | -8.423 | -0.8423 | -0.00023397 | 0.0017581 | 28.2943 | 545.8117 | -0.53232 | -4107.7559 | -100.7827 | 0 | -0.0027995
|  |  | 101.4 | 63.1659 | 63.1688 | 63.1726 | 373.3209 | -21.2451 | -7.9312 | -0.79312 | -0.00022031 | 0.0017548 | 28.2407 | 544.2731 | -0.52704 | -4067.0562 | -99.4859 | 0 | -0.0027635
|  |  | 101.5 | 63.0538 | 63.0519 | 63.0544 | 373.2588 | -20.608 | -7.6921 | -0.76921 | -0.00021367 | 0.0017515 | 28.1878 | 542.7586 | -0.51983 | -4011.3736 | -97.7727 | 0 | -0.0027159
|  |  | 101.6 | 62.9186 | 62.937 | 62.9369 | 373.3131 | -20.9928 | -7.8369 | -0.78369 | -0.00021769 | 0.0017482 | 28.1353 | 541.2566 | -0.51519 | -3975.5937 | -96.6261 | 0 | -0.0026841
|  |  | 101.7 | 62.8246 | 62.8213 | 62.8218 | 373.317 | -20.4593 | -7.6378 | -0.76378 | -0.00021216 | 0.0017451 | 28.0839 | 539.7894 | -0.51754 | -3993.7072 | -96.9994 | 0 | -0.0026944
|  |  | 101.8 | 62.7219 | 62.7053 | 62.7064 | 373.3286 | -20.7406 | -7.7431 | -0.77431 | -0.00021509 | 0.0017418 | 28.0323 | 538.3199 | -0.5169 | -3988.7874 | -96.7244 | 0 | -0.0026868
|  |  | 101.9 | 62.5877 | 62.5936 | 62.5903 | 373.2083 | -19.1625 | -7.1516 | -0.71516 | -0.00019866 | 0.0017386 | 27.9804 | 536.8454 | -0.51429 | -3968.6611 | -96.0234 | 0 | -0.0026673
|  |  | 102 | 62.4736 | 62.4746 | 62.4751 | 373.3015 | -20.2458 | -7.5578 | -0.75578 | -0.00020994 | 0.0017354 | 27.9289 | 535.3855 | -0.51481 | -3972.6863 | -95.9999 | 0 | -0.0026667
|  |  | 102.1 | 62.3602 | 62.3565 | 62.3602 | 373.2976 | -20.0195 | -7.4732 | -0.74732 | -0.00020759 | 0.0017322 | 27.8775 | 533.9317 | -0.51281 | -3957.2561 | -95.4337 | 0 | -0.0026509
|  |  | 102.2 | 62.2296 | 62.2455 | 62.2448 | 373.4917 | -22.157 | -8.2754 | -0.82754 | -0.00022987 | 0.001729 | 27.8259 | 532.4749 | -0.50835 | -3922.8179 | -94.3394 | 0 | -0.0026205
|  |  | 102.3 | 62.1317 | 62.1307 | 62.1308 | 373.4101 | -21.2418 | -7.9319 | -0.79319 | -0.00022033 | 0.0017259 | 27.7749 | 531.0383 | -0.51296 | -3958.3741 | -95.194 | 0 | -0.0026443
|  |  | 102.4 | 62.0325 | 62.0166 | 62.0174 | 373.414 | -20.4593 | -7.6398 | -0.76398 | -0.00021222 | 0.0017227 | 27.7242 | 529.6125 | -0.52409 | -4044.2458 | -97.4405 | 0 | -0.0027067
|  |  | 102.5 | 61.8996 | 61.9045 | 61.9013 | 373.5382 | -21.9662 | -8.2052 | -0.82052 | -0.00022792 | 0.0017195 | 27.6723 | 528.1559 | -0.53585 | -4135.0372 | -99.8109 | 0 | -0.0027725
|  |  | 102.6 | 61.7897 | 61.7895 | 61.7829 | 373.7284 | -23.997 | -8.9683 | -0.89683 | -0.00024912 | 0.0017162 | 27.6194 | 526.6736 | -0.55243 | -4262.9502 | -103.1938 | 0 | -0.0028665
|  |  | 102.7 | 61.6688 | 61.6651 | 61.6615 | 374.1631 | -28.9284 | -10.8239 | -1.0824 | -0.00030066 | 0.0017128 | 27.5652 | 525.1574 | -0.57292 | -4421.0525 | -107.391 | 0 | -0.0029831
|  |  | 102.8 | 61.557 | 61.5388 | 61.5357 | 374.4465 | -31.5736 | -11.8226 | -1.1823 | -0.00032841 | 0.0017093 | 27.5089 | 523.5892 | -0.58871 | -4542.9276 | -110.5677 | 0 | -0.0030713
|  |  | 102.9 | 61.4102 | 61.4099 | 61.4052 | 374.4659 | -31.7773 | -11.8995 | -1.19 | -0.00033054 | 0.0017057 | 27.4506 | 521.9659 | -0.59665 | -4604.2006 | -112.0598 | 0 | -0.0031128
|  |  | 103 | 61.2682 | 61.2755 | 61.2724 | 374.5823 | -32.4079 | -12.1394 | -1.2139 | -0.00033721 | 0.001702 | 27.3912 | 520.3173 | -0.603 | -4653.1742 | -113.2039 | 0 | -0.0031446
|  |  | 103.1 | 61.145 | 61.1369 | 61.1383 | 374.5784 | -32.3658 | -12.1235 | -1.2124 | -0.00033677 | 0.0016983 | 27.3313 | 518.6578 | -0.60772 | -4689.6249 | -113.9978 | 0 | -0.0031666
|  |  | 103.2 | 60.9969 | 61.0007 | 61.0026 | 374.7725 | -34.1767 | -12.8085 | -1.2808 | -0.00035579 | 0.0016945 | 27.2706 | 516.9822 | -0.60926 | -4701.4769 | -114.1137 | 0 | -0.0031698
|  |  | 103.3 | 60.8644 | 60.8684 | 60.8664 | 374.7104 | -32.8024 | -12.2914 | -1.2291 | -0.00034143 | 0.0016907 | 27.2097 | 515.3049 | -0.6121 | -4723.392 | -114.5009 | 0 | -0.0031806
|  |  | 103.4 | 60.7292 | 60.7313 | 60.73 | 374.7958 | -33.9665 | -12.7305 | -1.2731 | -0.00035363 | 0.0016869 | 27.1487 | 513.6291 | -0.62082 | -4790.7028 | -116.1172 | 0 | -0.0032255
|  |  | 103.5 | 60.6067 | 60.5946 | 60.5926 | 374.7841 | -33.7466 | -12.6477 | -1.2648 | -0.00035133 | 0.0016831 | 27.0873 | 511.9445 | -0.63125 | -4871.2074 | -118.0807 | 0 | -0.00328
|  |  | 103.6 | 60.4595 | 60.455 | 60.4523 | 374.8579 | -34.5163 | -12.9387 | -1.2939 | -0.00035941 | 0.0016792 | 27.0246 | 510.2295 | -0.64174 | -4952.1593 | -120.0413 | 0 | -0.0033345
|  |  | 103.7 | 60.313 | 60.3135 | 60.3101 | 375.2383 | -38.5681 | -14.4722 | -1.4472 | -0.00040201 | 0.0016753 | 26.961 | 508.4966 | -0.6513 | -5025.9552 | -121.7954 | 0 | -0.0033832
|  |  | 103.8 | 60.1665 | 60.167 | 60.1652 | 375.18 | -36.9577 | -13.8658 | -1.3866 | -0.00038516 | 0.0016713 | 26.8962 | 506.7335 | -0.65898 | -5085.2155 | -123.1439 | 0 | -0.0034207
|  |  | 103.9 | 60.0216 | 60.0207 | 60.0188 | 375.0131 | -35.0951 | -13.1611 | -1.3161 | -0.00036559 | 0.0016672 | 26.8308 | 504.958 | -0.66568 | -5136.8726 | -124.2779 | 0 | -0.0034522
|  |  | 104 | 59.8742 | 59.8696 | 59.8703 | 374.9549 | -34.471 | -12.9251 | -1.2925 | -0.00035903 | 0.0016631 | 26.7644 | 503.1629 | -0.67023 | -5171.9815 | -124.9583 | 0 | -0.0034711
|  |  | 104.1 | 59.7283 | 59.723 | 59.7209 | 374.9743 | -34.1153 | -12.7924 | -1.2792 | -0.00035534 | 0.0016589 | 26.6977 | 501.361 | -0.67072 | -5175.783 | -124.7961 | 0 | -0.0034666
|  |  | 104.2 | 59.5575 | 59.5714 | 59.5705 | 375.0287 | -34.5809 | -12.9688 | -1.2969 | -0.00036025 | 0.0016547 | 26.6304 | 499.5514 | -0.67185 | -5184.5043 | -124.7621 | 0 | -0.0034656
|  |  | 104.3 | 59.4334 | 59.42 | 59.4209 | 375.0054 | -34.0215 | -12.7582 | -1.2758 | -0.0003544 | 0.0016506 | 26.5635 | 497.7569 | -0.67452 | -5205.0776 | -125.043 | 0 | -0.0034734
|  |  | 104.4 | 59.2635 | 59.2684 | 59.2699 | 375.0675 | -34.6003 | -12.9775 | -1.2977 | -0.00036049 | 0.0016464 | 26.496 | 495.9514 | -0.67388 | -5200.1577 | -124.6428 | 0 | -0.0034623
|  |  | 104.5 | 59.1173 | 59.1216 | 59.1191 | 375.0558 | -34.6974 | -13.0134 | -1.3013 | -0.00036148 | 0.0016422 | 26.4286 | 494.1529 | -0.67327 | -5195.4615 | -124.249 | 0 | -0.0034514
|  |  | 104.6 | 58.9705 | 58.9682 | 58.9684 | 374.9976 | -33.281 | -12.4803 | -1.248 | -0.00034667 | 0.001638 | 26.3612 | 492.3609 | -0.67808 | -5232.583 | -124.9582 | 0 | -0.0034711
|  |  | 104.7 | 58.823 | 58.8173 | 58.8179 | 375.0791 | -34.1573 | -12.8117 | -1.2812 | -0.00035588 | 0.0016338 | 26.294 | 490.5758 | -0.68898 | -5316.6656 | -126.897 | 0 | -0.0035249
|  |  | 104.8 | 58.6665 | 58.6666 | 58.6651 | 375.0714 | -33.9439 | -12.7314 | -1.2731 | -0.00035365 | 0.0016296 | 26.2256 | 488.7687 | -0.70631 | -5450.3928 | -130.1217 | 0 | -0.0036145
|  |  | 104.9 | 58.5093 | 58.5158 | 58.5097 | 375.149 | -34.4257 | -12.9148 | -1.2915 | -0.00035874 | 0.0016253 | 26.1562 | 486.9364 | -0.7383 | -5697.2737 | -136.2824 | 0 | -0.0037856
|  |  | 105 | 58.3638 | 58.3574 | 58.3491 | 375.2305 | -35.3667 | -13.2707 | -1.3271 | -0.00036863 | 0.0016208 | 26.0844 | 485.0489 | -0.78774 | -6078.7765 | -145.9089 | 0 | -0.004053
|  |  | 105.1 | 58.2163 | 58.1911 | 58.1794 | 375.312 | -36.1687 | -13.5745 | -1.3575 | -0.00037707 | 0.0016161 | 26.0085 | 483.0602 | -0.84746 | -6539.6658 | -157.5232 | 0 | -0.0043756
|  |  | 105.2 | 58.0312 | 58.0144 | 57.9967 | 375.8088 | -42.1026 | -15.8225 | -1.5823 | -0.00043951 | 0.001611 | 25.9268 | 480.9267 | -0.90878 | -7012.8543 | -169.3521 | 0 | -0.0047042
|  |  | 105.3 | 57.8351 | 57.818 | 57.8002 | 377.0198 | -56.7481 | -21.3952 | -2.1395 | -0.00059431 | 0.0016056 | 25.839 | 478.6411 | -0.96712 | -7463.0096 | -180.4691 | 0 | -0.005013
|  |  | 105.4 | 57.6257 | 57.6023 | 57.5901 | 378.5258 | -73.1367 | -27.6841 | -2.7684 | -0.000769 | 0.0015997 | 25.7451 | 476.2057 | -1.0104 | -7797.3276 | -188.4828 | 0 | -0.0052356
|  |  | 105.5 | 57.3817 | 57.3752 | 57.3675 | 378.9489 | -76.6356 | -29.041 | -2.9041 | -0.00080669 | 0.0015935 | 25.6456 | 473.6374 | -1.0285 | -7936.6452 | -191.3932 | 0 | -0.0053165
|  |  | 105.6 | 57.1376 | 57.1405 | 57.138 | 378.9877 | -75.6558 | -28.6726 | -2.8673 | -0.00079646 | 0.0015872 | 25.543 | 471.0003 | -1.0241 | -7903.1013 | -189.838 | 0 | -0.0052733
|  |  | 105.7 | 56.8958 | 56.9017 | 56.9074 | 378.976 | -75.0963 | -28.4597 | -2.846 | -0.00079055 | 0.0015808 | 25.4399 | 468.3624 | -1.0037 | -7744.9988 | -185.1168 | 0 | -0.0051421
|  |  | 105.8 | 56.6615 | 56.6704 | 56.6798 | 378.8479 | -73.7867 | -27.9539 | -2.7954 | -0.0007765 | 0.0015744 | 25.3381 | 465.771 | -0.97143 | -7496.3286 | -178.1413 | 0 | -0.0049484
|  |  | 105.9 | 56.432 | 56.4492 | 56.4584 | 378.6151 | -70.5141 | -26.6977 | -2.6698 | -0.0007416 | 0.0015683 | 25.2392 | 463.2605 | -0.93498 | -7215.0092 | -170.4084 | 0 | -0.0047336
|  |  | 106 | 56.2252 | 56.2373 | 56.2452 | 378.0833 | -63.5519 | -24.0279 | -2.4028 | -0.00066744 | 0.0015624 | 25.1439 | 460.8545 | -0.89739 | -6924.9685 | -162.5328 | 0 | -0.0045148
|  |  | 106.1 | 56.0314 | 56.0332 | 56.0401 | 377.5865 | -57.3496 | -21.6544 | -2.1654 | -0.00060151 | 0.0015567 | 25.0522 | 458.5486 | -0.85813 | -6621.9576 | -154.4067 | 0 | -0.0042891
|  |  | 106.2 | 55.8366 | 55.8359 | 55.8437 | 377.6253 | -57.5986 | -21.7507 | -2.1751 | -0.00060419 | 0.0015512 | 24.9644 | 456.3504 | -0.82011 | -6328.5626 | -146.5962 | 0 | -0.0040721
|  |  | 106.3 | 55.6408 | 55.6447 | 55.6562 | 377.1906 | -52.9808 | -19.9839 | -1.9984 | -0.00055511 | 0.001546 | 24.8805 | 454.2585 | -0.78327 | -6044.3362 | -139.0841 | 0 | -0.0038634
|  |  | 106.4 | 55.4457 | 55.4675 | 55.4768 | 376.2707 | -42.3031 | -15.9174 | -1.5917 | -0.00044215 | 0.001541 | 24.8004 | 452.2659 | -0.74769 | -5769.7257 | -131.8749 | 0 | -0.0036632
|  |  | 106.5 | 55.2691 | 55.2995 | 55.3057 | 376.1931 | -41.1551 | -15.4823 | -1.5482 | -0.00043006 | 0.0015363 | 24.7239 | 450.3716 | -0.72355 | -5583.4466 | -126.9095 | 0 | -0.0035253
|  |  | 106.6 | 55.1452 | 55.1366 | 55.1423 | 376.3949 | -43.3088 | -16.3012 | -1.6301 | -0.00045281 | 0.0015317 | 24.6508 | 448.5685 | -0.71355 | -5506.2962 | -124.6772 | 0 | -0.0034633
|  |  | 106.7 | 54.9965 | 54.9805 | 54.982 | 376.5502 | -44.9515 | -16.9265 | -1.6926 | -0.00047018 | 0.0015273 | 24.5792 | 446.8055 | -0.70894 | -5470.7399 | -123.4841 | 0 | -0.0034301
|  |  | 106.8 | 54.8263 | 54.8277 | 54.8231 | 376.6433 | -45.8408 | -17.2656 | -1.7266 | -0.0004796 | 0.0015229 | 24.5081 | 445.0632 | -0.70839 | -5466.4909 | -123.0657 | 0 | -0.0034185
|  |  | 106.9 | 54.6652 | 54.666 | 54.6649 | 376.4531 | -43.5028 | -16.3768 | -1.6377 | -0.00045491 | 0.0015185 | 24.4374 | 443.3343 | -0.71088 | -5485.7224 | -123.2227 | 0 | -0.0034229
|  |  | 107 | 54.5051 | 54.5048 | 54.5062 | 376.4493 | -43.354 | -16.3206 | -1.6321 | -0.00045335 | 0.0015141 | 24.3664 | 441.606 | -0.71001 | -5479.0136 | -122.7437 | 0 | -0.0034095
|  |  | 107.1 | 54.3369 | 54.3454 | 54.3468 | 376.4298 | -42.9272 | -16.1591 | -1.6159 | -0.00044886 | 0.0015096 | 24.2952 | 439.8762 | -0.70677 | -5453.9676 | -121.8183 | 0 | -0.0033838
|  |  | 107.2 | 54.1904 | 54.187 | 54.1885 | 376.3794 | -42.012 | -15.8125 | -1.5812 | -0.00043924 | 0.0015052 | 24.2244 | 438.1635 | -0.70549 | -5444.128 | -121.2667 | 0 | -0.0033685
|  |  | 107.3 | 54.0293 | 54.0309 | 54.0306 | 376.36 | -41.5238 | -15.6279 | -1.5628 | -0.00043411 | 0.0015009 | 24.1538 | 436.4607 | -0.70439 | -5435.6302 | -120.7492 | 0 | -0.0033541
|  |  | 107.4 | 53.8734 | 53.8745 | 53.8729 | 376.4764 | -42.8528 | -16.1331 | -1.6133 | -0.00044814 | 0.0014965 | 24.0833 | 434.7653 | -0.70575 | -5446.1404 | -120.6906 | 0 | -0.0033525
|  |  | 107.5 | 53.7246 | 53.7153 | 53.7155 | 376.3794 | -41.8827 | -15.7638 | -1.5764 | -0.00043788 | 0.0014921 | 24.013 | 433.079 | -0.70784 | -5462.2413 | -120.7651 | 0 | -0.0033546
|  |  | 107.6 | 53.5548 | 53.5567 | 53.5571 | 376.4143 | -41.7178 | -15.7032 | -1.5703 | -0.0004362 | 0.0014877 | 23.9422 | 431.3883 | -0.70648 | -5451.7308 | -120.198 | 0 | -0.0033388
|  |  | 107.7 | 53.3943 | 53.4 | 53.3988 | 376.426 | -41.9021 | -15.773 | -1.5773 | -0.00043814 | 0.0014833 | 23.8714 | 429.7033 | -0.70407 | -5433.1699 | -119.4397 | 0 | -0.0033178
|  |  | 107.8 | 53.2365 | 53.2392 | 53.2411 | 376.4764 | -42.1867 | -15.8823 | -1.5882 | -0.00044117 | 0.0014789 | 23.8009 | 428.0303 | -0.7048 | -5438.7604 | -119.2598 | 0 | -0.0033128
|  |  | 107.9 | 53.0897 | 53.0828 | 53.0838 | 376.4648 | -41.9344 | -15.7868 | -1.5787 | -0.00043852 | 0.0014746 | 23.7306 | 426.3678 | -0.70462 | -5437.4186 | -118.9152 | 0 | -0.0033032
|  |  | 108 | 52.9208 | 52.9266 | 52.9258 | 376.4881 | -41.9926 | -15.8097 | -1.581 | -0.00043916 | 0.0014702 | 23.6599 | 424.7026 | -0.70378 | -5430.9334 | -118.4471 | 0 | -0.0032902
|  |  | 108.1 | 52.7727 | 52.7704 | 52.7686 | 376.5308 | -42.4454 | -15.982 | -1.5982 | -0.00044394 | 0.0014658 | 23.5897 | 423.0521 | -0.70575 | -5446.1397 | -118.4929 | 0 | -0.0032915
|  |  | 108.2 | 52.6135 | 52.6097 | 52.6109 | 376.5696 | -42.5844 | -16.036 | -1.6036 | -0.00044544 | 0.0014614 | 23.5192 | 421.402 | -0.70874 | -5469.1729 | -118.7194 | 0 | -0.0032978
|  |  | 108.3 | 52.4554 | 52.4533 | 52.4528 | 376.6045 | -42.772 | -16.1081 | -1.6108 | -0.00044745 | 0.001457 | 23.4485 | 419.7534 | -0.71033 | -5481.4721 | -118.6898 | 0 | -0.0032969
|  |  | 108.4 | 52.2862 | 52.2944 | 52.2938 | 376.6744 | -43.5287 | -16.3961 | -1.6396 | -0.00045545 | 0.0014526 | 23.3774 | 418.1006 | -0.71216 | -5495.5603 | -118.6979 | 0 | -0.0032972
|  |  | 108.5 | 52.1387 | 52.1363 | 52.135 | 376.7132 | -43.8682 | -16.5257 | -1.6526 | -0.00045905 | 0.0014482 | 23.3064 | 416.4559 | -0.71787 | -5539.6141 | -119.4026 | 0 | -0.0033167
|  |  | 108.6 | 51.9783 | 51.9753 | 51.9752 | 376.7986 | -44.7639 | -16.867 | -1.6867 | -0.00046853 | 0.0014438 | 23.235 | 414.8061 | -0.7285 | -5621.684 | -120.9818 | 0 | -0.0033606
|  |  | 108.7 | 51.823 | 51.8158 | 51.8139 | 376.8335 | -44.7898 | -16.8783 | -1.6878 | -0.00046884 | 0.0014393 | 23.1629 | 413.1465 | -0.74372 | -5739.0865 | -123.364 | 0 | -0.0034268
|  |  | 108.8 | 51.6506 | 51.6541 | 51.6493 | 376.9344 | -46.1447 | -17.3935 | -1.7394 | -0.00048315 | 0.0014347 | 23.0893 | 411.4596 | -0.76186 | -5879.075 | -126.2434 | 0 | -0.0035068
|  |  | 108.9 | 51.4885 | 51.4877 | 51.4811 | 377.2799 | -49.7245 | -18.76 | -1.876 | -0.00052111 | 0.00143 | 23.0141 | 409.7424 | -0.78159 | -6031.3628 | -129.3767 | 0 | -0.0035938
|  |  | 109 | 51.3303 | 51.3134 | 51.3084 | 377.505 | -52.0237 | -19.6392 | -1.9639 | -0.00054553 | 0.0014252 | 22.9369 | 407.9853 | -0.79959 | -6170.2332 | -132.1682 | 0 | -0.0036713
|  |  | 109.1 | 51.1462 | 51.1346 | 51.1315 | 377.6408 | -53.1555 | -20.0737 | -2.0074 | -0.0005576 | 0.0014203 | 22.8578 | 406.1917 | -0.81324 | -6275.56 | -134.1609 | 0 | -0.0037267
|  |  | 109.2 | 50.9511 | 50.9523 | 50.9507 | 377.7107 | -53.6502 | -20.2643 | -2.0264 | -0.0005629 | 0.0014153 | 22.777 | 404.3671 | -0.81903 | -6320.2846 | -134.7469 | 0 | -0.003743
|  |  | 109.3 | 50.757 | 50.7693 | 50.7676 | 377.7029 | -53.1296 | -20.0672 | -2.0067 | -0.00055742 | 0.0014102 | 22.6952 | 402.5265 | -0.81782 | -6310.8923 | -134.0913 | 0 | -0.0037248
|  |  | 109.4 | 50.5768 | 50.584 | 50.5843 | 377.7223 | -53.0067 | -20.0218 | -2.0022 | -0.00055616 | 0.0014051 | 22.6132 | 400.6906 | -0.8137 | -6279.1375 | -132.9305 | 0 | -0.0036925
|  |  | 109.5 | 50.4153 | 50.398 | 50.4017 | 377.6564 | -52.1142 | -19.6813 | -1.9681 | -0.0005467 | 0.0014 | 22.5316 | 398.8705 | -0.80672 | -6225.244 | -131.2775 | 0 | -0.0036466
|  |  | 109.6 | 50.2196 | 50.2179 | 50.2202 | 377.4856 | -50.1158 | -18.918 | -1.8918 | -0.0005255 | 0.001395 | 22.4505 | 397.068 | -0.78892 | -6087.9388 | -127.7626 | 0 | -0.003549
|  |  | 109.7 | 50.0212 | 50.0396 | 50.0408 | 377.3342 | -48.1982 | -18.1868 | -1.8187 | -0.00050519 | 0.00139 | 22.3703 | 395.2937 | -0.75951 | -5860.9604 | -122.2683 | 0 | -0.0033963
|  |  | 109.8 | 49.8566 | 49.8617 | 49.8673 | 377.3924 | -48.9064 | -18.4569 | -1.8457 | -0.00051269 | 0.0013852 | 22.2927 | 393.5841 | -0.72224 | -5573.3799 | -115.4715 | 0 | -0.0032075
|  |  | 109.9 | 49.6854 | 49.6869 | 49.701 | 377.1401 | -45.7632 | -17.2591 | -1.7259 | -0.00047942 | 0.0013806 | 22.2183 | 391.9528 | -0.67817 | -5233.2477 | -107.5656 | 0 | -0.0029879
|  |  | 110 | 49.526 | 49.5302 | 49.5442 | 375.9175 | -32.1557 | -12.0879 | -1.2088 | -0.00033577 | 0.0013762 | 22.1482 | 390.4192 | -0.62922 | -4855.5468 | -98.8946 | 0 | -0.0027471
|  |  | 110.1 | 49.3454 | 49.3866 | 49.3976 | 375.3974 | -25.4618 | -9.5583 | -0.95583 | -0.00026551 | 0.0013722 | 22.0827 | 388.9918 | -0.58711 | -4530.6211 | -91.4584 | 0 | -0.0025405
|  |  | 110.2 | 49.2378 | 49.2552 | 49.2627 | 375.3586 | -24.9768 | -9.3752 | -0.93752 | -0.00026042 | 0.0013684 | 22.0224 | 387.6811 | -0.56332 | -4347.0258 | -87.1942 | 0 | -0.0024221
|  |  | 110.3 | 49.1386 | 49.1291 | 49.135 | 375.3741 | -25.3357 | -9.5104 | -0.95104 | -0.00026418 | 0.0013649 | 21.9653 | 386.4449 | -0.55628 | -4292.6851 | -85.8017 | 0 | -0.0023834
|  |  | 110.4 | 49.0284 | 49.012 | 49.0106 | 375.6303 | -28.3237 | -10.6392 | -1.0639 | -0.00029553 | 0.0013614 | 21.9097 | 385.2448 | -0.5606 | -4326.005 | -86.3409 | 0 | -0.0023984
|  |  | 110.5 | 48.8952 | 48.8918 | 48.8861 | 375.8476 | -30.6617 | -11.5241 | -1.1524 | -0.00032011 | 0.0013579 | 21.854 | 384.0462 | -0.5712 | -4407.8513 | -87.9364 | 0 | -0.0024427
|  |  | 110.6 | 48.7601 | 48.765 | 48.7598 | 375.9835 | -32.2527 | -12.1265 | -1.2126 | -0.00033685 | 0.0013544 | 21.7976 | 382.8345 | -0.5874 | -4532.857 | -90.4605 | 0 | -0.0025128
|  |  | 110.7 | 48.6366 | 48.6325 | 48.6305 | 376.0029 | -32.6051 | -12.2596 | -1.226 | -0.00034055 | 0.0013508 | 21.7398 | 381.5975 | -0.60598 | -4676.1999 | -93.3638 | 0 | -0.0025934
|  |  | 110.8 | 48.5047 | 48.4978 | 48.497 | 376.0572 | -33.3166 | -12.5289 | -1.2529 | -0.00034803 | 0.0013471 | 21.6801 | 380.3241 | -0.62334 | -4810.1505 | -96.0391 | 0 | -0.0026678
|  |  | 110.9 | 48.3663 | 48.3656 | 48.3594 | 376.1426 | -33.9924 | -12.786 | -1.2786 | -0.00035517 | 0.0013433 | 21.6186 | 379.0158 | -0.64223 | -4955.9533 | -98.947 | 0 | -0.0027485
|  |  | 111 | 48.2214 | 48.2242 | 48.2182 | 376.3406 | -36.4209 | -13.7067 | -1.3707 | -0.00038074 | 0.0013394 | 21.5554 | 377.677 | -0.6713 | -5180.248 | -103.5215 | 0 | -0.0028756
|  |  | 111.1 | 48.0992 | 48.077 | 48.0721 | 376.7404 | -40.6183 | -15.3026 | -1.5303 | -0.00042507 | 0.0013353 | 21.4902 | 376.2977 | -0.70625 | -5449.9383 | -109.0333 | 0 | -0.0030287
|  |  | 111.2 | 47.9297 | 47.9262 | 47.9178 | 376.9849 | -42.924 | -16.1817 | -1.6182 | -0.00044949 | 0.0013311 | 21.4212 | 374.8459 | -0.73983 | -5709.1183 | -114.2664 | 0 | -0.0031741
|  |  | 111.3 | 47.7686 | 47.7675 | 47.7561 | 377.179 | -45.0679 | -16.9987 | -1.6999 | -0.00047219 | 0.0013266 | 21.3489 | 373.3301 | -0.77571 | -5985.9646 | -119.8236 | 0 | -0.0033284
|  |  | 111.4 | 47.612 | 47.5942 | 47.5868 | 377.6331 | -50.0382 | -18.8961 | -1.8896 | -0.00052489 | 0.0013219 | 21.2732 | 371.7491 | -0.80869 | -6240.4485 | -124.8461 | 0 | -0.0034679
|  |  | 111.5 | 47.4282 | 47.4158 | 47.4091 | 377.9513 | -53.4271 | -20.1928 | -2.0193 | -0.00056091 | 0.0013169 | 21.1938 | 370.0964 | -0.83045 | -6408.3899 | -127.9742 | 0 | -0.0035548
|  |  | 111.6 | 47.2325 | 47.2305 | 47.225 | 378.0678 | -54.2517 | -20.5108 | -2.0511 | -0.00056975 | 0.0013118 | 21.1115 | 368.3923 | -0.84566 | -6525.7923 | -129.9918 | 0 | -0.0036109
|  |  | 111.7 | 47.0377 | 47.0375 | 47.0376 | 378.0717 | -54.242 | -20.5074 | -2.0507 | -0.00056965 | 0.0013066 | 21.0277 | 366.6645 | -0.86239 | -6654.8232 | -132.2253 | 0 | -0.0036729
|  |  | 111.8 | 46.8419 | 46.8472 | 46.8467 | 378.0484 | -53.5823 | -20.2567 | -2.0257 | -0.00056269 | 0.0013013 | 20.9423 | 364.9135 | -0.88256 | -6810.4653 | -134.985 | 0 | -0.0037496
|  |  | 111.9 | 46.6471 | 46.6568 | 46.6517 | 378.095 | -54.0641 | -20.4414 | -2.0441 | -0.00056782 | 0.0012959 | 20.8552 | 363.1335 | -0.91466 | -7058.2404 | -139.6278 | 0 | -0.0038785
|  |  | 112 | 46.477 | 46.4615 | 46.4519 | 378.3783 | -57.8282 | -21.8809 | -2.1881 | -0.0006078 | 0.0012903 | 20.7658 | 361.3172 | -0.96225 | -7425.4306 | -146.6922 | 0 | -0.0040748
|  |  | 112.1 | 46.2805 | 46.2557 | 46.2425 | 379.3952 | -69.1075 | -26.219 | -2.6219 | -0.00072831 | 0.0012845 | 20.6723 | 359.4249 | -1.0161 | -7841.1472 | -154.6641 | 0 | -0.0042962
|  |  | 112.2 | 46.0608 | 46.038 | 46.0214 | 380.0046 | -75.1481 | -28.5566 | -2.8557 | -0.00079324 | 0.0012784 | 20.5734 | 357.4361 | -1.0679 | -8240.5392 | -162.1821 | 0 | -0.0045051
|  |  | 112.3 | 45.8132 | 45.8006 | 45.7879 | 380.2996 | -77.7997 | -29.5872 | -2.9587 | -0.00082187 | 0.0012719 | 20.469 | 355.3492 | -1.1105 | -8569.7133 | -168.1401 | 0 | -0.0046706
|  |  | 112.4 | 45.5587 | 45.5509 | 45.5436 | 380.3966 | -78.1134 | -29.7141 | -2.9714 | -0.00082539 | 0.0012651 | 20.3598 | 353.1777 | -1.1372 | -8775.6707 | -171.4804 | 0 | -0.0047633
|  |  | 112.5 | 45.29 | 45.2944 | 45.2911 | 380.385 | -77.8385 | -29.6086 | -2.9609 | -0.00082246 | 0.0012581 | 20.2469 | 350.9477 | -1.1486 | -8863.7783 | -172.3587 | 0 | -0.0047877
|  |  | 112.6 | 45.032 | 45.034 | 45.0348 | 380.385 | -77.2241 | -29.3749 | -2.9375 | -0.00081597 | 0.001251 | 20.1324 | 348.6991 | -1.1524 | -8892.6255 | -172.0095 | 0 | -0.004778
|  |  | 112.7 | 44.7779 | 44.7755 | 44.7772 | 380.4238 | -77.5184 | -29.4898 | -2.949 | -0.00081916 | 0.0012438 | 20.0172 | 346.4536 | -1.148 | -8858.8581 | -170.3945 | 0 | -0.0047332
|  |  | 112.8 | 44.5115 | 44.5193 | 44.5193 | 380.4277 | -77.1142 | -29.3364 | -2.9336 | -0.0008149 | 0.0012366 | 19.9019 | 344.2202 | -1.1383 | -8783.9439 | -167.9665 | 0 | -0.0046657
|  |  | 112.9 | 44.2661 | 44.2629 | 44.2636 | 380.3888 | -76.5289 | -29.1107 | -2.9111 | -0.00080863 | 0.0012295 | 19.7876 | 342.0213 | -1.1291 | -8712.8313 | -165.6383 | 0 | -0.0046011
|  |  | 113 | 44.0088 | 44.0046 | 44.01 | 380.2491 | -74.5886 | -28.3623 | -2.8362 | -0.00078784 | 0.0012225 | 19.6742 | 339.8546 | -1.1171 | -8620.0272 | -162.906 | 0 | -0.0045252
|  |  | 113.1 | 43.7501 | 43.7558 | 43.7585 | 380.1055 | -72.6904 | -27.63 | -2.763 | -0.0007675 | 0.0012155 | 19.5618 | 337.7198 | -1.0989 | -8480.0385 | -159.2783 | 0 | -0.0044244
|  |  | 113.2 | 43.4866 | 43.5075 | 43.5102 | 379.9153 | -69.9062 | -26.5584 | -2.6558 | -0.00073773 | 0.0012086 | 19.4508 | 335.6271 | -1.0839 | -8364.4248 | -156.1667 | 0 | -0.004338
|  |  | 113.3 | 43.2672 | 43.2616 | 43.2668 | 379.8804 | -69.3273 | -26.3361 | -2.6336 | -0.00073156 | 0.0012019 | 19.342 | 333.5883 | -1.0723 | -8274.5278 | -153.5937 | 0 | -0.0042665
|  |  | 113.4 | 43.0247 | 43.0218 | 43.0253 | 379.8532 | -68.6806 | -26.0885 | -2.6089 | -0.00072468 | 0.0011951 | 19.234 | 331.5786 | -1.0577 | -8161.8213 | -150.6072 | 0 | -0.0041835
|  |  | 113.5 | 42.7794 | 42.7876 | 42.7871 | 379.8105 | -68.1406 | -25.8805 | -2.5881 | -0.0007189 | 0.0011885 | 19.1275 | 329.6093 | -1.0472 | -8080.6456 | -148.2583 | 0 | -0.0041183
|  |  | 113.6 | 42.5509 | 42.5482 | 42.5521 | 379.7096 | -67.0023 | -25.4414 | -2.5441 | -0.00070671 | 0.001182 | 19.0225 | 327.6791 | -1.0416 | -8037.7097 | -146.6641 | 0 | -0.004074
|  |  | 113.7 | 42.3156 | 42.3165 | 42.3186 | 379.4573 | -63.872 | -24.2367 | -2.4237 | -0.00067324 | 0.0011755 | 18.9181 | 325.7734 | -1.0349 | -7985.8288 | -144.9138 | 0 | -0.0040254
|  |  | 113.8 | 42.0702 | 42.0867 | 42.0861 | 379.4379 | -63.1542 | -23.9631 | -2.3963 | -0.00066564 | 0.0011691 | 18.8142 | 323.888 | -1.0317 | -7961.23 | -143.6903 | 0 | -0.0039914
|  |  | 113.9 | 41.8663 | 41.8543 | 41.8556 | 379.4961 | -63.8041 | -24.2134 | -2.4213 | -0.0006726 | 0.0011627 | 18.7111 | 322.0309 | -1.035 | -7986.4993 | -143.411 | 0 | -0.0039836
|  |  | 114 | 41.6304 | 41.6251 | 41.6246 | 379.6009 | -64.5382 | -24.4988 | -2.4499 | -0.00068052 | 0.0011562 | 18.6078 | 320.1811 | -1.038 | -8009.9797 | -143.0906 | 0 | -0.0039747
|  |  | 114.1 | 41.3889 | 41.3957 | 41.3926 | 379.6669 | -65.2076 | -24.7572 | -2.4757 | -0.0006877 | 0.0011498 | 18.5042 | 318.3363 | -1.0438 | -8054.7042 | -143.1549 | 0 | -0.0039765
|  |  | 114.2 | 41.1695 | 41.1611 | 41.1602 | 379.5621 | -63.691 | -24.1747 | -2.4175 | -0.00067152 | 0.0011433 | 18.4002 | 316.4998 | -1.0528 | -8124.4747 | -143.6687 | 0 | -0.0039908
|  |  | 114.3 | 40.9235 | 40.9269 | 40.9256 | 379.6824 | -65.0588 | -24.7017 | -2.4702 | -0.00068616 | 0.0011368 | 18.2954 | 314.6589 | -1.0581 | -8164.9504 | -143.6242 | 0 | -0.0039896
|  |  | 114.4 | 40.6933 | 40.6921 | 40.6892 | 379.7601 | -65.7929 | -24.9855 | -2.4986 | -0.00069404 | 0.0011303 | 18.1897 | 312.8153 | -1.061 | -8187.7599 | -143.2427 | 0 | -0.003979
|  |  | 114.5 | 40.4593 | 40.4523 | 40.4523 | 379.7639 | -65.7217 | -24.9587 | -2.4959 | -0.0006933 | 0.0011237 | 18.0838 | 310.9812 | -1.0638 | -8209.004 | -142.8261 | 0 | -0.0039674
|  |  | 114.6 | 40.2149 | 40.2133 | 40.2145 | 379.7407 | -65.1494 | -24.7399 | -2.474 | -0.00068722 | 0.0011171 | 17.9775 | 309.1526 | -1.0621 | -8195.81 | -141.7822 | 0 | -0.0039384
|  |  | 114.7 | 39.9706 | 39.9766 | 39.9763 | 379.5738 | -63.3773 | -24.0564 | -2.4056 | -0.00066823 | 0.0011105 | 17.871 | 307.3343 | -1.053 | -8125.3684 | -139.7163 | 0 | -0.003881
|  |  | 114.8 | 39.7284 | 39.7379 | 39.7393 | 379.4884 | -62.1937 | -23.6018 | -2.3602 | -0.00065561 | 0.0011039 | 17.7651 | 305.537 | -1.0305 | -7952.2834 | -135.8449 | 0 | -0.0037735
|  |  | 114.9 | 39.51 | 39.5015 | 39.5053 | 379.4845 | -61.9156 | -23.496 | -2.3496 | -0.00065267 | 0.0010974 | 17.6604 | 303.7748 | -0.98181 | -7576.3718 | -128.4372 | 0 | -0.0035677
|  |  | 115 | 39.2656 | 39.2671 | 39.2783 | 379.3215 | -59.7878 | -22.6788 | -2.2679 | -0.00062997 | 0.0010911 | 17.559 | 302.0773 | -0.90403 | -6976.1656 | -117.19 | 0 | -0.0032553
|  |  | 115.1 | 39.0329 | 39.0431 | 39.066 | 379.1623 | -58.074 | -22.0195 | -2.2019 | -0.00061165 | 0.0010852 | 17.4641 | 300.5006 | -0.80315 | -6197.7314 | -102.9896 | 0 | -0.0028608
|  |  | 115.2 | 38.7989 | 38.8416 | 38.8738 | 377.1751 | -36.8446 | -13.8968 | -1.3897 | -0.00038602 | 0.0010798 | 17.3781 | 299.0816 | -0.68738 | -5304.3546 | -86.9824 | 0 | -0.0024162
|  |  | 115.3 | 38.6083 | 38.6767 | 38.7067 | 375.7933 | -19.5765 | -7.3567 | -0.73567 | -0.00020435 | 0.0010752 | 17.3034 | 297.8545 | -0.57726 | -4454.5844 | -71.9257 | 0 | -0.0019979
|  |  | 115.4 | 38.5026 | 38.5405 | 38.5663 | 375.5527 | -16.8084 | -6.3124 | -0.63124 | -0.00017535 | 0.0010713 | 17.2407 | 296.8283 | -0.49615 | -3828.6616 | -60.8912 | 0 | -0.0016914
|  |  | 115.5 | 38.4407 | 38.4316 | 38.4484 | 375.5449 | -17.0703 | -6.4107 | -0.64107 | -0.00017807 | 0.001068 | 17.188 | 295.9705 | -0.44813 | -3458.117 | -54.3509 | 0 | -0.0015097
|  |  | 115.6 | 38.3519 | 38.3411 | 38.3443 | 375.5488 | -17.5554 | -6.5929 | -0.65929 | -0.00018314 | 0.0010651 | 17.1414 | 295.2152 | -0.42587 | -3286.374 | -51.2728 | 0 | -0.0014242
|  |  | 115.7 | 38.2543 | 38.2524 | 38.2479 | 375.4634 | -16.7114 | -6.2745 | -0.62745 | -0.00017429 | 0.0010624 | 17.0984 | 294.5183 | -0.42758 | -3299.5678 | -51.3814 | 0 | -0.0014273
|  |  | 115.8 | 38.1558 | 38.1561 | 38.1538 | 375.5022 | -17.1285 | -6.4318 | -0.64318 | -0.00017866 | 0.0010598 | 17.0563 | 293.8393 | -0.443 | -3418.5355 | -53.2957 | 0 | -0.0014804
|  |  | 115.9 | 38.0592 | 38.0586 | 38.0566 | 375.51 | -17.5586 | -6.5934 | -0.65934 | -0.00018315 | 0.0010571 | 17.0128 | 293.1411 | -0.45871 | -3539.7396 | -55.2339 | 0 | -0.0015343
|  |  | 116 | 37.9591 | 37.9607 | 37.9556 | 375.51 | -17.4842 | -6.5655 | -0.65655 | -0.00018238 | 0.0010543 | 16.9677 | 292.4168 | -0.47525 | -3667.4287 | -57.2661 | 0 | -0.0015907
|  |  | 116.1 | 37.8647 | 37.8554 | 37.8514 | 375.4983 | -17.3969 | -6.5325 | -0.65325 | -0.00018146 | 0.0010514 | 16.9211 | 291.6727 | -0.49548 | -3823.518 | -59.7627 | 0 | -0.0016601
|  |  | 116.2 | 37.7649 | 37.7471 | 37.743 | 375.6807 | -19.5215 | -7.3338 | -0.73338 | -0.00020372 | 0.0010484 | 16.8726 | 290.9005 | -0.51417 | -3967.7552 | -62.0382 | 0 | -0.0017233
|  |  | 116.3 | 37.6291 | 37.6353 | 37.6298 | 375.6419 | -19.2757 | -7.2408 | -0.72408 | -0.00020113 | 0.0010453 | 16.822 | 290.0973 | -0.53205 | -4105.731 | -64.1866 | 0 | -0.001783
|  |  | 116.4 | 37.5176 | 37.5163 | 37.5129 | 375.5954 | -18.4608 | -6.9338 | -0.69338 | -0.00019261 | 0.001042 | 16.7698 | 289.2715 | -0.55159 | -4256.4533 | -66.5288 | 0 | -0.001848
|  |  | 116.5 | 37.4 | 37.3947 | 37.3917 | 375.5837 | -18.2959 | -6.8716 | -0.68716 | -0.00019088 | 0.0010387 | 16.7156 | 288.4179 | -0.56828 | -4385.2605 | -68.4812 | 0 | -0.0019023
|  |  | 116.6 | 37.27 | 37.2713 | 37.2662 | 375.5915 | -18.9006 | -7.0989 | -0.70989 | -0.00019719 | 0.0010352 | 16.6595 | 287.5372 | -0.5839 | -4505.7937 | -70.2739 | 0 | -0.0019521
|  |  | 116.7 | 37.1569 | 37.141 | 37.1375 | 375.6691 | -19.4277 | -7.2984 | -0.72984 | -0.00020273 | 0.0010316 | 16.6019 | 286.6382 | -0.59847 | -4618.2763 | -71.9136 | 0 | -0.0019976
|  |  | 116.8 | 37.012 | 37.0074 | 37.0049 | 375.6264 | -19.0979 | -7.1737 | -0.71737 | -0.00019927 | 0.0010279 | 16.5427 | 285.7161 | -0.60615 | -4677.5366 | -72.6525 | 0 | -0.0020181
|  |  | 116.9 | 36.8665 | 36.8729 | 36.8697 | 375.6536 | -19.4309 | -7.2993 | -0.72993 | -0.00020276 | 0.0010242 | 16.4822 | 284.7797 | -0.60804 | -4692.072 | -72.6421 | 0 | -0.0020178
|  |  | 117 | 36.7319 | 36.7319 | 36.7337 | 375.6419 | -19.0364 | -7.1509 | -0.71509 | -0.00019864 | 0.0010204 | 16.4215 | 283.8419 | -0.60723 | -4685.8105 | -72.2867 | 0 | -0.002008
|  |  | 117.1 | 36.5974 | 36.5953 | 36.5977 | 375.6342 | -19.1528 | -7.1945 | -0.71945 | -0.00019985 | 0.0010166 | 16.3606 | 282.9079 | -0.60607 | -4676.8655 | -71.8879 | 0 | -0.0019969
|  |  | 117.2 | 36.4519 | 36.4611 | 36.4621 | 375.5682 | -18.2054 | -6.8374 | -0.68374 | -0.00018993 | 0.0010128 | 16.3 | 281.9809 | -0.61719 | -4762.737 | -73.0364 | 0 | -0.0020288
|  |  | 117.3 | 36.3287 | 36.3272 | 36.3266 | 375.4944 | -17.3711 | -6.5227 | -0.65227 | -0.00018119 | 0.0010091 | 16.2394 | 281.0588 | -0.65191 | -5030.6381 | -77.1304 | 0 | -0.0021425
|  |  | 117.4 | 36.1955 | 36.1948 | 36.186 | 375.5138 | -17.4584 | -6.5559 | -0.65559 | -0.00018211 | 0.0010052 | 16.1766 | 280.1064 | -0.71593 | -5524.6227 | -84.8383 | 0 | -0.0023566
|  |  | 117.5 | 36.0626 | 36.0543 | 36.0349 | 375.7351 | -20.2879 | -7.6229 | -0.76229 | -0.00021175 | 0.001001 | 16.109 | 279.0882 | -0.82442 | -6361.8696 | -97.9878 | 0 | -0.0027219
|  |  | 117.6 | 35.9353 | 35.8923 | 35.8657 | 376.5114 | -30.1992 | -11.3704 | -1.137 | -0.00031584 | 0.00099627 | 16.0334 | 277.9535 | -0.98404 | -7593.5886 | -117.2944 | 0 | -0.0032582
|  |  | 117.7 | 35.7495 | 35.7058 | 35.6661 | 377.408 | -40.2691 | -15.1979 | -1.5198 | -0.00042216 | 0.00099072 | 15.9442 | 276.6235 | -1.1897 | -9180.8691 | -141.9707 | 0 | -0.0039436
|  |  | 117.8 | 35.5184 | 35.481 | 35.4254 | 378.1532 | -48.2855 | -18.2593 | -1.8259 | -0.0005072 | 0.00098404 | 15.8366 | 275.0319 | -1.4394 | -11107.8339 | -171.5545 | 0 | -0.0047654
|  |  | 117.9 | 35.2634 | 35.1968 | 35.1338 | 378.8441 | -55.6713 | -21.0907 | -2.1091 | -0.00058585 | 0.00097594 | 15.7062 | 273.1206 | -1.7202 | -13274.7467 | -204.2063 | 0 | -0.0056724
|  |  | 118 | 34.9386 | 34.8511 | 34.7814 | 379.5815 | -63.7847 | -24.2115 | -2.4212 | -0.00067254 | 0.00096615 | 15.5487 | 270.8366 | -1.9991 | -15426.6766 | -235.6534 | 0 | -0.0065459
|  |  | 118.1 | 34.5143 | 34.4342 | 34.3642 | 380.416 | -72.4738 | -27.5702 | -2.757 | -0.00076584 | 0.00095456 | 15.3622 | 268.1682 | -2.2427 | -17306.2328 | -261.7415 | 0 | -0.0072706
|  |  | 118.2 | 34.0207 | 33.944 | 33.887 | 380.8857 | -76.891 | -29.2867 | -2.9287 | -0.00081352 | 0.00094131 | 15.1489 | 265.1647 | -2.4201 | -18675.7034 | -278.8988 | 0 | -0.0077472
|  |  | 118.3 | 33.434 | 33.3948 | 33.3608 | 380.2025 | -69.0072 | -26.2367 | -2.6237 | -0.0007288 | 0.00092669 | 14.9136 | 261.9115 | -2.5067 | -19343.2193 | -284.5715 | 0 | -0.0079048
|  |  | 118.4 | 32.8124 | 32.8112 | 32.8043 | 379.4651 | -59.956 | -22.7512 | -2.2751 | -0.00063198 | 0.00091123 | 14.6648 | 258.5387 | -2.5031 | -19316.1603 | -279.4769 | 0 | -0.0077632
|  |  | 118.5 | 32.1926 | 32.22 | 32.2394 | 378.7315 | -51.5709 | -19.5315 | -1.9532 | -0.00054254 | 0.00089554 | 14.4123 | 255.1861 | -2.4335 | -18779.0158 | -266.9709 | 0 | -0.0074159
|  |  | 118.6 | 31.5963 | 31.6515 | 31.6844 | 378.1415 | -44.1916 | -16.7107 | -1.6711 | -0.00046419 | 0.00088012 | 14.1642 | 251.9624 | -2.3315 | -17991.4129 | -251.2652 | 0 | -0.0069796
|  |  | 118.7 | 31.0647 | 31.1194 | 31.1507 | 378.3123 | -46.2741 | -17.5061 | -1.7506 | -0.00048628 | 0.0008653 | 13.9256 | 248.9271 | -2.2303 | -17210.7424 | -236.2033 | 0 | -0.0065612
|  |  | 118.8 | 30.5918 | 30.62 | 30.6414 | 378.8479 | -52.2985 | -19.8132 | -1.9813 | -0.00055037 | 0.00085115 | 13.6979 | 246.0906 | -2.1569 | -16644.3033 | -224.6213 | 0 | -0.0062395
|  |  | 118.9 | 30.1517 | 30.1423 | 30.1528 | 379.5311 | -60.4023 | -22.9245 | -2.2925 | -0.00063679 | 0.00083758 | 13.4795 | 243.4247 | -2.1171 | -16336.8204 | -216.9314 | 0 | -0.0060259
|  |  | 119 | 29.6956 | 29.6735 | 29.6764 | 380.055 | -66.0354 | -25.0971 | -2.5097 | -0.00069714 | 0.00082434 | 13.2665 | 240.8761 | -2.1 | -16204.8821 | -211.787 | 0 | -0.005883
|  |  | 119.1 | 29.2078 | 29.209 | 29.2057 | 380.0085 | -64.9165 | -24.6688 | -2.4669 | -0.00068525 | 0.00081127 | 13.0561 | 238.4085 | -2.0925 | -16147.634 | -207.7127 | 0 | -0.0057698
|  |  | 119.2 | 28.7207 | 28.7371 | 28.7369 | 379.5815 | -59.1767 | -22.4624 | -2.2462 | -0.00062395 | 0.00079825 | 12.8465 | 236.0002 | -2.0904 | -16131.0855 | -204.1968 | 0 | -0.0056721
|  |  | 119.3 | 28.2692 | 28.2666 | 28.2695 | 379.3913 | -56.8387 | -21.5641 | -2.1564 | -0.000599 | 0.00078526 | 12.6376 | 233.6485 | -2.089 | -16120.1276 | -200.7671 | 0 | -0.0055769
|  |  | 119.4 | 27.7924 | 27.7983 | 27.8017 | 379.2089 | -54.8273 | -20.791 | -2.0791 | -0.00057753 | 0.00077227 | 12.4285 | 231.3435 | -2.0852 | -16090.8325 | -197.109 | 0 | -0.0054753
|  |  | 119.5 | 27.3428 | 27.3367 | 27.3349 | 378.9333 | -51.3381 | -19.4537 | -1.9454 | -0.00054038 | 0.0007593 | 12.2198 | 229.093 | -2.0845 | -16085.2416 | -193.7592 | 0 | -0.0053822
|  |  | 119.6 | 26.8664 | 26.8697 | 26.8688 | 378.7354 | -48.8093 | -18.4858 | -1.8486 | -0.0005135 | 0.00074636 | 12.0114 | 226.8941 | -2.0882 | -16113.8651 | -190.8252 | 0 | -0.0053007
|  |  | 119.7 | 26.4126 | 26.4035 | 26.4024 | 378.681 | -48.0785 | -18.2064 | -1.8206 | -0.00050573 | 0.0007334 | 11.8029 | 224.7429 | -2.0923 | -16145.3956 | -187.9102 | 0 | -0.0052197
|  |  | 119.8 | 25.9345 | 25.9358 | 25.9346 | 378.5568 | -46.743 | -17.6949 | -1.7695 | -0.00049152 | 0.0007204 | 11.5938 | 222.6342 | -2.0957 | -16172.2301 | -184.9163 | 0 | -0.0051366
|  |  | 119.9 | 25.461 | 25.4662 | 25.4663 | 378.5025 | -46.3 | -17.5247 | -1.7525 | -0.0004868 | 0.0007074 | 11.3845 | 220.5729 | -2.0995 | -16201.3009 | -181.9321 | 0 | -0.0050537
|  |  | 120 | 25.0046 | 24.9976 | 24.997 | 378.4171 | -45.1649 | -17.0912 | -1.7091 | -0.00047476 | 0.00069436 | 11.1746 | 218.5561 | -2.1005 | -16208.9038 | -178.6865 | 0 | -0.0049635
|  |  | 120.1 | 24.5184 | 24.5286 | 24.527 | 378.3938 | -44.5667 | -16.8638 | -1.6864 | -0.00046844 | 0.00068131 | 10.9646 | 216.5864 | -2.1075 | -16263.0204 | -175.9423 | 0 | -0.0048873
|  |  | 120.2 | 24.0695 | 24.0566 | 24.0572 | 378.2463 | -43.0274 | -16.275 | -1.6275 | -0.00045208 | 0.00066826 | 10.7546 | 214.6668 | -2.1268 | -16412.177 | -174.1969 | 0 | -0.0048388
|  |  | 120.3 | 23.5892 | 23.5862 | 23.5842 | 377.734 | -37.3167 | -14.0958 | -1.4096 | -0.00039155 | 0.00065512 | 10.5431 | 212.784 | -2.1537 | -16619.4757 | -172.977 | 0 | -0.0048049
|  |  | 120.4 | 23.1014 | 23.1172 | 23.1057 | 377.0974 | -30.1346 | -11.3637 | -1.1364 | -0.00031566 | 0.00064183 | 10.3292 | 210.9309 | -2.1902 | -16901.0174 | -172.395 | 0 | -0.0047888
|  |  | 120.5 | 22.6525 | 22.6323 | 22.6207 | 376.4609 | -22.8102 | -8.5871 | -0.85871 | -0.00023853 | 0.00062835 | 10.1123 | 209.1046 | -2.2413 | -17295.2653 | -172.781 | 0 | -0.0047995
|  |  | 120.6 | 22.1734 | 22.1363 | 22.1259 | 375.836 | -15.7089 | -5.904 | -0.5904 | -0.000164 | 0.00061461 | 9.8912 | 207.2963 | -2.294 | -17702.2598 | -173.0453 | 0 | -0.0048068
|  |  | 120.7 | 21.6451 | 21.6312 | 21.6179 | 375.2422 | -9.0248 | -3.3865 | -0.33865 | -9.4069e-05 | 0.0006005 | 9.6641 | 205.497 | -2.3367 | -18031.8806 | -172.2757 | 0 | -0.0047854
|  |  | 120.8 | 21.109 | 21.1123 | 21.0996 | 374.8889 | -5.0118 | -1.8789 | -0.18789 | -5.2191e-05 | 0.0005861 | 9.4324 | 203.7206 | -2.3728 | -18310.5152 | -170.7896 | 0 | -0.0047442
|  |  | 120.9 | 20.5762 | 20.5775 | 20.5725 | 374.8307 | -4.4232 | -1.658 | -0.1658 | -4.6055e-05 | 0.00057146 | 9.1967 | 201.9763 | -2.4038 | -18549.7921 | -168.7401 | 0 | -0.0046872
|  |  | 121 | 20.0579 | 20.0405 | 20.038 | 374.8346 | -4.6852 | -1.7562 | -0.17562 | -4.8782e-05 | 0.00055661 | 8.9578 | 200.271 | -2.4234 | -18700.5141 | -165.7212 | 0 | -0.0046034
|  |  | 121.1 | 19.4994 | 19.5011 | 19.4971 | 374.7958 | -4.462 | -1.6724 | -0.16724 | -4.6454e-05 | 0.00054159 | 8.716 | 198.6106 | -2.434 | -18782.36 | -161.9755 | 0 | -0.0044993
|  |  | 121.2 | 18.9598 | 18.9586 | 18.9538 | 374.7609 | -4.2519 | -1.5934 | -0.15934 | -4.4262e-05 | 0.00052649 | 8.4731 | 197.0092 | -2.4436 | -18856.6028 | -158.1049 | 0 | -0.0043918
|  |  | 121.3 | 18.412 | 18.4077 | 18.4082 | 374.757 | -4.2389 | -1.5886 | -0.15886 | -4.4127e-05 | 0.00051134 | 8.2292 | 195.4674 | -2.4483 | -18893.2768 | -153.8677 | 0 | -0.0042741
|  |  | 121.4 | 17.8639 | 17.8612 | 17.8606 | 374.6832 | -3.6762 | -1.3774 | -0.13774 | -3.8262e-05 | 0.00049613 | 7.9844 | 193.9875 | -2.4405 | -18832.8983 | -148.8204 | 0 | -0.0041339
|  |  | 121.5 | 17.3035 | 17.3121 | 17.3128 | 374.6755 | -3.5437 | -1.3277 | -0.13277 | -3.6881e-05 | 0.00048091 | 7.7395 | 192.5744 | -2.4248 | -18711.247 | -143.3255 | 0 | -0.0039813
|  |  | 121.6 | 16.7668 | 16.7632 | 16.7687 | 374.6367 | -3.2785 | -1.2282 | -0.12282 | -3.4118e-05 | 0.0004658 | 7.4963 | 191.2376 | -2.403 | -18543.5292 | -137.5741 | 0 | -0.0038215
|  |  | 121.7 | 16.2145 | 16.2197 | 16.228 | 374.6328 | -3.3076 | -1.2391 | -0.12391 | -3.442e-05 | 0.00045078 | 7.2546 | 189.9749 | -2.368 | -18273.1683 | -131.1856 | 0 | -0.003644
|  |  | 121.8 | 15.6674 | 15.6874 | 15.6936 | 374.8385 | -6.108 | -2.2895 | -0.22895 | -6.3598e-05 | 0.00043593 | 7.0157 | 188.7917 | -2.3232 | -17927.4463 | -124.4489 | 0 | -0.0034569
|  |  | 121.9 | 15.1462 | 15.1575 | 15.1686 | 375.1102 | -9.4872 | -3.5588 | -0.35588 | -9.8855e-05 | 0.00042135 | 6.781 | 187.6914 | -2.2759 | -17562.4927 | -117.8179 | 0 | -0.0032727
|  |  | 122 | 14.6422 | 14.6404 | 14.6543 | 375.4013 | -12.8665 | -4.8301 | -0.48301 | -0.00013417 | 0.00040706 | 6.5511 | 186.6738 | -2.2259 | -17176.9657 | -111.3043 | 0 | -0.0030918
|  |  | 122.1 | 14.1174 | 14.1379 | 14.1504 | 375.7079 | -16.1908 | -6.083 | -0.6083 | -0.00016897 | 0.00039307 | 6.3258 | 185.7344 | -2.1766 | -16796.3585 | -105.0753 | 0 | -0.0029188
|  |  | 122.2 | 13.629 | 13.6482 | 13.6584 | 375.9641 | -18.8844 | -7.0999 | -0.70999 | -0.00019722 | 0.0003794 | 6.1059 | 184.8722 | -2.1351 | -16475.6824 | -99.4695 | 0 | -0.002763
|  |  | 122.3 | 13.1548 | 13.1679 | 13.1766 | 376.1659 | -21.1287 | -7.9479 | -0.79479 | -0.00022077 | 0.00036602 | 5.8905 | 184.0805 | -2.1013 | -16214.9374 | -94.4292 | 0 | -0.002623
|  |  | 122.4 | 12.6975 | 12.6978 | 12.7032 | 376.3716 | -23.3599 | -8.792 | -0.8792 | -0.00024422 | 0.00035287 | 5.6789 | 183.3535 | -2.0709 | -15980.8036 | -89.7114 | 0 | -0.002492
|  |  | 122.5 | 12.2408 | 12.2312 | 12.2365 | 376.5502 | -25.3551 | -9.5475 | -0.95475 | -0.00026521 | 0.0003399 | 5.4702 | 182.686 | -2.0406 | -15746.8935 | -85.1395 | 0 | -0.002365
|  |  | 122.6 | 11.7669 | 11.7711 | 11.7767 | 376.7054 | -26.5613 | -10.0058 | -1.0006 | -0.00027794 | 0.00032713 | 5.2647 | 182.0763 | -2.0096 | -15507.84 | -80.6851 | 0 | -0.0022413
|  |  | 122.7 | 11.2963 | 11.3146 | 11.3236 | 376.6783 | -26.3091 | -9.9101 | -0.99101 | -0.00027528 | 0.00031454 | 5.0621 | 181.5218 | -1.9764 | -15251.5675 | -76.2859 | 0 | -0.0021191
|  |  | 122.8 | 10.8542 | 10.869 | 10.8776 | 376.5929 | -25.1191 | -9.4597 | -0.94597 | -0.00026277 | 0.00030216 | 4.8627 | 181.0211 | -1.9395 | -14966.6712 | -71.8988 | 0 | -0.0019972
|  |  | 122.9 | 10.4147 | 10.432 | 10.4393 | 376.4454 | -23.444 | -8.8254 | -0.88254 | -0.00024515 | 0.00028998 | 4.6668 | 180.5726 | -1.905 | -14700.7829 | -67.763 | 0 | -0.0018823
|  |  | 123 | 10.0128 | 10.0016 | 10.0099 | 376.3833 | -22.6744 | -8.5343 | -0.85343 | -0.00023706 | 0.00027805 | 4.4748 | 180.175 | -1.8795 | -14503.9943 | -64.0969 | 0 | -0.0017805
|  |  | 123.1 | 9.582 | 9.5796 | 9.5871 | 376.2552 | -21.1481 | -7.9571 | -0.79571 | -0.00022103 | 0.00026631 | 4.2858 | 179.824 | -1.8597 | -14351.0359 | -60.7349 | 0 | -0.0016871
|  |  | 123.2 | 9.1444 | 9.1675 | 9.1691 | 376.0805 | -19.1755 | -7.2115 | -0.72115 | -0.00020032 | 0.0002547 | 4.0989 | 179.5165 | -1.8496 | -14272.9914 | -57.7682 | 0 | -0.0016047
|  |  | 123.3 | 8.7442 | 8.7545 | 8.755 | 375.902 | -17.0154 | -6.3961 | -0.63961 | -0.00017767 | 0.0002432 | 3.9139 | 179.2506 | -1.8526 | -14296.0246 | -55.251 | 0 | -0.0015347
|  |  | 123.4 | 8.3542 | 8.342 | 8.3416 | 375.6769 | -14.3346 | -5.3852 | -0.53852 | -0.00014959 | 0.00023171 | 3.729 | 179.0234 | -1.8576 | -14334.7115 | -52.7867 | 0 | -0.0014663
|  |  | 123.5 | 7.9478 | 7.9315 | 7.9262 | 375.4906 | -12.2327 | -4.5933 | -0.45933 | -0.00012759 | 0.00022017 | 3.5433 | 178.8339 | -1.8515 | -14287.3034 | -49.991 | 0 | -0.0013886
|  |  | 123.6 | 7.5193 | 7.5122 | 7.5105 | 375.4129 | -11.2432 | -4.2208 | -0.42208 | -0.00011725 | 0.00020862 | 3.3575 | 178.6831 | -1.8275 | -14102.1432 | -46.7479 | 0 | -0.0012986
|  |  | 123.7 | 7.0921 | 7.0908 | 7.0979 | 375.2848 | -10.0402 | -3.7679 | -0.37679 | -0.00010467 | 0.00019716 | 3.173 | 178.5718 | -1.7796 | -13732.941 | -43.0086 | 0 | -0.0011947
|  |  | 123.8 | 6.6478 | 6.676 | 6.6929 | 375.0791 | -7.8413 | -2.9411 | -0.29411 | -8.1697e-05 | 0.00018591 | 2.992 | 178.4997 | -1.7116 | -13208.3204 | -38.9852 | 0 | -0.0010829
|  |  | 123.9 | 6.2468 | 6.279 | 6.3017 | 374.9355 | -6.0466 | -2.2671 | -0.22671 | -6.2974e-05 | 0.00017505 | 2.8171 | 178.465 | -1.6354 | -12619.7435 | -35.0485 | 0 | -0.00097357
|  |  | 124 | 5.8738 | 5.9066 | 5.9271 | 374.7764 | -4.3747 | -1.6395 | -0.16395 | -4.5543e-05 | 0.00016464 | 2.6497 | 178.464 | -1.5642 | -12070.5243 | -31.51 | 0 | -0.00087528
|  |  | 124.1 | 5.5344 | 5.5562 | 5.5701 | 374.6522 | -2.9648 | -1.1108 | -0.11108 | -3.0855e-05 | 0.00015472 | 2.49 | 178.4925 | -1.5133 | -11678.0652 | -28.6344 | 0 | -0.0007954
|  |  | 124.2 | 5.2304 | 5.2179 | 5.2273 | 374.5435 | -1.8007 | -0.67444 | -0.067444 | -1.8734e-05 | 0.0001452 | 2.3368 | 178.5467 | -1.4796 | -11417.9911 | -26.2647 | 0 | -0.00072957
|  |  | 124.3 | 4.8959 | 4.8906 | 4.893 | 374.4426 | -0.70446 | -0.26378 | -0.026378 | -7.3272e-06 | 0.00013592 | 2.1874 | 178.625 | -1.4454 | -11153.4446 | -24.006 | 0 | -0.00066683
|  |  | 124.4 | 4.5552 | 4.5653 | 4.5654 | 374.3378 | 0.44998 | 0.16844 | 0.016844 | 4.679e-06 | 0.00012682 | 2.0409 | 178.7261 | -1.4004 | -10806.8283 | -21.6909 | 0 | -0.00060253
|  |  | 124.5 | 4.2369 | 4.235 | 4.2464 | 374.299 | 0.72161 | 0.2701 | 0.02701 | 7.5028e-06 | 0.00011796 | 1.8983 | 178.8477 | -1.3383 | -10327.156 | -19.2646 | 0 | -0.00053513
|  |  | 124.6 | 3.9083 | 3.918 | 3.9388 | 374.2796 | 0.94797 | 0.35481 | 0.035481 | 9.8558e-06 | 0.00010941 | 1.7608 | 178.9866 | -1.2495 | -9641.7501 | -16.6622 | 0 | -0.00046284
|  |  | 124.7 | 3.5787 | 3.623 | 3.6477 | 374.2291 | 1.3781 | 0.51571 | 0.051571 | 1.4325e-05 | 0.00010132 | 1.6306 | 179.1377 | -1.1404 | -8800.255 | -14.058 | 0 | -0.0003905
|  |  | 124.8 | 3.3109 | 3.3528 | 3.3798 | 374.2175 | 1.4686 | 0.54958 | 0.054958 | 1.5266e-05 | 9.3885e-05 | 1.5109 | 179.2935 | -1.0253 | -7911.7989 | -11.6832 | 0 | -0.00032453
|  |  | 124.9 | 3.0802 | 3.1095 | 3.1375 | 374.2058 | 1.6594 | 0.62095 | 0.062095 | 1.7249e-05 | 8.7151e-05 | 1.4026 | 179.4483 | -0.91133 | -7032.5114 | -9.6119 | 0 | -0.000267
|  |  | 125 | 2.886 | 2.8959 | 2.9211 | 374.1748 | 1.7402 | 0.65115 | 0.065115 | 1.8088e-05 | 8.1143e-05 | 1.3059 | 179.5977 | -0.80327 | -6198.6195 | -7.8601 | 0 | -0.00021834
|  |  | 125.1 | 2.6915 | 2.7061 | 2.7297 | 374.1631 | 1.8793 | 0.70316 | 0.070316 | 1.9532e-05 | 7.5826e-05 | 1.2203 | 179.7386 | -0.70459 | -5437.1815 | -6.4157 | 0 | -0.00017821
|  |  | 125.2 | 2.511 | 2.5415 | 2.5618 | 374.1515 | 2.0345 | 0.76121 | 0.076121 | 2.1145e-05 | 7.116e-05 | 1.1452 | 179.869 | -0.61803 | -4769.2182 | -5.2558 | 0 | -0.00014599
|  |  | 125.3 | 2.3616 | 2.3957 | 2.4145 | 374.1321 | 2.125 | 0.79505 | 0.079505 | 2.2085e-05 | 6.707e-05 | 1.0794 | 179.9886 | -0.54802 | -4228.9438 | -4.3704 | 0 | -0.0001214
|  |  | 125.4 | 2.2572 | 2.2697 | 2.2853 | 374.1321 | 2.1897 | 0.81925 | 0.081925 | 2.2757e-05 | 6.348e-05 | 1.0216 | 180.0976 | -0.49719 | -3836.7082 | -3.7356 | 0 | -0.00010377
|  |  | 125.5 | 2.1574 | 2.1596 | 2.1693 | 374.1204 | 2.2221 | 0.83132 | 0.083132 | 2.3092e-05 | 6.0259e-05 | 0.96978 | 180.1985 | -0.46746 | -3607.2705 | -3.3235 | 0 | -9.2319e-05
|  |  | 125.6 | 2.0611 | 2.0599 | 2.0628 | 374.1127 | 2.2576 | 0.84461 | 0.084461 | 2.3461e-05 | 5.7301e-05 | 0.92217 | 180.2939 | -0.45804 | -3534.5929 | -3.0932 | 0 | -8.5923e-05
|  |  | 125.7 | 1.9607 | 1.9618 | 1.9602 | 374.1088 | 2.277 | 0.85186 | 0.085186 | 2.3663e-05 | 5.445e-05 | 0.87629 | 180.3882 | -0.45955 | -3546.2214 | -2.9494 | 0 | -8.1929e-05
|  |  | 125.8 | 1.8631 | 1.8633 | 1.8579 | 374.0971 | 2.2738 | 0.85062 | 0.085062 | 2.3628e-05 | 5.1609e-05 | 0.83056 | 180.4846 | -0.4621 | -3565.9002 | -2.8118 | 0 | -7.8106e-05
|  |  | 125.9 | 1.7665 | 1.7565 | 1.7546 | 374.1049 | 2.3126 | 0.86516 | 0.086516 | 2.4032e-05 | 4.8739e-05 | 0.78438 | 180.5843 | -0.46219 | -3566.5711 | -2.6559 | 0 | -7.3775e-05
|  |  | 126 | 1.6651 | 1.6482 | 1.6512 | 374.0933 | 2.3158 | 0.86634 | 0.086634 | 2.4065e-05 | 4.5866e-05 | 0.73814 | 180.6865 | -0.45442 | -3506.64 | -2.455 | 0 | -6.8195e-05
|  |  | 126.1 | 1.527 | 1.5433 | 1.5478 | 374.0933 | 2.29 | 0.85666 | 0.085666 | 2.3796e-05 | 4.2995e-05 | 0.69194 | 180.7911 | -0.43648 | -3368.2171 | -2.2055 | 0 | -6.1264e-05
|  |  | 126.2 | 1.4194 | 1.4447 | 1.4479 | 374.0894 | 2.2706 | 0.84939 | 0.084939 | 2.3594e-05 | 4.0219e-05 | 0.64726 | 180.8945 | -0.41579 | -3208.5499 | -1.9597 | 0 | -5.4436e-05
|  |  | 126.3 | 1.3387 | 1.3465 | 1.3525 | 374.0894 | 2.2576 | 0.84456 | 0.084456 | 2.346e-05 | 3.7571e-05 | 0.60464 | 180.9952 | -0.39733 | -3066.1018 | -1.7445 | 0 | -4.8457e-05
|  |  | 126.4 | 1.2732 | 1.2567 | 1.2619 | 374.0971 | 2.2447 | 0.83973 | 0.083973 | 2.3326e-05 | 3.5052e-05 | 0.5641 | 181.0929 | -0.37931 | -2927.008 | -1.549 | 0 | -4.3027e-05
|  |  | 126.5 | 1.1743 | 1.1715 | 1.1748 | 374.0816 | 2.3579 | 0.88204 | 0.088204 | 2.4501e-05 | 3.2633e-05 | 0.52518 | 181.1884 | -0.35856 | -2766.8935 | -1.358 | 0 | -3.7721e-05
|  |  | 126.6 | 1.0781 | 1.0899 | 1.0922 | 374.0739 | 2.3579 | 0.88202 | 0.088202 | 2.4501e-05 | 3.0338e-05 | 0.48824 | 181.2807 | -0.33598 | -2592.6908 | -1.1773 | 0 | -3.2704e-05
|  |  | 126.7 | 0.99348 | 1.0093 | 1.0144 | 374.0739 | 2.3934 | 0.89533 | 0.089533 | 2.487e-05 | 2.8177e-05 | 0.45347 | 181.3689 | -0.31251 | -2411.5558 | -1.0113 | 0 | -2.8092e-05
|  |  | 126.8 | 0.93027 | 0.93338 | 0.94185 | 374.0622 | 2.4258 | 0.90739 | 0.090739 | 2.5205e-05 | 2.6163e-05 | 0.42104 | 181.4524 | -0.28657 | -2211.4128 | -0.8547 | 0 | -2.3742e-05
|  |  | 126.9 | 0.87031 | 0.86778 | 0.87456 | 374.07 | 2.4646 | 0.92193 | 0.092193 | 2.5609e-05 | 2.4293e-05 | 0.39096 | 181.5309 | -0.25785 | -1989.8019 | -0.70697 | 0 | -1.9638e-05
|  |  | 127 | 0.79479 | 0.80892 | 0.81364 | 374.0622 | 2.4193 | 0.90498 | 0.090498 | 2.5138e-05 | 2.2601e-05 | 0.36373 | 181.6029 | -0.23377 | -1803.9708 | -0.5901 | 0 | -1.6392e-05
|  |  | 127.1 | 0.75006 | 0.75343 | 0.7592 | 374.0583 | 2.5066 | 0.93763 | 0.093763 | 2.6045e-05 | 2.1089e-05 | 0.33939 | 181.6679 | -0.2176 | -1679.1889 | -0.50825 | 0 | -1.4118e-05
|  |  | 127.2 | 0.69917 | 0.70468 | 0.70905 | 374.0661 | 2.5163 | 0.94127 | 0.094127 | 2.6146e-05 | 1.9696e-05 | 0.31698 | 181.7284 | -0.20601 | -1589.7395 | -0.44631 | 0 | -1.2397e-05
|  |  | 127.3 | 0.65283 | 0.66119 | 0.66185 | 374.0583 | 2.5357 | 0.94851 | 0.094851 | 2.6348e-05 | 1.8385e-05 | 0.29587 | 181.7858 | -0.20135 | -1553.7361 | -0.40592 | 0 | -1.1276e-05
|  |  | 127.4 | 0.62657 | 0.61704 | 0.61689 | 374.0545 | 2.5293 | 0.94608 | 0.094608 | 2.628e-05 | 1.7136e-05 | 0.27577 | 181.841 | -0.20282 | -1565.1409 | -0.38148 | 0 | -1.0597e-05
|  |  | 127.5 | 0.57731 | 0.5729 | 0.57177 | 374.0583 | 2.4193 | 0.90497 | 0.090497 | 2.5138e-05 | 1.5882e-05 | 0.2556 | 181.8968 | -0.20561 | -1586.6087 | -0.35905 | 0 | -9.9736e-06
|  |  | 127.6 | 0.52934 | 0.52862 | 0.52615 | 374.0622 | 2.4064 | 0.90014 | 0.090014 | 2.5004e-05 | 1.4615e-05 | 0.23521 | 181.9538 | -0.2132 | -1645.1981 | -0.34417 | 0 | -9.5602e-06
|  |  | 127.7 | 0.47845 | 0.4791 | 0.47978 | 374.0622 | 2.3191 | 0.86748 | 0.086748 | 2.4097e-05 | 1.3327e-05 | 0.21448 | 182.0121 | -0.22928 | -1769.3092 | -0.34045 | 0 | -9.4569e-06
|  |  | 127.8 | 0.43145 | 0.43307 | 0.43076 | 374.0777 | 2.2124 | 0.82759 | 0.082759 | 2.2989e-05 | 1.1966e-05 | 0.19257 | 182.0743 | -0.24806 | -1914.2172 | -0.33356 | 0 | -9.2655e-06
|  |  | 127.9 | 0.37894 | 0.38523 | 0.37721 | 374.0739 | 2.2124 | 0.82759 | 0.082759 | 2.2988e-05 | 1.0478e-05 | 0.16863 | 182.1428 | -0.26716 | -2061.618 | -0.31693 | 0 | -8.8036e-06
|  |  | 128 | 0.34718 | 0.3278 | 0.31979 | 374.0894 | 2.0798 | 0.77802 | 0.077802 | 2.1612e-05 | 8.8829e-06 | 0.14296 | 182.2171 | -0.28218 | -2177.5208 | -0.28524 | 0 | -7.9234e-06
|  |  | 128.1 | 0.29014 | 0.26083 | 0.25768 | 374.0894 | 2.0668 | 0.77318 | 0.077318 | 2.1477e-05 | 7.1578e-06 | 0.11519 | 182.2982 | -0.27816 | -2146.503 | -0.22627 | 0 | -6.2851e-06
|  |  | 128.2 | 0.19128 | 0.19199 | 0.19354 | 374.1088 | 1.8146 | 0.67886 | 0.067886 | 1.8857e-05 | 5.3762e-06 | 0.086521 | 182.3829 | -0.24829 | -1916.013 | -0.15 | 0 | -4.1665e-06
|  |  | 128.3 | 0.096636 | 0.12256 | 0.13324 | 374.1204 | 1.7402 | 0.65106 | 0.065106 | 1.8085e-05 | 3.701e-06 | 0.059562 | 182.4633 | -0.19929 | -1537.8986 | -0.080733 | 0 | -2.2426e-06
|  |  | 128.4 | 0.034729 | 0.064529 | 0.082459 | 374.1282 | 1.6594 | 0.62083 | 0.062083 | 1.7245e-05 | 2.2905e-06 | 0.036862 | 182.5317 | -0.14055 | -1084.5808 | -0.033252 | 0 | -9.2366e-07
|  |  | 128.5 | 0 | 0.026273 | 0.044075 | 374.1321 | 1.5203 | 0.56881 | 0.056881 | 1.58e-05 | 1.2243e-06 | 0.019703 | 182.5838 | -0.083568 | -644.8712 | -0.0091087 | 0 | -2.5302e-07
|  |  | 128.6 | 0 | 0.0069457 | 0.019579 | 374.167 | 1.0773 | 0.4031 | 0.04031 | 1.1197e-05 | 5.4387e-07 | 0.0087527 | 182.6172 | -0.040525 | -312.7244 | -0.0011388 | 0 | -3.1633e-08
|  |  | 128.7 | 0 | 7.4366e-05 | 0.0066883 | 374.1981 | 0.84126 | 0.3148 | 0.03148 | 8.7444e-06 | 1.8579e-07 | 0.0029899 | 182.6348 | -0.014784 | -114.0809 | 0.00020497 | 5.6937e-09 | 0
|  |  | 128.8 | 0 | 7.4366e-05 | 0.0014486 | 374.2097 | 0.76689 | 0.28698 | 0.028698 | 7.9716e-06 | 4.024e-08 | 0.0006476 | 182.642 | -0.003105 | -23.9606 | 0.00010276 | 2.8545e-09 | 0
|  |  | 128.9 | 0.00037183 | 7.4366e-05 | 7.4366e-05 | 374.2175 | 0.69898 | 0.26157 | 0.026157 | 7.2658e-06 | 2.0657e-09 | 3.3245e-05 | 182.6439 | -6.6489e-05 | -0.51308 | 6.0549e-06 | 1.6819e-10 | 0
|  |  | 129 | 0 | 7.4366e-05 | 5.9493e-05 | 374.2175 | 0.68928 | 0.25794 | 0.025794 | 7.165e-06 | 1.6526e-09 | 2.6596e-05 | 182.6439 | -6.6489e-05 | -0.51308 | 4.8439e-06 | 1.3455e-10 | 0
|  |  | 129.1 | 0 | 7.4366e-05 | 4.462e-05 | 374.233 | 0.65371 | 0.24464 | 0.024464 | 6.7955e-06 | 1.2394e-09 | 1.9947e-05 | 182.6439 | -6.6489e-05 | -0.51308 | 3.6329e-06 | 1.0091e-10 | 0
|  |  | 129.2 | 0 | 0 | 2.9746e-05 | 374.2252 | 0.71838 | 0.26884 | 0.026884 | 7.4677e-06 | 8.2629e-10 | 1.3298e-05 | 182.6439 | -6.6489e-05 | -0.51308 | 2.422e-06 | 6.7276e-11 | 0
|  |  | 129.3 | 0 | 0 | 1.4873e-05 | 374.2291 | 0.71838 | 0.26884 | 0.026884 | 7.4677e-06 | 4.1315e-10 | 6.6489e-06 | 182.644 | -3.3245e-05 | -0.25654 | 1.2127e-06 | 3.3686e-11 | 0
|  |  | 129.4 | 0 | 0 | 0 | 374.2291 | 0.72161 | 0.27005 | 0.027005 | 7.5014e-06 | 0 | 0 | 182.644 | 0 | 0 | 0 | 0 | 0
|  |  | 129.5 | 0 | 0 | 0 | 374.2136 | 0.71838 | 0.26883 | 0.026883 | 7.4674e-06 | 0 | 0 | 182.644 | 0 | 0 | 0 | 0 | 0
|  |  | 129.6 | 0 | 0 | 0 | 374.233 | 0.72161 | 0.27005 | 0.027005 | 7.5014e-06 | 0 | 0 | 182.644 | 0 | 0 | 0 | 0 | 0
|  |  | 129.7 | 0 | 0 | 0 | 374.233 | 0.68604 | 0.25674 | 0.025674 | 7.1317e-06 | 0 | 0 | 182.644 | 0 | 0 | 0 | 0 | 0
|  |  | 129.8 | 0 | 0 | 0 | 374.2175 | 0.68928 | 0.25794 | 0.025794 | 7.165e-06 | 0 | 0 | 182.644 | 0 | 0 | 0 | 0 | 0
|  |  | 129.9 | 0 | 0 | 0 | 374.2252 | 0.73131 | 0.27368 | 0.027368 | 7.6021e-06 | 0 | 0 | 182.644 | 0 | 0 | 0 | 0 | 0
|  |  | 130 | 0 | 0 | 0 | 374.2291 | 0.72161 | 0.27005 | 0.027005 | 7.5014e-06 | 0 | 0 | 182.644 | 0 | 0 | 0 | 0 | 0
|  |  | 130.1 | 0 | 0 | 0 | 374.233 | 0.72161 | 0.27005 | 0.027005 | 7.5014e-06 | 0 | 0 | 182.644 | 0 | 0 | 0 | 0 | 0
|  |  | 130.2 | 0 | 0 | 0 | 374.233 | 0.71838 | 0.26884 | 0.026884 | 7.4678e-06 | 0 | 0 | 182.644 | 0 | 0 | 0 | 0 | 0
|  |  | 130.3 | 0 | 0 | 0 | 374.233 | 0.71838 | 0.26884 | 0.026884 | 7.4678e-06 | 0 | 0 | 182.644 | 0 | 0 | 0 | 0 | 0
|  |  | 130.4 | 0 | 0 | 0 | 374.2291 | 0.71838 | 0.26884 | 0.026884 | 7.4677e-06 | 0 | 0 | 182.644 | 0 | 0 | 0 | 0 | 0
|  |  | 130.5 | 0 | 0 | 0 | 374.2369 | 0.72161 | 0.27005 | 0.027005 | 7.5015e-06 | 0 | 0 | 182.644 | 0 | 0 | 0 | 0 | 0
|  |  | 130.6 | 0 | 0 | 0 | 374.233 | 0.72161 | 0.27005 | 0.027005 | 7.5014e-06 | 0 | 0 | 182.644 | 0 | 0 | 0 | 0 | 0
|  |  | 130.7 | 0 | 0 | 0 | 374.2408 | 0.71515 | 0.26764 | 0.026764 | 7.4344e-06 | 0 | 0 | 182.644 | 0 | 0 | 0 | 0 | 0
|  |  | 130.8 | 0 | 0 | 0 | 374.233 | 0.70545 | 0.264 | 0.0264 | 7.3334e-06 | 0 | 0 | 182.644 | 0 | 0 | 0 | 0 | 0
|  |  | 130.9 | 0 | 0 | 0 | 374.2408 | 0.70545 | 0.26401 | 0.026401 | 7.3335e-06 | 0 | 0 | 182.644 | 0 | 0 | 0 | 0 | 0
|  |  | 131 | 0 | 0 | 0 | 374.2446 | 0.71515 | 0.26764 | 0.026764 | 7.4344e-06 | 0 | 0 | 182.644 | 0 | 0 | 0 | 0 | 0
|  |  | 131.1 | 0 | 0 | 0 | 374.2524 | 0.72485 | 0.27128 | 0.027128 | 7.5354e-06 | 0 | 0 | 182.644 | 0 | 0 | 0 | 0 | 0
|  |  | 131.2 | 0 | 0 | 0 | 374.2485 | 0.68281 | 0.25554 | 0.025554 | 7.0983e-06 | 0 | 0 | 182.644 | 0 | 0 | 0 | 0 | 0
|  |  | 131.3 | 0 | 0 | 0 | 374.2446 | 0.72808 | 0.27248 | 0.027248 | 7.5689e-06 | 0 | 0 | 182.644 | 0 | 0 | 0 | 0 | 0
|  |  | 131.4 | 0 | 0 | 0 | 374.2446 | 0.72485 | 0.27127 | 0.027127 | 7.5353e-06 | 0 | 0 | 182.644 | 0 | 0 | 0 | 0 | 0
|  |  | 131.5 | 0 | 0 | 0 | 374.2524 | 0.72808 | 0.27249 | 0.027249 | 7.5691e-06 | 0 | 0 | 182.644 | 0 | 0 | 0 | 0 | 0
|  |  | 131.6 | 0 | 0 | 0 | 374.2563 | 0.72485 | 0.27128 | 0.027128 | 7.5355e-06 | 0 | 0 | 182.644 | 0 | 0 | 0 | 0 | 0
|  |  | 131.7 | 0 | 0 | 0 | 374.2524 | 0.71191 | 0.26644 | 0.026644 | 7.401e-06 | 0 | 0 | 182.644 | 0 | 0 | 0 | 0 | 0
|  |  | 131.8 | 0 | 0 | 0 | 374.2446 | 0.67958 | 0.25433 | 0.025433 | 7.0647e-06 | 0 | 0 | 182.644 | 0 | 0 | 0 | 0 | 0
|  |  | 131.9 | 0 | 0 | 0 | 374.2524 | 0.69898 | 0.26159 | 0.026159 | 7.2665e-06 | 0 | 0 | 182.644 | 0 | 0 | 0 | 0 | 0
|  |  | 132 | 0 | 0 | 0 | 374.2524 | 0.72485 | 0.27128 | 0.027128 | 7.5354e-06 | 0 | 0 | 182.644 | 0 | 0 | 0 | 0 | 0
|  |  | 132.1 | 0 | 0 | 0 | 374.2679 | 0.71838 | 0.26887 | 0.026887 | 7.4685e-06 | 0 | 0 | 182.644 | 0 | 0 | 0 | 0 | 0
|  |  | 132.2 | 0 | 0 | 0 | 374.2757 | 0.59873 | 0.22409 | 0.022409 | 6.2247e-06 | 0 | 0 | 182.644 | 0 | 0 | 0 | 0 | 0
|  |  | 132.3 | 0 | 0 | 0 | 374.2679 | 0.60197 | 0.2253 | 0.02253 | 6.2582e-06 | 0 | 0 | 182.644 | 0 | 0 | 0 | 0 | 0
|  |  | 132.4 | 0 | 0 | 0 | 374.264 | 0.58256 | 0.21803 | 0.021803 | 6.0565e-06 | 0 | 0 | 182.644 | 0 | 0 | 0 | 0 | 0
|  |  | 132.5 | 0 | 0 | 0 | 374.2718 | 0.54699 | 0.20472 | 0.020472 | 5.6868e-06 | 0 | 0 | 182.644 | 0 | 0 | 0 | 0 | 0
|  |  | 132.6 | 0 | 0 | 0 | 374.2757 | 0.60197 | 0.2253 | 0.02253 | 6.2584e-06 | 0 | 0 | 182.644 | 0 | 0 | 0 | 0 | 0
|  |  | 132.7 | 0 | 0 | 0 | 374.2718 | 0.5858 | 0.21925 | 0.021925 | 6.0902e-06 | 0 | 0 | 182.644 | 0 | 0 | 0 | 0 | 0
|  |  | 132.8 | 0 | 0 | 0 | 374.2718 | 0.5858 | 0.21925 | 0.021925 | 6.0902e-06 | 0 | 0 | 182.644 | 0 | 0 | 0 | 0 | 0
|  |  | 132.9 | 0 | 0 | 0 | 374.2757 | 0.58256 | 0.21804 | 0.021804 | 6.0567e-06 | 0 | 0 | 182.644 | 0 | 0 | 0 | 0 | 0
|  |  | 133 | 0 | 0 | 0 | 374.2873 | 0.54699 | 0.20473 | 0.020473 | 5.687e-06 | 0 | 0 | 182.644 | 0 | 0 | 0 | 0 | 0
|  |  | 133.1 | 0 | 0 | 0 | 374.2912 | 0.55669 | 0.20837 | 0.020837 | 5.7879e-06 | 0 | 0 | 182.644 | 0 | 0 | 0 | 0 | 0
|  |  | 133.2 | 0 | 0 | 0 | 374.2912 | 0.56963 | 0.21321 | 0.021321 | 5.9224e-06 | 0 | 0 | 182.644 | 0 | 0 | 0 | 0 | 0
|  |  | 133.3 | 0 | 0 | 0 | 374.2912 | 0.59873 | 0.2241 | 0.02241 | 6.225e-06 | 0 | 0 | 182.644 | 0 | 0 | 0 | 0 | 0
|  |  | 133.4 | 0 | 0 | 0 | 374.2873 | 0.59873 | 0.2241 | 0.02241 | 6.2249e-06 | 0 | 0 | 182.644 | 0 | 0 | 0 | 0 | 0
|  |  | 133.5 | 0 | 0 | 0 | 374.299 | 0.58903 | 0.22047 | 0.022047 | 6.1243e-06 | 0 | 0 | 182.644 | 0 | 0 | 0 | 0 | 0
|  |  | 133.6 | 0 | 0 | 0 | 374.2912 | 0.56963 | 0.21321 | 0.021321 | 5.9224e-06 | 0 | 0 | 182.644 | 0 | 0 | 0 | 0 | 0
|  |  | 133.7 | 0 | 0 | 0 | 374.299 | 0.55669 | 0.20837 | 0.020837 | 5.7881e-06 | 0 | 0 | 182.644 | 0 | 0 | 0 | 0 | 0
|  |  | 133.8 | 0 | 0 | 0 | 374.2951 | 0.55993 | 0.20958 | 0.020958 | 5.8216e-06 | 0 | 0 | 182.644 | 0 | 0 | 0 | 0 | 0
|  |  | 133.9 | 0 | 0 | 0 | 374.2912 | 0.5955 | 0.22289 | 0.022289 | 6.1914e-06 | 0 | 0 | 182.644 | 0 | 0 | 0 | 0 | 0
|  |  | 134 | 0 | 0 | 0 | 374.2912 | 0.58903 | 0.22047 | 0.022047 | 6.1241e-06 | 0 | 0 | 182.644 | 0 | 0 | 0 | 0 | 0
|  |  | 134.1 | 0 | 0 | 0 | 374.2951 | 0.58903 | 0.22047 | 0.022047 | 6.1242e-06 | 0 | 0 | 182.644 | 0 | 0 | 0 | 0 | 0
|  |  | 134.2 | 0 | 0 | 0 | 374.3029 | 0.58903 | 0.22048 | 0.022048 | 6.1243e-06 | 0 | 0 | 182.644 | 0.0013373 | 10.3196 | 0 | 0 | 0
|  |  | 134.3 | 0 | 0 | 0 | 374.3067 | 0.55023 | 0.20595 | 0.020595 | 5.7209e-06 | 0 | 0 | 182.644 | 0.013401 | 103.4128 | 0 | 0 | 0
|  |  | 134.4 | 0 | 0 | 0.00059829 | 374.3106 | 0.5664 | 0.21201 | 0.021201 | 5.8891e-06 | 1.6619e-08 | 0.00026746 | 182.6432 | 0.047981 | 370.2615 | 0.00014788 | 4.1078e-09 | 0
|  |  | 134.5 | 0 | 0 | 0.0059955 | 374.3029 | 0.57286 | 0.21442 | 0.021442 | 5.9562e-06 | 1.6654e-07 | 0.0026802 | 182.6358 | 0.10737 | 828.5319 | 0.0027101 | 7.5282e-08 | 0
|  |  | 134.6 | 0 | 0.0029914 | 0.022065 | 374.2602 | 0.95444 | 0.35721 | 0.035721 | 9.9225e-06 | 6.1291e-07 | 0.0098638 | 182.6138 | 0.18881 | 1456.9798 | 0.016173 | 4.4924e-07 | 0
|  |  | 134.7 | 0 | 0.026986 | 0.05403 | 374.2213 | 1.5268 | 0.57137 | 0.057137 | 1.5871e-05 | 1.5008e-06 | 0.024154 | 182.5702 | 0.29948 | 2310.9979 | 0.060229 | 1.673e-06 | 0
|  |  | 134.8 | 0.014957 | 0.080346 | 0.10653 | 374.1903 | 1.8469 | 0.69111 | 0.069111 | 1.9198e-05 | 2.9593e-06 | 0.047625 | 182.4992 | 0.43802 | 3380.0761 | 0.16967 | 4.713e-06 | 0
|  |  | 134.9 | 0.11997 | 0.15983 | 0.18801 | 374.167 | 2.0668 | 0.77334 | 0.077334 | 2.1482e-05 | 5.2226e-06 | 0.084049 | 182.3902 | 0.59331 | 4578.4086 | 0.40014 | 1.1115e-05 | 0
|  |  | 135 | 0.2668 | 0.26252 | 0.3025 | 374.1204 | 2.5907 | 0.96924 | 0.096924 | 2.6923e-05 | 8.4027e-06 | 0.13523 | 182.2396 | 0.77265 | 5962.3485 | 0.83092 | 2.3081e-05 | 0
|  |  | 135.1 | 0.39742 | 0.41038 | 0.45345 | 373.9613 | 4.3466 | 1.6255 | 0.16255 | 4.5152e-05 | 1.2596e-05 | 0.20271 | 182.0454 | 0.99201 | 7655.1126 | 1.5887 | 4.413e-05 | 0
|  |  | 135.2 | 0.51345 | 0.59941 | 0.64817 | 373.7905 | 6.3095 | 2.3584 | 0.23584 | 6.5512e-05 | 1.8005e-05 | 0.28976 | 181.8026 | 1.2415 | 9580.2543 | 2.8286 | 7.8573e-05 | 0
|  |  | 135.3 | 0.75428 | 0.83511 | 0.89726 | 373.5188 | 9.3848 | 3.5054 | 0.35054 | 9.7372e-05 | 2.4924e-05 | 0.40111 | 181.5043 | 1.5013 | 11584.8152 | 4.7196 | 0.0001311 | 0
|  |  | 135.4 | 1.0651 | 1.1334 | 1.2036 | 373.1928 | 12.8836 | 4.8081 | 0.48081 | 0.00013356 | 3.3433e-05 | 0.53806 | 181.1566 | 1.7579 | 13565.2248 | 7.3963 | 0.00020545 | 0
|  |  | 135.5 | 1.4453 | 1.508 | 1.5689 | 372.727 | 17.7763 | 6.6257 | 0.66257 | 0.00018405 | 4.3581e-05 | 0.70136 | 180.7696 | 1.9891 | 15349.7401 | 10.8925 | 0.00030257 | 0
|  |  | 135.6 | 1.889 | 1.942 | 1.9901 | 372.3544 | 22.1612 | 8.2518 | 0.82518 | 0.00022922 | 5.5279e-05 | 0.88963 | 180.3605 | 2.176 | 16791.8878 | 15.0991 | 0.00041942 | 0
|  |  | 135.7 | 2.3862 | 2.426 | 2.4588 | 371.974 | 26.1839 | 9.7397 | 0.97397 | 0.00027055 | 6.8301e-05 | 1.0992 | 179.9521 | 2.3129 | 17848.285 | 19.8165 | 0.00055046 | 0
|  |  | 135.8 | 2.9246 | 2.9409 | 2.9636 | 371.6014 | 30.1776 | 11.214 | 1.1214 | 0.0003115 | 8.2322e-05 | 1.3248 | 179.5675 | 2.4022 | 18537.2687 | 24.7968 | 0.0006888 | 0
|  |  | 135.9 | 3.4847 | 3.4773 | 3.4936 | 371.2405 | 34.0839 | 12.6533 | 1.2653 | 0.00035148 | 9.7044e-05 | 1.5618 | 179.2253 | 2.4588 | 18974.2288 | 29.9134 | 0.00083093 | 0
|  |  | 136 | 4.0198 | 4.0318 | 4.0383 | 370.8407 | 38.5303 | 14.2886 | 1.4289 | 0.00039691 | 0.00011217 | 1.8053 | 178.9394 | 2.502 | 19307.2039 | 35.178 | 0.00097717 | 0
|  |  | 136.1 | 4.5711 | 4.5921 | 4.5936 | 370.4448 | 42.6015 | 15.7815 | 1.5782 | 0.00043838 | 0.0001276 | 2.0535 | 178.7164 | 2.5315 | 19534.8524 | 40.4827 | 0.0011245 | 0
|  |  | 136.2 | 5.1587 | 5.1495 | 5.1577 | 370.0877 | 46.4399 | 17.1869 | 1.7187 | 0.00047741 | 0.00014327 | 2.3057 | 178.5609 | 2.5528 | 19699.4391 | 45.8323 | 0.0012731 | 0
|  |  | 136.3 | 5.7263 | 5.7176 | 5.7262 | 369.6724 | 50.8475 | 18.7969 | 1.8797 | 0.00052214 | 0.00015906 | 2.5598 | 178.4765 | 2.577 | 19886.1645 | 51.3623 | 0.0014267 | 0
|  |  | 136.4 | 6.2714 | 6.2973 | 6.2998 | 369.2571 | 55.2648 | 20.4069 | 2.0407 | 0.00056686 | 0.00017499 | 2.8162 | 178.4649 | 2.6014 | 20074.2317 | 57.0365 | 0.0015843 | 0
|  |  | 136.5 | 6.8604 | 6.8745 | 6.8791 | 368.8806 | 59.1161 | 21.8068 | 2.1807 | 0.00060574 | 0.00019109 | 3.0752 | 178.5282 | 2.6189 | 20209.7474 | 62.6989 | 0.0017416 | 0
|  |  | 136.6 | 7.4697 | 7.4599 | 7.4636 | 368.5235 | 62.7961 | 23.1418 | 2.3142 | 0.00064283 | 0.00020732 | 3.3365 | 178.6685 | 2.6379 | 20356.2206 | 68.515 | 0.0019032 | 0
|  |  | 136.7 | 8.0447 | 8.0463 | 8.0508 | 368.1625 | 66.3855 | 24.4407 | 2.4441 | 0.00067891 | 0.00022363 | 3.599 | 178.8867 | 2.6653 | 20567.5447 | 74.6671 | 0.0020741 | 0
|  |  | 136.8 | 8.6531 | 8.6399 | 8.6437 | 367.8093 | 69.9491 | 25.7279 | 2.5728 | 0.00071466 | 0.0002401 | 3.8641 | 179.1856 | 2.7046 | 20871.0017 | 81.3401 | 0.0022594 | 0
|  |  | 136.9 | 9.2038 | 9.2335 | 9.2432 | 367.1844 | 76.1772 | 27.9711 | 2.7971 | 0.00077697 | 0.00025676 | 4.1321 | 179.5682 | 2.7534 | 21247.1363 | 88.5371 | 0.0024594 | 0
|  |  | 137 | 9.828 | 9.8392 | 9.8538 | 366.3499 | 85.3286 | 31.2601 | 3.126 | 0.00086834 | 0.00027372 | 4.405 | 180.0407 | 2.8068 | 21659.4979 | 96.2038 | 0.0026723 | 0
|  |  | 137.1 | 10.4377 | 10.4573 | 10.4751 | 365.6862 | 92.7694 | 33.9245 | 3.3924 | 0.00094235 | 0.00029097 | 4.6828 | 180.6075 | 2.8616 | 22082.5935 | 104.2534 | 0.0028959 | 0
|  |  | 137.2 | 11.0736 | 11.099 | 11.1095 | 365.1506 | 98.4963 | 35.966 | 3.5966 | 0.00099906 | 0.0003086 | 4.9664 | 181.2758 | 2.9047 | 22414.898 | 112.2214 | 0.0031173 | 0
|  |  | 137.3 | 11.7432 | 11.7463 | 11.7553 | 364.5956 | 103.8643 | 37.8685 | 3.7868 | 0.0010519 | 0.00032654 | 5.2551 | 182.049 | 2.9295 | 22605.8724 | 119.7527 | 0.0033265 | 0
|  |  | 137.4 | 12.4126 | 12.4057 | 12.409 | 364.0638 | 109.326 | 39.8016 | 3.9802 | 0.0011056 | 0.0003447 | 5.5473 | 182.927 | 2.9428 | 22708.9629 | 126.9889 | 0.0035275 | 0
|  |  | 137.5 | 13.0644 | 13.0683 | 13.0659 | 363.6174 | 113.8371 | 41.3931 | 4.1393 | 0.0011498 | 0.00036294 | 5.841 | 183.906 | 2.9479 | 22748.3207 | 133.9468 | 0.0037207 | 0
|  |  | 137.6 | 13.7346 | 13.7258 | 13.7256 | 363.0081 | 120.0814 | 43.5905 | 4.3591 | 0.0012108 | 0.00038127 | 6.1359 | 184.9867 | 2.9439 | 22717.0136 | 140.5242 | 0.0039035 | 0
|  |  | 137.7 | 14.3868 | 14.3835 | 14.3848 | 362.4026 | 125.9699 | 45.6518 | 4.5652 | 0.0012681 | 0.00039958 | 6.4306 | 186.1642 | 2.9424 | 22705.8326 | 147.2086 | 0.0040891 | 0
|  |  | 137.8 | 15.0308 | 15.0447 | 15.0426 | 361.9058 | 131.021 | 47.4173 | 4.7417 | 0.0013171 | 0.00041785 | 6.7247 | 187.4367 | 2.943 | 22710.0816 | 153.9781 | 0.0042772 | 0
|  |  | 137.9 | 15.7008 | 15.7015 | 15.7012 | 361.2964 | 137.178 | 49.5619 | 4.9562 | 0.0013767 | 0.00043614 | 7.019 | 188.8079 | 2.9384 | 22675.1965 | 160.4836 | 0.0044579 | 0
|  |  | 138 | 16.3707 | 16.3577 | 16.3593 | 360.6404 | 144.2857 | 52.0353 | 5.2035 | 0.0014454 | 0.00045442 | 7.3133 | 190.2755 | 2.9333 | 22635.839 | 166.9332 | 0.004637 | 0
|  |  | 138.1 | 17.0186 | 17.0184 | 17.0158 | 360.0893 | 149.3335 | 53.7734 | 5.3773 | 0.0014937 | 0.00047266 | 7.6067 | 191.8364 | 2.9305 | 22614.1478 | 173.4791 | 0.0048189 | 0
|  |  | 138.2 | 17.6675 | 17.6741 | 17.6716 | 359.3945 | 156.3927 | 56.2067 | 5.6207 | 0.0015613 | 0.00049088 | 7.8999 | 193.4925 | 2.925 | 22571.8833 | 179.8447 | 0.0049957 | 0
|  |  | 138.3 | 18.3346 | 18.3272 | 18.3269 | 358.987 | 160.2764 | 57.5371 | 5.7537 | 0.0015983 | 0.00050908 | 8.1928 | 195.2435 | 2.9192 | 22526.7117 | 186.1574 | 0.005171 | 0
|  |  | 138.4 | 18.9789 | 18.9807 | 18.9803 | 358.2456 | 167.3194 | 59.9415 | 5.9941 | 0.001665 | 0.00052723 | 8.4849 | 197.0856 | 2.9182 | 22518.8852 | 192.7435 | 0.005354 | 0
|  |  | 138.5 | 19.6365 | 19.6339 | 19.6329 | 357.7605 | 172.115 | 61.576 | 6.1576 | 0.0017104 | 0.00054536 | 8.7767 | 199.0212 | 2.919 | 22525.147 | 199.4427 | 0.0055401 | 0
|  |  | 138.6 | 20.2861 | 20.2854 | 20.2858 | 356.7862 | 181.8194 | 64.8707 | 6.4871 | 0.001802 | 0.00056349 | 9.0686 | 201.0536 | 2.9193 | 22527.8309 | 206.1184 | 0.0057255 | 0
|  |  | 138.7 | 20.9333 | 20.9372 | 20.9388 | 356.041 | 189.5674 | 67.4938 | 6.7494 | 0.0018748 | 0.00058163 | 9.3605 | 203.1819 | 2.9217 | 22545.9449 | 212.9427 | 0.0059151 | 0
|  |  | 138.8 | 21.592 | 21.5919 | 21.5919 | 355.0862 | 199.773 | 70.9366 | 7.0937 | 0.0019705 | 0.00059977 | 9.6524 | 205.4063 | 2.9279 | 22593.5772 | 220.0657 | 0.0061129 | 0
|  |  | 138.9 | 22.2379 | 22.2456 | 22.2459 | 354.4729 | 205.8006 | 72.9508 | 7.2951 | 0.0020264 | 0.00061794 | 9.9448 | 207.7299 | 2.9328 | 22631.5937 | 227.1328 | 0.0063092 | 0
|  |  | 139 | 22.9102 | 22.8993 | 22.9018 | 353.5492 | 214.952 | 75.9961 | 7.5996 | 0.002111 | 0.00063616 | 10.238 | 210.1566 | 2.9386 | 22676.3189 | 234.3119 | 0.0065087 | 0
|  |  | 139.1 | 23.5548 | 23.5555 | 23.558 | 352.5555 | 224.7534 | 79.2381 | 7.9238 | 0.0022011 | 0.00065439 | 10.5314 | 212.6813 | 2.9484 | 22752.3514 | 241.8533 | 0.0067181 | 0
|  |  | 139.2 | 24.2018 | 24.2164 | 24.2165 | 351.8608 | 231.8094 | 81.5646 | 8.1565 | 0.0022657 | 0.00067268 | 10.8257 | 215.3118 | 2.9572 | 22819.8863 | 249.3727 | 0.006927 | 0
|  |  | 139.3 | 24.873 | 24.8731 | 24.8771 | 351.0224 | 240.4078 | 84.3885 | 8.4389 | 0.0023441 | 0.00069103 | 11.1211 | 218.0489 | 2.9625 | 22861.0337 | 256.6638 | 0.0071296 | 0
|  |  | 139.4 | 25.5423 | 25.5379 | 25.5395 | 350.1607 | 248.8026 | 87.1209 | 8.7121 | 0.00242 | 0.00070943 | 11.4172 | 220.8916 | 2.9674 | 22898.3795 | 263.9564 | 0.0073321 | 0
|  |  | 139.5 | 26.1935 | 26.2026 | 26.2025 | 349.8075 | 251.7388 | 88.0601 | 8.806 | 0.0024461 | 0.00072785 | 11.7136 | 223.8358 | 2.9668 | 22893.9077 | 270.7911 | 0.007522 | 0
|  |  | 139.6 | 26.8787 | 26.8673 | 26.867 | 349.5397 | 253.6952 | 88.6765 | 8.8677 | 0.0024632 | 0.00074631 | 12.0106 | 226.8858 | 2.9598 | 22840.0151 | 277.048 | 0.0076958 | 0
|  |  | 139.7 | 27.5253 | 27.5316 | 27.5298 | 349.2098 | 255.7453 | 89.3088 | 8.9309 | 0.0024808 | 0.00076472 | 12.3069 | 230.0265 | 2.9503 | 22766.891 | 283.0212 | 0.0078617 | 0
|  |  | 139.8 | 28.1969 | 28.1957 | 28.1912 | 349.0895 | 255.8424 | 89.3119 | 8.9312 | 0.0024809 | 0.00078309 | 12.6026 | 233.2591 | 2.9346 | 22645.2405 | 288.3283 | 0.0080091 | 0
|  |  | 139.9 | 28.8636 | 28.8517 | 28.8497 | 349.0778 | 255.0921 | 89.047 | 8.9047 | 0.0024735 | 0.00080138 | 12.897 | 236.5754 | 2.9126 | 22476.1819 | 292.926 | 0.0081368 | 0
|  |  | 140 | 29.5141 | 29.5096 | 29.5041 | 349.1089 | 253.9539 | 88.6576 | 8.8658 | 0.0024627 | 0.00081956 | 13.1895 | 239.967 | 2.8878 | 22284.5373 | 297.0869 | 0.0082524 | 0
|  |  | 140.1 | 30.1588 | 30.16 | 30.1528 | 349.2292 | 251.3378 | 87.7745 | 8.7774 | 0.0024382 | 0.00083758 | 13.4795 | 243.4245 | 2.8518 | 22006.7976 | 299.9221 | 0.0083312 | 0
|  |  | 140.2 | 30.8145 | 30.8033 | 30.796 | 349.4272 | 248.0814 | 86.6864 | 8.6686 | 0.002408 | 0.00085545 | 13.7671 | 246.946 | 2.7955 | 21572.5213 | 300.39 | 0.0083442 | 0
|  |  | 140.3 | 31.4491 | 31.4394 | 31.4287 | 349.6833 | 244.3724 | 85.4529 | 8.5453 | 0.0023737 | 0.00087302 | 14.0499 | 250.5001 | 2.7198 | 20988.1936 | 298.401 | 0.0082889 | 0
|  |  | 140.4 | 32.0802 | 32.0679 | 32.0467 | 349.99 | 239.9325 | 83.974 | 8.3974 | 0.0023326 | 0.00089019 | 14.3262 | 254.0591 | 2.6211 | 20226.5323 | 293.4084 | 0.0081502 | 0
|  |  | 140.5 | 32.6944 | 32.6727 | 32.6455 | 350.7973 | 228.8117 | 80.2665 | 8.0267 | 0.0022296 | 0.00090682 | 14.5938 | 257.5889 | 2.4997 | 19289.3264 | 285.2645 | 0.007924 | 0
|  |  | 140.6 | 33.3015 | 33.2503 | 33.2194 | 351.7133 | 218.4542 | 76.8332 | 7.6833 | 0.0021343 | 0.00092276 | 14.8504 | 261.0477 | 2.3693 | 18283.2444 | 275.39 | 0.0076497 | 0
|  |  | 140.7 | 33.8385 | 33.7971 | 33.7638 | 353.0873 | 201.0244 | 70.9792 | 7.0979 | 0.0019716 | 0.00093788 | 15.0938 | 264.3972 | 2.243 | 17308.6932 | 265.2442 | 0.0073679 | 0
|  |  | 140.8 | 34.337 | 34.3089 | 34.2794 | 353.9917 | 192.6524 | 68.1973 | 6.8197 | 0.0018944 | 0.0009522 | 15.3243 | 267.6306 | 2.1239 | 16389.6006 | 255.2596 | 0.0070905 | 0
|  |  | 140.9 | 34.8141 | 34.79 | 34.7673 | 353.8946 | 193.713 | 68.554 | 6.8554 | 0.0019043 | 0.00096576 | 15.5424 | 270.7456 | 2.0177 | 15570.4677 | 246.21 | 0.0068392 | 0
|  |  | 141 | 35.2533 | 35.2506 | 35.2296 | 353.7821 | 194.6152 | 68.8514 | 6.8851 | 0.0019125 | 0.0009786 | 15.749 | 273.7463 | 1.9274 | 14873.2097 | 238.5499 | 0.0066264 | 0
|  |  | 141.1 | 35.7071 | 35.6899 | 35.67 | 355.028 | 178.2591 | 63.287 | 6.3287 | 0.001758 | 0.00099083 | 15.9459 | 276.6497 | 1.8466 | 14249.7474 | 231.6368 | 0.0064344 | 0
|  |  | 141.2 | 36.1414 | 36.1085 | 36.0919 | 355.8392 | 170.6631 | 60.7286 | 6.0729 | 0.0016869 | 0.0010026 | 16.1345 | 279.4716 | 1.7743 | 13691.8067 | 225.4197 | 0.0062617 | 0
|  |  | 141.3 | 36.5336 | 36.511 | 36.4962 | 355.9634 | 169.3534 | 60.2836 | 6.0284 | 0.0016745 | 0.0010138 | 16.3152 | 282.2134 | 1.7165 | 13246.1251 | 220.7181 | 0.0061311 | 0
|  |  | 141.4 | 36.9073 | 36.8993 | 36.8857 | 356.107 | 167.1998 | 59.541 | 5.9541 | 0.0016539 | 0.0010246 | 16.4894 | 284.8898 | 1.6742 | 12919.4113 | 217.7306 | 0.0060481 | 0
|  |  | 141.5 | 37.2658 | 37.272 | 37.2641 | 356.1807 | 166.3623 | 59.255 | 5.9255 | 0.001646 | 0.0010351 | 16.6585 | 287.5228 | 1.6429 | 12678.1218 | 215.9888 | 0.0059997 | 0
|  |  | 141.6 | 37.6486 | 37.6375 | 37.6347 | 356.1924 | 165.9548 | 59.1118 | 5.9112 | 0.001642 | 0.0010454 | 16.8242 | 290.1322 | 1.6231 | 12524.7163 | 215.5997 | 0.0059889 | 0
|  |  | 141.7 | 38.0048 | 38.0007 | 37.9991 | 356.0527 | 167.4391 | 59.6171 | 5.9617 | 0.001656 | 0.0010555 | 16.9871 | 292.7286 | 1.6136 | 12451.8153 | 216.4933 | 0.0060137 | 0
|  |  | 141.8 | 38.361 | 38.3639 | 38.3608 | 355.9362 | 168.7099 | 60.05 | 6.005 | 0.0016681 | 0.0010656 | 17.1488 | 295.3347 | 1.6095 | 12419.8375 | 218.0502 | 0.0060569 | 0
|  |  | 141.9 | 38.7237 | 38.7216 | 38.721 | 355.7732 | 170.5629 | 60.6817 | 6.0682 | 0.0016856 | 0.0010756 | 17.3099 | 297.9596 | 1.6076 | 12405.5259 | 219.8955 | 0.0061082 | 0
|  |  | 142 | 39.0815 | 39.0804 | 39.0809 | 355.5093 | 173.166 | 61.5621 | 6.1562 | 0.0017101 | 0.0010856 | 17.4707 | 300.6107 | 1.6113 | 12433.9265 | 222.4814 | 0.00618 | 0
|  |  | 142.1 | 39.4371 | 39.4386 | 39.4403 | 355.3307 | 174.799 | 62.1115 | 6.2111 | 0.0017253 | 0.0010956 | 17.6314 | 303.2876 | 1.6225 | 12520.4693 | 226.1005 | 0.0062806 | 0
|  |  | 142.2 | 39.7988 | 39.7999 | 39.8017 | 355.0202 | 178.1168 | 63.2351 | 6.3235 | 0.0017565 | 0.0011056 | 17.793 | 306.0092 | 1.6391 | 12648.8297 | 230.5051 | 0.0064029 | 0
|  |  | 142.3 | 40.1521 | 40.1609 | 40.1662 | 354.4846 | 183.1291 | 64.9164 | 6.4916 | 0.0018032 | 0.0011157 | 17.9559 | 308.7827 | 1.6593 | 12804.4723 | 235.46 | 0.0065406 | 0
|  |  | 142.4 | 40.53 | 40.5289 | 40.5351 | 353.8442 | 190.683 | 67.4721 | 6.7472 | 0.0018742 | 0.001126 | 18.1208 | 311.6209 | 1.6813 | 12973.9795 | 240.7457 | 0.0066874 | 0
|  |  | 142.5 | 40.8865 | 40.9025 | 40.9085 | 353.5725 | 193.1342 | 68.2869 | 6.8287 | 0.0018969 | 0.0011363 | 18.2877 | 314.525 | 1.6986 | 13107.4833 | 245.4582 | 0.0068183 | 0
|  |  | 142.6 | 41.2774 | 41.2832 | 41.2872 | 353.2658 | 195.7276 | 69.1439 | 6.9144 | 0.0019207 | 0.0011469 | 18.4571 | 317.5023 | 1.7025 | 13137.8966 | 248.347 | 0.0068985 | 0
|  |  | 142.7 | 41.6664 | 41.6671 | 41.6684 | 353.0524 | 197.836 | 69.8465 | 6.9846 | 0.0019402 | 0.0011575 | 18.6275 | 320.5313 | 1.691 | 13049.1184 | 249.0425 | 0.0069178 | 0
|  |  | 142.8 | 42.0556 | 42.0546 | 42.0489 | 352.8466 | 199.4011 | 70.358 | 7.0358 | 0.0019544 | 0.001168 | 18.7976 | 323.5875 | 1.6614 | 12820.7989 | 247.0823 | 0.0068634 | 0
|  |  | 142.9 | 42.4494 | 42.4348 | 42.425 | 352.9359 | 197.0082 | 69.5313 | 6.9531 | 0.0019314 | 0.0011785 | 18.9657 | 326.6397 | 1.6101 | 12424.9852 | 241.8429 | 0.0067179 | 0
|  |  | 143 | 42.8241 | 42.805 | 42.7922 | 353.8325 | 186.5924 | 66.0224 | 6.6022 | 0.001834 | 0.0011887 | 19.1298 | 329.6515 | 1.5387 | 11873.7529 | 233.4492 | 0.0064847 | 0
|  |  | 143.1 | 43.1787 | 43.1633 | 43.1453 | 354.0732 | 183.446 | 64.9533 | 6.4953 | 0.0018043 | 0.0011985 | 19.2877 | 332.5755 | 1.451 | 11197.0676 | 222.3801 | 0.0061772 | 0
|  |  | 143.2 | 43.5171 | 43.5034 | 43.4806 | 354.8921 | 173.1369 | 61.4449 | 6.1445 | 0.0017068 | 0.0012078 | 19.4376 | 335.3782 | 1.3472 | 10396.2711 | 208.5973 | 0.0057944 | 0
|  |  | 143.3 | 43.8474 | 43.82 | 43.7945 | 355.8896 | 160.8682 | 57.2513 | 5.7251 | 0.0015903 | 0.0012165 | 19.5779 | 338.0245 | 1.2333 | 9516.9825 | 192.9402 | 0.0053594 | 0
|  |  | 143.4 | 44.1498 | 44.1114 | 44.0834 | 358.0244 | 136.3017 | 48.7993 | 4.8799 | 0.0013555 | 0.0012245 | 19.707 | 340.4798 | 1.12 | 8642.8372 | 177.0345 | 0.0049176 | 0
|  |  | 143.5 | 44.4071 | 44.3743 | 44.3462 | 359.1422 | 124.9513 | 44.8753 | 4.4875 | 0.0012465 | 0.0012318 | 19.8245 | 342.7304 | 1.0168 | 7846.0657 | 162.3391 | 0.0045094 | 0
|  |  | 143.6 | 44.6356 | 44.6077 | 44.5844 | 359.6934 | 120.0361 | 43.1762 | 4.3176 | 0.0011993 | 0.0012385 | 19.931 | 344.7831 | 0.9302 | 7178.1015 | 149.9388 | 0.004165 | 0
|  |  | 143.7 | 44.8314 | 44.8178 | 44.8011 | 359.8564 | 118.2963 | 42.5697 | 4.257 | 0.0011825 | 0.0012445 | 20.0279 | 346.6614 | 0.86749 | 6694.1797 | 141.0132 | 0.003917 | 0
|  |  | 143.8 | 45.0148 | 45.011 | 45.0006 | 360.1902 | 114.5711 | 41.2674 | 4.1267 | 0.0011463 | 0.00125 | 20.1171 | 348.3999 | 0.82906 | 6397.6546 | 135.7108 | 0.0037697 | 0
|  |  | 143.9 | 45.1999 | 45.1948 | 45.1892 | 360.5977 | 110.4223 | 39.818 | 3.9818 | 0.0011061 | 0.0012553 | 20.2014 | 350.0521 | 0.80721 | 6229.0424 | 132.9068 | 0.0036919 | 0
|  |  | 144 | 45.3733 | 45.3716 | 45.3715 | 360.7025 | 109.5815 | 39.5263 | 3.9526 | 0.001098 | 0.0012603 | 20.2829 | 351.6563 | 0.79741 | 6153.4576 | 131.9424 | 0.0036651 | 0
|  |  | 144.1 | 45.5545 | 45.5509 | 45.5504 | 360.6987 | 109.7723 | 39.5947 | 3.9595 | 0.0010999 | 0.0012653 | 20.3628 | 353.2375 | 0.79597 | 6142.2765 | 132.2671 | 0.0036741 | 0
|  |  | 144.2 | 45.7156 | 45.7292 | 45.7283 | 360.6715 | 110.4352 | 39.8308 | 3.9831 | 0.0011064 | 0.0012702 | 20.4424 | 354.8176 | 0.79356 | 6123.7159 | 132.4365 | 0.0036788 | 0
|  |  | 144.3 | 45.911 | 45.9053 | 45.9065 | 360.6366 | 110.6906 | 39.9191 | 3.9919 | 0.0011089 | 0.0012752 | 20.522 | 356.4073 | 0.78148 | 6030.4648 | 131.0715 | 0.0036409 | 0
|  |  | 144.4 | 46.0916 | 46.0843 | 46.0833 | 360.6016 | 111.3503 | 40.1531 | 4.0153 | 0.0011154 | 0.0012801 | 20.6011 | 357.9919 | 0.76 | 5864.7596 | 128.1954 | 0.003561 | 0
|  |  | 144.5 | 46.2536 | 46.2626 | 46.2561 | 360.5512 | 111.8063 | 40.3119 | 4.0312 | 0.0011198 | 0.0012849 | 20.6783 | 359.5471 | 0.72824 | 5619.668 | 123.6401 | 0.0034344 | 0
|  |  | 144.6 | 46.4497 | 46.435 | 46.4233 | 360.7103 | 109.0738 | 39.344 | 3.9344 | 0.0010929 | 0.0012895 | 20.7531 | 361.0586 | 0.68596 | 5293.4008 | 117.3474 | 0.0032597 | 0
|  |  | 144.7 | 46.6072 | 46.5932 | 46.5819 | 362.224 | 91.6279 | 33.1898 | 3.319 | 0.00092194 | 0.0012939 | 20.824 | 362.4978 | 0.63991 | 4938.0625 | 110.3787 | 0.0030661 | 0
|  |  | 144.8 | 46.7729 | 46.7414 | 46.7302 | 362.8062 | 86.3214 | 31.3179 | 3.1318 | 0.00086994 | 0.0012981 | 20.8903 | 363.8488 | 0.60224 | 4647.3516 | 104.6853 | 0.0029079 | 0
|  |  | 144.9 | 46.8824 | 46.8772 | 46.8682 | 362.7946 | 86.8937 | 31.5246 | 3.1525 | 0.00087568 | 0.0013019 | 20.952 | 365.1102 | 0.57723 | 4454.3642 | 100.9774 | 0.0028049 | 0
|  |  | 145 | 46.9946 | 47.0042 | 46.9996 | 362.7325 | 87.7183 | 31.8183 | 3.1818 | 0.00088384 | 0.0013055 | 21.0107 | 366.3159 | 0.56199 | 4336.7381 | 98.8145 | 0.0027448 | 0
|  |  | 145.1 | 47.1291 | 47.1249 | 47.1264 | 362.7209 | 88.1161 | 31.9615 | 3.1962 | 0.00088782 | 0.0013091 | 21.0674 | 367.4825 | 0.5559 | 4289.7772 | 98.1163 | 0.0027255 | 0
|  |  | 145.2 | 47.2419 | 47.2504 | 47.2511 | 362.7597 | 87.825 | 31.8594 | 3.1859 | 0.00088498 | 0.0013125 | 21.1231 | 368.6328 | 0.55622 | 4292.2371 | 98.4521 | 0.0027348 | 0
|  |  | 145.3 | 47.3767 | 47.3753 | 47.3751 | 362.7014 | 88.5753 | 32.1264 | 3.2126 | 0.0008924 | 0.001316 | 21.1786 | 369.7814 | 0.55512 | 4283.7394 | 98.555 | 0.0027376 | 0
|  |  | 145.4 | 47.5099 | 47.5004 | 47.4999 | 362.7014 | 88.724 | 32.1803 | 3.218 | 0.0008939 | 0.0013194 | 21.2344 | 370.9399 | 0.55228 | 4261.8243 | 98.3738 | 0.0027326 | 0
|  |  | 145.5 | 47.6192 | 47.6245 | 47.6235 | 362.6898 | 89.0183 | 32.286 | 3.2286 | 0.00089683 | 0.0013229 | 21.2896 | 372.0908 | 0.54947 | 4240.1329 | 98.1924 | 0.0027276 | 0
|  |  | 145.6 | 47.7543 | 47.7488 | 47.747 | 362.6937 | 89.0442 | 32.2958 | 3.2296 | 0.0008971 | 0.0013263 | 21.3448 | 373.2444 | 0.54712 | 4222.0194 | 98.085 | 0.0027246 | 0
|  |  | 145.7 | 47.8626 | 47.8683 | 47.8693 | 362.6665 | 89.2932 | 32.3836 | 3.2384 | 0.00089955 | 0.0013297 | 21.3995 | 374.3904 | 0.54878 | 4234.766 | 98.6336 | 0.0027398 | 0
|  |  | 145.8 | 47.998 | 47.9929 | 47.9918 | 362.6316 | 89.7653 | 32.5517 | 3.2552 | 0.00090421 | 0.0013331 | 21.4542 | 375.541 | 0.55483 | 4281.5035 | 99.9133 | 0.0027754 | 0
|  |  | 145.9 | 48.1076 | 48.112 | 48.1148 | 362.5966 | 89.9367 | 32.6107 | 3.2611 | 0.00090585 | 0.0013365 | 21.5093 | 376.7007 | 0.5617 | 4334.5024 | 101.3344 | 0.0028148 | 0
|  |  | 146 | 48.2418 | 48.2368 | 48.24 | 362.3948 | 92.3361 | 33.4621 | 3.3462 | 0.0009295 | 0.00134 | 21.5652 | 377.8836 | 0.57083 | 4404.944 | 103.1427 | 0.0028651 | 0
|  |  | 146.1 | 48.35 | 48.3641 | 48.3661 | 362.2318 | 94.1664 | 34.1101 | 3.411 | 0.0009475 | 0.0013435 | 21.6216 | 379.0793 | 0.58114 | 4484.5542 | 105.1595 | 0.0029211 | 0
|  |  | 146.2 | 48.4865 | 48.4941 | 48.4954 | 362.0804 | 96.1292 | 34.8065 | 3.4807 | 0.00096685 | 0.0013471 | 21.6794 | 380.3082 | 0.58511 | 4515.1907 | 106.1313 | 0.0029481 | 0
|  |  | 146.3 | 48.6346 | 48.6235 | 48.6261 | 362.1503 | 95.185 | 34.4713 | 3.4471 | 0.00095754 | 0.0013507 | 21.7378 | 381.5553 | 0.58494 | 4513.8491 | 106.4154 | 0.002956 | 0
|  |  | 146.4 | 48.7578 | 48.7582 | 48.7571 | 362.0416 | 96.1745 | 34.8192 | 3.4819 | 0.0009672 | 0.0013544 | 21.7964 | 382.8088 | 0.5772 | 4454.1415 | 105.4281 | 0.0029286 | 0
|  |  | 146.5 | 48.8887 | 48.8905 | 48.8878 | 362.03 | 96.3556 | 34.8836 | 3.4884 | 0.00096899 | 0.001358 | 21.8548 | 384.0627 | 0.54991 | 4243.4878 | 101.1342 | 0.0028093 | 0
|  |  | 146.6 | 49.0236 | 49.0192 | 49.0154 | 362.0377 | 96.0193 | 34.7626 | 3.4763 | 0.00096563 | 0.0013615 | 21.9118 | 385.2905 | 0.50064 | 3863.3272 | 93.095 | 0.002586 | 0
|  |  | 146.7 | 49.148 | 49.1475 | 49.1338 | 362.224 | 93.3838 | 33.8259 | 3.3826 | 0.00093961 | 0.0013648 | 21.9648 | 386.434 | 0.43579 | 3362.8568 | 82.3524 | 0.0022876 | 0
|  |  | 146.8 | 49.278 | 49.2613 | 49.2394 | 363.8309 | 72.7301 | 26.4614 | 2.6461 | 0.00073504 | 0.0013678 | 22.012 | 387.4553 | 0.35673 | 2752.8107 | 69.1234 | 0.0019201 | 0
|  |  | 146.9 | 49.3992 | 49.3505 | 49.3288 | 366.1054 | 48.9428 | 17.9182 | 1.7918 | 0.00049773 | 0.0013702 | 22.0519 | 388.3229 | 0.27591 | 2129.1236 | 55.5146 | 0.0015421 | 0
|  |  | 147 | 49.4579 | 49.4182 | 49.399 | 366.6488 | 44.1569 | 16.1901 | 1.619 | 0.00044972 | 0.0013722 | 22.0833 | 389.0046 | 0.21491 | 1658.3952 | 45.2134 | 0.0012559 | 0
|  |  | 147.1 | 49.4696 | 49.4664 | 49.4522 | 366.7342 | 43.5684 | 15.978 | 1.5978 | 0.00044383 | 0.0013737 | 22.1071 | 389.5232 | 0.18216 | 1405.7001 | 39.6872 | 0.0011024 | 0
|  |  | 147.2 | 49.4861 | 49.4983 | 49.4951 | 366.4664 | 47.0802 | 17.2533 | 1.7253 | 0.00047926 | 0.0013749 | 22.1263 | 389.9408 | 0.17538 | 1353.3722 | 38.573 | 0.0010715 | 0
|  |  | 147.3 | 49.5195 | 49.5278 | 49.5337 | 366.381 | 48.419 | 17.7398 | 1.774 | 0.00049277 | 0.0013759 | 22.1436 | 390.3175 | 0.19338 | 1492.2426 | 41.6866 | 0.001158 | 0
|  |  | 147.4 | 49.5584 | 49.5648 | 49.5736 | 365.9967 | 52.791 | 19.3213 | 1.9321 | 0.0005367 | 0.001377 | 22.1614 | 390.7063 | 0.23241 | 1793.4641 | 48.4042 | 0.0013446 | 0
|  |  | 147.5 | 49.6054 | 49.6113 | 49.6202 | 365.3563 | 59.9763 | 21.9127 | 2.1913 | 0.00060869 | 0.0013783 | 22.1822 | 391.1624 | 0.28594 | 2206.4976 | 57.6219 | 0.0016006 | 0
|  |  | 147.6 | 49.655 | 49.6656 | 49.6775 | 364.7935 | 66.6701 | 24.3208 | 2.4321 | 0.00067558 | 0.0013799 | 22.2078 | 391.7228 | 0.34986 | 2699.812 | 68.6563 | 0.0019071 | 0
|  |  | 147.7 | 49.7185 | 49.7317 | 49.7482 | 364.2035 | 73.3509 | 26.7147 | 2.6715 | 0.00074207 | 0.0013819 | 22.2394 | 392.4148 | 0.42448 | 3275.6438 | 81.5755 | 0.002266 | 0
|  |  | 147.8 | 49.7908 | 49.8142 | 49.8341 | 363.1827 | 84.8824 | 30.8278 | 3.0828 | 0.00085633 | 0.0013843 | 22.2778 | 393.2577 | 0.50876 | 3925.9423 | 96.2224 | 0.0026728 | 0
|  |  | 147.9 | 49.889 | 49.918 | 49.9381 | 362.2939 | 94.5382 | 34.2506 | 3.4251 | 0.00095141 | 0.0013872 | 22.3243 | 394.2807 | 0.59137 | 4563.4943 | 110.679 | 0.0030744 | 0
|  |  | 148 | 50.018 | 50.0408 | 50.0617 | 360.9277 | 108.7698 | 39.258 | 3.9258 | 0.0010905 | 0.0013906 | 22.3796 | 395.4995 | 0.66234 | 5111.1495 | 123.2364 | 0.0034232 | 0
|  |  | 148.1 | 50.1739 | 50.1857 | 50.2027 | 360.198 | 117.9956 | 42.5018 | 4.2502 | 0.0011806 | 0.0013945 | 22.4426 | 396.8938 | 0.71998 | 5555.9376 | 133.597 | 0.003711 | 0
|  |  | 148.2 | 50.3324 | 50.3497 | 50.358 | 359.674 | 123.0952 | 44.2741 | 4.4274 | 0.0012298 | 0.0013988 | 22.512 | 398.4354 | 0.75893 | 5856.4883 | 140.8111 | 0.0039114 | 0
|  |  | 148.3 | 50.5152 | 50.5191 | 50.5248 | 359.5265 | 124.6571 | 44.8175 | 4.4818 | 0.0012449 | 0.0014035 | 22.5866 | 400.0964 | 0.77278 | 5963.3807 | 143.7293 | 0.0039925 | 0
|  |  | 148.4 | 50.709 | 50.6947 | 50.6975 | 359.3712 | 126.164 | 45.3397 | 4.534 | 0.0012594 | 0.0014083 | 22.6638 | 401.8238 | 0.76748 | 5922.4576 | 143.3324 | 0.0039815 | 0
|  |  | 148.5 | 50.8652 | 50.8746 | 50.8705 | 359.3091 | 126.0605 | 45.2947 | 4.5295 | 0.0012582 | 0.0014131 | 22.7411 | 403.5598 | 0.74974 | 5785.5998 | 140.7486 | 0.0039097 | 0
|  |  | 148.6 | 51.0519 | 51.0495 | 51.0409 | 359.3829 | 124.7929 | 44.8484 | 4.4848 | 0.0012458 | 0.0014178 | 22.8173 | 405.2767 | 0.71952 | 5552.3601 | 135.9373 | 0.003776 | 0
|  |  | 148.7 | 51.2318 | 51.2145 | 51.2059 | 360.5473 | 110.3608 | 39.7903 | 3.979 | 0.0011053 | 0.0014224 | 22.8911 | 406.9456 | 0.67999 | 5247.3371 | 129.4327 | 0.0035954 | 0
|  |  | 148.8 | 51.3897 | 51.3711 | 51.3628 | 361.0286 | 105.5135 | 38.0934 | 3.8093 | 0.0010581 | 0.0014267 | 22.9612 | 408.5378 | 0.63647 | 4911.4539 | 122.1535 | 0.0033932 | 0
|  |  | 148.9 | 51.5339 | 51.5199 | 51.5101 | 361.0751 | 105.4423 | 38.0726 | 3.8073 | 0.0010576 | 0.0014308 | 23.0271 | 410.0383 | 0.59111 | 4561.4825 | 114.4797 | 0.00318 | 0
|  |  | 149 | 51.6483 | 51.659 | 51.6475 | 360.9704 | 106.1408 | 38.3137 | 3.8314 | 0.0010643 | 0.0014347 | 23.0885 | 411.4419 | 0.54046 | 4170.5878 | 105.7923 | 0.0029387 | 0
|  |  | 149.1 | 51.7958 | 51.7862 | 51.7746 | 361.2809 | 102.3541 | 36.9786 | 3.6979 | 0.0010272 | 0.0014382 | 23.1453 | 412.7436 | 0.48572 | 3748.1621 | 96.3055 | 0.0026752 | 0
|  |  | 149.2 | 51.9274 | 51.9015 | 51.8893 | 362.9887 | 81.0019 | 29.4028 | 2.9403 | 0.00081674 | 0.0014414 | 23.1966 | 413.9223 | 0.43321 | 3342.9554 | 87.1468 | 0.0024207 | 0
|  |  | 149.3 | 52.0259 | 52.0064 | 51.9919 | 363.9629 | 71.6371 | 26.0732 | 2.6073 | 0.00072426 | 0.0014442 | 23.2425 | 414.9783 | 0.38814 | 2995.2201 | 79.2614 | 0.0022017 | 0
|  |  | 149.4 | 52.1102 | 52.0936 | 52.0832 | 364.0832 | 70.9548 | 25.8334 | 2.5833 | 0.0007176 | 0.0014468 | 23.2833 | 415.9199 | 0.35299 | 2723.9642 | 73.1067 | 0.0020307 | 0
|  |  | 149.5 | 52.1727 | 52.1718 | 52.1656 | 364.0871 | 71.1876 | 25.9185 | 2.5918 | 0.00071996 | 0.001449 | 23.3201 | 416.7718 | 0.33143 | 2557.5879 | 69.3623 | 0.0019267 | 0
|  |  | 149.6 | 52.2317 | 52.2425 | 52.2411 | 364.1104 | 71.1035 | 25.8895 | 2.589 | 0.00071915 | 0.0014511 | 23.3539 | 417.5538 | 0.3197 | 2467.0202 | 67.3659 | 0.0018713 | 0
|  |  | 149.7 | 52.3186 | 52.3135 | 52.3138 | 364.1376 | 70.667 | 25.7325 | 2.5732 | 0.00071479 | 0.0014532 | 23.3864 | 418.3085 | 0.31092 | 2399.2622 | 65.8928 | 0.0018304 | 0
|  |  | 149.8 | 52.3792 | 52.384 | 52.3841 | 364.1531 | 70.8319 | 25.7936 | 2.5794 | 0.00071649 | 0.0014551 | 23.4178 | 419.0385 | 0.30074 | 2320.7702 | 64.1603 | 0.0017822 | 0
|  |  | 149.9 | 52.4654 | 52.4574 | 52.4529 | 364.4054 | 67.7113 | 24.6744 | 2.4674 | 0.0006854 | 0.001457 | 23.4486 | 419.7546 | 0.28414 | 2192.6336 | 61.2567 | 0.0017016 | 0
|  |  | 150 | 52.525 | 52.5232 | 52.5187 | 364.6926 | 64.8463 | 23.649 | 2.3649 | 0.00065692 | 0.0014589 | 23.4779 | 420.4394 | 0.26136 | 2016.8651 | 57.2229 | 0.0015895 | 0
|  |  | 150.1 | 52.5986 | 52.5866 | 52.5801 | 364.8944 | 62.6247 | 22.8514 | 2.2851 | 0.00063476 | 0.0014606 | 23.5054 | 421.08 | 0.23722 | 1830.5863 | 52.9263 | 0.0014702 | 0
|  |  | 150.2 | 52.6476 | 52.6421 | 52.6356 | 365.1079 | 60.3611 | 22.0383 | 2.2038 | 0.00061218 | 0.0014621 | 23.5302 | 421.6601 | 0.21323 | 1645.4256 | 48.639 | 0.0013511 | 0
|  |  | 150.3 | 52.6965 | 52.691 | 52.6862 | 365.496 | 55.9826 | 20.4614 | 2.0461 | 0.00056837 | 0.0014635 | 23.5528 | 422.1893 | 0.19086 | 1472.7879 | 44.6321 | 0.0012398 | 0
|  |  | 150.4 | 52.7429 | 52.735 | 52.731 | 365.6785 | 54.0392 | 19.761 | 1.9761 | 0.00054892 | 0.0014647 | 23.5729 | 422.6583 | 0.17695 | 1365.4484 | 42.1508 | 0.0011709 | 0
|  |  | 150.5 | 52.7694 | 52.7762 | 52.7716 | 365.7211 | 54.2623 | 19.8449 | 1.9845 | 0.00055125 | 0.0014659 | 23.591 | 423.0836 | 0.16903 | 1304.399 | 40.753 | 0.001132 | 0
|  |  | 150.6 | 52.8187 | 52.8106 | 52.8101 | 365.7328 | 54.3043 | 19.8609 | 1.9861 | 0.00055169 | 0.0014669 | 23.6082 | 423.4881 | 0.1637 | 1263.2522 | 39.821 | 0.0011061 | 0
|  |  | 150.7 | 52.8534 | 52.8451 | 52.8472 | 365.6668 | 54.6536 | 19.985 | 1.9985 | 0.00055514 | 0.001468 | 23.6248 | 423.8771 | 0.16593 | 1280.4713 | 40.2649 | 0.0011185 | 0
|  |  | 150.8 | 52.8686 | 52.8838 | 52.8834 | 365.694 | 54.7183 | 20.0101 | 2.001 | 0.00055584 | 0.001469 | 23.641 | 424.2572 | 0.17115 | 1320.7236 | 41.2531 | 0.0011459 | 0
|  |  | 150.9 | 52.9153 | 52.9203 | 52.9214 | 365.7134 | 54.6504 | 19.9864 | 1.9986 | 0.00055518 | 0.00147 | 23.658 | 424.6572 | 0.17025 | 1313.7912 | 41.1282 | 0.0011425 | 0
|  |  | 151 | 52.9633 | 52.9571 | 52.96 | 365.7211 | 54.5242 | 19.9407 | 1.9941 | 0.00055391 | 0.0014711 | 23.6752 | 425.0625 | 0.16854 | 1300.5974 | 40.8554 | 0.0011349 | 0
|  |  | 151.1 | 53.0009 | 53.0009 | 52.9976 | 365.7677 | 54.2138 | 19.8297 | 1.983 | 0.00055082 | 0.0014722 | 23.692 | 425.4589 | 0.16982 | 1310.4369 | 41.1269 | 0.0011424 | 0
|  |  | 151.2 | 53.0375 | 53.0377 | 53.0354 | 365.7134 | 55.0093 | 20.1176 | 2.0118 | 0.00055882 | 0.0014732 | 23.7089 | 425.8568 | 0.16672 | 1286.5091 | 40.5984 | 0.0011277 | 0
|  |  | 151.3 | 53.0874 | 53.0721 | 53.0736 | 365.7522 | 54.7571 | 20.0275 | 2.0028 | 0.00055632 | 0.0014743 | 23.726 | 426.2599 | 0.16466 | 1270.6318 | 40.2605 | 0.0011183 | 0
|  |  | 151.4 | 53.0994 | 53.109 | 53.1099 | 365.7522 | 54.4919 | 19.9305 | 1.9931 | 0.00055363 | 0.0014753 | 23.7423 | 426.6437 | 0.16985 | 1310.6605 | 41.2475 | 0.0011458 | 0
|  |  | 151.5 | 53.1354 | 53.1482 | 53.1472 | 365.7833 | 54.2364 | 19.8388 | 1.9839 | 0.00055108 | 0.0014763 | 23.7589 | 427.0378 | 0.17385 | 1341.5207 | 42.0191 | 0.0011672 | 0
|  |  | 151.6 | 53.1856 | 53.1827 | 53.1859 | 365.7173 | 55.3973 | 20.2598 | 2.026 | 0.00056277 | 0.0014774 | 23.7762 | 427.4468 | 0.17277 | 1333.2466 | 41.8627 | 0.0011629 | 0
|  |  | 151.7 | 53.2333 | 53.2242 | 53.225 | 365.7406 | 54.8347 | 20.0553 | 2.0055 | 0.00055709 | 0.0014785 | 23.7937 | 427.8604 | 0.17164 | 1324.5252 | 41.6958 | 0.0011582 | 0
|  |  | 151.8 | 53.2598 | 53.2655 | 53.2632 | 365.7949 | 54.4175 | 19.9057 | 1.9906 | 0.00055293 | 0.0014795 | 23.8108 | 428.265 | 0.16593 | 1280.4713 | 40.6864 | 0.0011302 | 0
|  |  | 151.9 | 53.3068 | 53.3045 | 53.3018 | 365.76 | 54.77 | 20.0327 | 2.0033 | 0.00055646 | 0.0014806 | 23.828 | 428.6739 | 0.14646 | 1130.196 | 37.1448 | 0.0010318 | 0
|  |  | 152 | 53.3422 | 53.3392 | 53.3375 | 365.8259 | 53.7837 | 19.6755 | 1.9675 | 0.00054654 | 0.0014816 | 23.844 | 429.052 | 0.11589 | 894.2726 | 31.5533 | 0.00087648 | 0
|  |  | 152.1 | 53.3804 | 53.3756 | 53.3673 | 366.1132 | 50.7893 | 18.5946 | 1.8595 | 0.00051652 | 0.0014824 | 23.8573 | 429.3691 | 0.076997 | 594.1691 | 24.4189 | 0.0006783 | 0
|  |  | 152.2 | 53.407 | 53.4024 | 53.3893 | 367.0292 | 39.3872 | 14.4563 | 1.4456 | 0.00040156 | 0.001483 | 23.8672 | 429.6025 | 0.027501 | 212.2192 | 15.3185 | 0.00042551 | 0
|  |  | 152.3 | 53.4417 | 53.4149 | 53.4018 | 367.9646 | 29.547 | 10.8722 | 1.0872 | 0.00030201 | 0.0014834 | 23.8727 | 429.735 | -0.026979 | -208.194 | 5.2888 | 0.00014691 | 0
|  |  | 152.4 | 53.441 | 53.4144 | 53.4016 | 368.5429 | 23.5064 | 8.6631 | 0.86631 | 0.00024064 | 0.0014834 | 23.8727 | 429.7332 | -0.072824 | -561.9672 | -3.1568 | 0 | -8.7688e-05
|  |  | 152.5 | 53.4044 | 53.4016 | 53.3897 | 368.7292 | 22.297 | 8.2216 | 0.82216 | 0.00022838 | 0.001483 | 23.8673 | 429.6067 | -0.10737 | -828.5271 | -9.5212 | 0 | -0.00026448
|  |  | 152.6 | 53.3778 | 53.3748 | 53.369 | 368.9931 | 19.4901 | 7.1917 | 0.71917 | 0.00019977 | 0.0014825 | 23.8581 | 429.3871 | -0.1331 | -1027.1053 | -14.2604 | 0 | -0.00039612
|  |  | 152.7 | 53.3431 | 53.3429 | 53.3417 | 369.1717 | 17.4497 | 6.4419 | 0.64419 | 0.00017894 | 0.0014817 | 23.8459 | 429.0968 | -0.1495 | -1153.6765 | -17.2782 | 0 | -0.00047995
|  |  | 152.8 | 53.3075 | 53.3115 | 53.3095 | 369.3308 | 16.2273 | 5.9932 | 0.59932 | 0.00016648 | 0.0014808 | 23.8315 | 428.7553 | -0.15837 | -1222.1054 | -18.9067 | 0 | -0.00052519
|  |  | 152.9 | 53.2819 | 53.2776 | 53.2748 | 369.5792 | 13.8182 | 5.1069 | 0.51069 | 0.00014186 | 0.0014799 | 23.816 | 428.3875 | -0.16498 | -1273.0917 | -20.1174 | 0 | -0.00055882
|  |  | 153 | 53.2472 | 53.2406 | 53.2386 | 369.7384 | 12.1172 | 4.4802 | 0.44802 | 0.00012445 | 0.0014789 | 23.7998 | 428.0045 | -0.16727 | -1290.758 | -20.5334 | 0 | -0.00057037
|  |  | 153.1 | 53.2083 | 53.2013 | 53.201 | 369.8742 | 10.9305 | 4.0429 | 0.40429 | 0.0001123 | 0.0014778 | 23.783 | 427.606 | -0.15915 | -1228.1433 | -19.0392 | 0 | -0.00052887
|  |  | 153.2 | 53.1584 | 53.1621 | 53.1638 | 369.7811 | 12.5118 | 4.6266 | 0.46266 | 0.00012852 | 0.0014768 | 23.7663 | 427.2128 | -0.14095 | -1087.7074 | -15.6975 | 0 | -0.00043604
|  |  | 153.3 | 53.1107 | 53.1232 | 53.1298 | 369.292 | 17.7698 | 6.5622 | 0.65622 | 0.00018228 | 0.0014758 | 23.7511 | 426.8533 | -0.11638 | -898.0742 | -11.192 | 0 | -0.00031089
|  |  | 153.4 | 53.0861 | 53.0917 | 53.1007 | 368.9116 | 22.0415 | 8.1314 | 0.81314 | 0.00022587 | 0.001475 | 23.7382 | 426.5466 | -0.085546 | -660.1382 | -5.545 | 0 | -0.00015403
|  |  | 153.5 | 53.0527 | 53.0705 | 53.0777 | 368.5623 | 26.9148 | 9.9198 | 0.99198 | 0.00027555 | 0.0014744 | 23.7279 | 426.3035 | -0.054046 | -417.0588 | 0.21936 | 6.0932e-06 | 0
|  |  | 153.6 | 53.0504 | 53.0561 | 53.0625 | 368.2984 | 29.9641 | 11.0357 | 1.1036 | 0.00030655 | 0.001474 | 23.721 | 426.1427 | -0.030747 | -237.2651 | 4.4804 | 0.00012445 | 0
|  |  | 153.7 | 53.0527 | 53.047 | 53.0535 | 368.1975 | 31.0604 | 11.4364 | 1.1436 | 0.00031768 | 0.0014737 | 23.7171 | 426.0484 | -0.012722 | -98.171 | 7.7763 | 0.00021601 | 0
|  |  | 153.8 | 53.0385 | 53.047 | 53.0487 | 367.9374 | 33.7799 | 12.4289 | 1.2429 | 0.00034525 | 0.0014736 | 23.7149 | 425.9976 | 0.0033616 | 25.9404 | 10.7177 | 0.00029771 | 0
|  |  | 153.9 | 53.0407 | 53.047 | 53.0478 | 367.7977 | 35.5617 | 13.0795 | 1.308 | 0.00036332 | 0.0014736 | 23.7145 | 425.9884 | 0.014837 | 114.4955 | 12.8173 | 0.00035604 | 0
|  |  | 154 | 53.0527 | 53.0464 | 53.0502 | 367.6075 | 37.9159 | 13.9382 | 1.3938 | 0.00038717 | 0.0014736 | 23.7156 | 426.0134 | 0.026864 | 207.2995 | 15.0194 | 0.0004172 | 0
|  |  | 154.1 | 53.0504 | 53.0517 | 53.0545 | 367.4095 | 40.0728 | 14.7231 | 1.4723 | 0.00040898 | 0.0014737 | 23.7175 | 426.0584 | 0.045062 | 347.7354 | 18.3524 | 0.00050979 | 0
|  |  | 154.2 | 53.0498 | 53.0589 | 53.0622 | 367.2465 | 41.8998 | 15.3876 | 1.5388 | 0.00042743 | 0.001474 | 23.7209 | 426.1402 | 0.064884 | 500.6942 | 21.9854 | 0.00061071 | 0
|  |  | 154.3 | 53.065 | 53.0683 | 53.0746 | 367.0952 | 43.106 | 15.824 | 1.5824 | 0.00043956 | 0.0014743 | 23.7265 | 426.2711 | 0.083286 | 642.6955 | 25.3628 | 0.00070452 | 0
|  |  | 154.4 | 53.0764 | 53.0858 | 53.0913 | 366.8506 | 46.4593 | 17.0436 | 1.7044 | 0.00047343 | 0.0014748 | 23.7339 | 426.4465 | 0.10125 | 781.3424 | 28.6656 | 0.00079627 | 0
|  |  | 154.5 | 53.1 | 53.1085 | 53.1119 | 366.5983 | 49.1272 | 18.0099 | 1.801 | 0.00050028 | 0.0014753 | 23.7431 | 426.6644 | 0.1158 | 893.6017 | 31.3473 | 0.00087076 | 0
|  |  | 154.6 | 53.1376 | 53.1348 | 53.1366 | 366.6876 | 47.9113 | 17.5685 | 1.7568 | 0.00048801 | 0.001476 | 23.7542 | 426.9249 | 0.12638 | 975.2245 | 33.3069 | 0.00092519 | 0
|  |  | 154.7 | 53.1632 | 53.1621 | 53.1637 | 366.7885 | 46.5111 | 17.0597 | 1.706 | 0.00047388 | 0.0014768 | 23.7663 | 427.2118 | 0.13409 | 1034.7085 | 34.7444 | 0.00096512 | 0
|  |  | 154.8 | 53.1969 | 53.1916 | 53.1931 | 366.4858 | 49.9162 | 18.2936 | 1.8294 | 0.00050815 | 0.0014776 | 23.7794 | 427.5226 | 0.14432 | 1113.6478 | 36.6482 | 0.001018 | 0
|  |  | 154.9 | 53.2125 | 53.2215 | 53.2237 | 366.2568 | 52.5161 | 19.2344 | 1.9234 | 0.00053429 | 0.0014784 | 23.7931 | 427.8464 | 0.16063 | 1239.5481 | 39.6725 | 0.001102 | 0
|  |  | 155 | 53.2478 | 53.2554 | 53.2577 | 365.9307 | 56.4127 | 20.6432 | 2.0643 | 0.00057342 | 0.0014794 | 23.8083 | 428.2061 | 0.18002 | 1389.1526 | 43.2682 | 0.0012019 | 0
|  |  | 155.1 | 53.2871 | 53.2878 | 53.2956 | 365.7638 | 57.9778 | 21.2062 | 2.1206 | 0.00058906 | 0.0014804 | 23.8252 | 428.6076 | 0.20311 | 1567.381 | 47.5549 | 0.001321 | 0
|  |  | 155.2 | 53.3328 | 53.3319 | 53.3382 | 365.7444 | 58.1816 | 21.2796 | 2.128 | 0.0005911 | 0.0014816 | 23.8443 | 429.0599 | 0.23531 | 1815.8273 | 53.5278 | 0.0014869 | 0
|  |  | 155.3 | 53.359 | 53.3811 | 53.3864 | 364.9798 | 66.6668 | 24.3321 | 2.4332 | 0.00067589 | 0.001483 | 23.8659 | 429.5719 | 0.27475 | 2120.1797 | 60.852 | 0.0016903 | 0
|  |  | 155.4 | 53.4329 | 53.4347 | 53.4435 | 364.3937 | 73.089 | 26.6332 | 2.6633 | 0.00073981 | 0.0014845 | 23.8914 | 430.1782 | 0.3161 | 2439.2912 | 68.5556 | 0.0019043 | 0
|  |  | 155.5 | 53.4938 | 53.4966 | 53.5093 | 364.0987 | 75.7504 | 27.5806 | 2.7581 | 0.00076613 | 0.0014864 | 23.9208 | 430.8792 | 0.36192 | 2792.8409 | 77.114 | 0.0021421 | 0
|  |  | 155.6 | 53.5551 | 53.5731 | 53.5849 | 363.2875 | 84.9503 | 30.8614 | 3.0861 | 0.00085726 | 0.0014885 | 23.9546 | 431.6843 | 0.41081 | 3170.0947 | 86.2791 | 0.0023966 | 0
|  |  | 155.7 | 53.642 | 53.6613 | 53.6713 | 362.5966 | 92.7532 | 33.632 | 3.3632 | 0.00093422 | 0.0014909 | 23.9932 | 432.6064 | 0.45677 | 3524.7625 | 94.95 | 0.0026375 | 0
|  |  | 155.8 | 53.7415 | 53.7588 | 53.7687 | 362.0882 | 97.8172 | 35.4185 | 3.5418 | 0.00098385 | 0.0014936 | 24.0368 | 433.6484 | 0.49314 | 3805.4108 | 101.8932 | 0.0028304 | 0
|  |  | 155.9 | 53.874 | 53.8666 | 53.8756 | 361.7078 | 101.3937 | 36.6749 | 3.6675 | 0.0010187 | 0.0014965 | 24.0846 | 434.7947 | 0.52246 | 4031.7184 | 107.574 | 0.0029882 | 0
|  |  | 156 | 53.9816 | 53.9837 | 53.9893 | 361.3663 | 105.3809 | 38.0811 | 3.8081 | 0.0010578 | 0.0014997 | 24.1354 | 436.0162 | 0.54962 | 4241.2542 | 112.8877 | 0.0031358 | 0
|  |  | 156.1 | 54.0938 | 54.1077 | 54.1094 | 360.9781 | 109.4327 | 39.5028 | 3.9503 | 0.0010973 | 0.001503 | 24.189 | 437.3092 | 0.57242 | 4417.2464 | 117.4271 | 0.0032619 | 0
|  |  | 156.2 | 54.2273 | 54.2297 | 54.2352 | 360.8578 | 110.1344 | 39.7429 | 3.9743 | 0.001104 | 0.0015065 | 24.2453 | 438.668 | 0.58894 | 4544.7122 | 120.8236 | 0.0033562 | 0
|  |  | 156.3 | 54.3618 | 54.3591 | 54.3655 | 360.6288 | 111.6672 | 40.2704 | 4.027 | 0.0011186 | 0.0015102 | 24.3035 | 440.0783 | 0.60442 | 4664.1276 | 124.0502 | 0.0034458 | 0
|  |  | 156.4 | 54.484 | 54.4958 | 54.4987 | 360.392 | 114.4321 | 41.2404 | 4.124 | 0.0011456 | 0.0015139 | 24.3631 | 441.5247 | 0.61888 | 4775.7161 | 127.1081 | 0.0035308 | 0
|  |  | 156.5 | 54.6286 | 54.6349 | 54.6359 | 360.1708 | 116.0748 | 41.8067 | 4.1807 | 0.0011613 | 0.0015177 | 24.4244 | 443.0181 | 0.62647 | 4834.3057 | 128.8956 | 0.0035804 | 0
|  |  | 156.6 | 54.777 | 54.7739 | 54.7756 | 360.0621 | 117.2066 | 42.2016 | 4.2202 | 0.0011723 | 0.0015215 | 24.4869 | 444.5433 | 0.62713 | 4839.4491 | 129.3884 | 0.0035941 | 0
|  |  | 156.7 | 54.9232 | 54.9156 | 54.9161 | 359.969 | 117.9115 | 42.4445 | 4.2444 | 0.001179 | 0.0015254 | 24.5497 | 446.0826 | 0.62461 | 4819.9939 | 129.2807 | 0.0035911 | 0
|  |  | 156.8 | 55.0564 | 55.0576 | 55.0561 | 359.8486 | 118.3901 | 42.6025 | 4.2603 | 0.0011834 | 0.0015293 | 24.6123 | 447.6198 | 0.61722 | 4762.9698 | 128.2446 | 0.0035623 | 0
|  |  | 156.9 | 55.1929 | 55.1987 | 55.1956 | 359.8176 | 118.3837 | 42.5965 | 4.2597 | 0.0011832 | 0.0015332 | 24.6746 | 449.1555 | 0.59743 | 4610.2346 | 124.8386 | 0.0034677 | 0
|  |  | 157 | 55.3384 | 55.3349 | 55.3323 | 359.8215 | 118.2672 | 42.5551 | 4.2555 | 0.0011821 | 0.001537 | 24.7357 | 450.665 | 0.5677 | 4380.7964 | 119.5098 | 0.0033197 | 0
|  |  | 157.1 | 55.4823 | 55.4711 | 55.4629 | 360.2484 | 111.8386 | 40.2897 | 4.029 | 0.0011192 | 0.0015406 | 24.7941 | 452.1111 | 0.53652 | 4140.1769 | 113.8617 | 0.0031628 | 0
|  |  | 157.2 | 55.6045 | 55.5991 | 55.5863 | 361.735 | 95.877 | 34.6821 | 3.4682 | 0.00096339 | 0.0015441 | 24.8493 | 453.4809 | 0.50542 | 3900.2283 | 108.1865 | 0.0030052 | 0
|  |  | 157.3 | 55.7374 | 55.7106 | 55.7029 | 361.9912 | 92.6983 | 33.5559 | 3.3556 | 0.00093211 | 0.0015473 | 24.9014 | 454.779 | 0.48018 | 3705.4517 | 103.5957 | 0.0028777 | 0
|  |  | 157.4 | 55.8327 | 55.8156 | 55.8124 | 361.9058 | 93.9303 | 33.9939 | 3.3994 | 0.00094428 | 0.0015503 | 24.9504 | 456.0001 | 0.47346 | 3653.571 | 102.5353 | 0.0028482 | 0
|  |  | 157.5 | 55.8959 | 55.9181 | 55.9177 | 361.3663 | 99.7284 | 36.0385 | 3.6038 | 0.0010011 | 0.0015533 | 24.9975 | 457.1778 | 0.48328 | 3729.3796 | 104.6533 | 0.002907 | 0
|  |  | 157.6 | 56.0074 | 56.0185 | 56.0242 | 360.7569 | 106.4998 | 38.4205 | 3.8421 | 0.0010672 | 0.0015562 | 25.0451 | 458.3704 | 0.50134 | 3868.6975 | 108.3717 | 0.0030103 | 0
|  |  | 157.7 | 56.1173 | 56.1258 | 56.1339 | 360.524 | 108.4691 | 39.1057 | 3.9106 | 0.0010863 | 0.0015593 | 25.0941 | 459.6025 | 0.52258 | 4032.6141 | 112.7282 | 0.0031313 | 0
|  |  | 157.8 | 56.2391 | 56.2429 | 56.2485 | 360.3105 | 110.9914 | 39.9914 | 3.9991 | 0.0011109 | 0.0015625 | 25.1453 | 460.8913 | 0.54092 | 4174.1682 | 116.5501 | 0.0032375 | 0
|  |  | 157.9 | 56.3694 | 56.3643 | 56.3677 | 360.1475 | 112.5177 | 40.523 | 4.0523 | 0.0011256 | 0.0015658 | 25.1986 | 462.2362 | 0.55193 | 4259.1455 | 118.9724 | 0.0033048 | 0
|  |  | 158 | 56.4813 | 56.4909 | 56.4905 | 360.0854 | 113.0092 | 40.693 | 4.0693 | 0.0011304 | 0.0015692 | 25.2535 | 463.6239 | 0.55651 | 4294.4781 | 120.1588 | 0.0033377 | 0
|  |  | 158.1 | 56.6145 | 56.6147 | 56.6147 | 360.0233 | 113.5719 | 40.8885 | 4.0889 | 0.0011358 | 0.0015726 | 25.309 | 465.0312 | 0.55582 | 4289.1112 | 120.3227 | 0.0033423 | 0
|  |  | 158.2 | 56.75 | 56.7396 | 56.7395 | 359.8642 | 114.9365 | 41.3615 | 4.1362 | 0.0011489 | 0.0015761 | 25.3648 | 466.449 | 0.55495 | 4282.4026 | 120.4537 | 0.0033459 | 0
|  |  | 158.3 | 56.8585 | 56.8638 | 56.8633 | 359.8913 | 114.1572 | 41.0842 | 4.1084 | 0.0011412 | 0.0015795 | 25.4202 | 467.8597 | 0.5537 | 4272.7868 | 120.5081 | 0.0033474 | 0
|  |  | 158.4 | 56.9937 | 56.9883 | 56.9877 | 359.868 | 114.4676 | 41.1932 | 4.1193 | 0.0011443 | 0.001583 | 25.4758 | 469.28 | 0.54799 | 4228.7329 | 119.6856 | 0.0033246 | 0
|  |  | 158.5 | 57.1023 | 57.1102 | 57.111 | 359.8603 | 114.5064 | 41.2063 | 4.1206 | 0.0011446 | 0.0015864 | 25.5309 | 470.6912 | 0.53472 | 4126.3131 | 117.3658 | 0.0032602 | 0
|  |  | 158.6 | 57.2371 | 57.2368 | 57.2329 | 360.1203 | 111.0658 | 39.997 | 3.9997 | 0.001111 | 0.0015898 | 25.5854 | 472.0891 | 0.50931 | 3930.1948 | 112.6342 | 0.0031287 | 0
|  |  | 158.7 | 57.3593 | 57.3561 | 57.3503 | 360.1941 | 109.6074 | 39.4799 | 3.948 | 0.0010967 | 0.0015931 | 25.6379 | 473.4387 | 0.46914 | 3620.2517 | 104.9535 | 0.0029154 | 0
|  |  | 158.8 | 57.4916 | 57.4731 | 57.4608 | 360.7491 | 102.9976 | 37.1563 | 3.7156 | 0.0010321 | 0.0015961 | 25.6873 | 474.712 | 0.4204 | 3244.1159 | 95.5265 | 0.0026535 | 0
|  |  | 158.9 | 57.5904 | 57.5752 | 57.5602 | 362.0998 | 86.4054 | 31.2874 | 3.1287 | 0.00086909 | 0.0015989 | 25.7317 | 475.8599 | 0.36945 | 2850.9846 | 85.6053 | 0.0023779 | 0
|  |  | 159 | 57.687 | 57.6626 | 57.6488 | 362.977 | 77.5774 | 28.1588 | 2.8159 | 0.00078219 | 0.0016014 | 25.7713 | 476.8858 | 0.32239 | 2487.819 | 76.4044 | 0.0021223 | 0
|  |  | 159.1 | 57.7476 | 57.7338 | 57.7255 | 363.2021 | 75.1295 | 27.2872 | 2.7287 | 0.00075798 | 0.0016035 | 25.8056 | 477.7735 | 0.28953 | 2234.2292 | 69.9848 | 0.001944 | 0
|  |  | 159.2 | 57.7966 | 57.7995 | 57.7931 | 363.2836 | 74.8158 | 27.1794 | 2.7179 | 0.00075498 | 0.0016054 | 25.8358 | 478.5583 | 0.27119 | 2092.6751 | 66.4299 | 0.0018453 | 0
|  |  | 159.3 | 57.8474 | 57.8561 | 57.855 | 363.2642 | 74.9937 | 27.2425 | 2.7243 | 0.00075674 | 0.0016071 | 25.8635 | 479.2775 | 0.26067 | 2011.4996 | 64.4202 | 0.0017894 | 0
|  |  | 159.4 | 57.9191 | 57.9133 | 57.9144 | 363.2604 | 75.0745 | 27.2716 | 2.7272 | 0.00075754 | 0.0016087 | 25.8901 | 479.9687 | 0.26133 | 2016.6429 | 64.6374 | 0.0017955 | 0
|  |  | 159.5 | 57.97 | 57.9722 | 57.9716 | 363.2759 | 74.832 | 27.1847 | 2.7185 | 0.00075513 | 0.0016103 | 25.9156 | 480.6348 | 0.27632 | 2132.2567 | 67.7147 | 0.001881 | 0
|  |  | 159.6 | 58.0335 | 58.0309 | 58.0313 | 363.1905 | 76.5297 | 27.7949 | 2.7795 | 0.00077208 | 0.001612 | 25.9423 | 481.331 | 0.29785 | 2298.4095 | 72.1129 | 0.0020031 | 0
|  |  | 159.7 | 58.0909 | 58.0855 | 58.0952 | 363.1167 | 76.9307 | 27.9348 | 2.7935 | 0.00077597 | 0.0016138 | 25.9709 | 482.0768 | 0.32972 | 2544.3961 | 78.6002 | 0.0021833 | 0
|  |  | 159.8 | 58.1411 | 58.1547 | 58.1646 | 362.061 | 87.99 | 31.8577 | 3.1858 | 0.00088494 | 0.0016157 | 26.0019 | 482.8873 | 0.37731 | 2911.5871 | 88.2627 | 0.0024517 | 0
|  |  | 159.9 | 58.1923 | 58.2328 | 58.2427 | 360.7802 | 103.0203 | 37.1677 | 3.7168 | 0.0010324 | 0.0016179 | 26.0368 | 483.8022 | 0.42732 | 3297.5625 | 98.4548 | 0.0027349 | 0
|  |  | 160 | 58.3158 | 58.3189 | 58.3334 | 360.2057 | 109.6106 | 39.4824 | 3.9482 | 0.0010967 | 0.0016204 | 26.0774 | 484.8647 | 0.4679 | 3610.6364 | 106.7998 | 0.0029667 | 0
|  |  | 160.1 | 58.424 | 58.4217 | 58.4339 | 359.771 | 114.4644 | 41.181 | 4.1181 | 0.0011439 | 0.0016232 | 26.1223 | 486.0454 | 0.50424 | 3891.0612 | 114.3401 | 0.0031761 | 0
|  |  | 160.2 | 58.5213 | 58.5387 | 58.5427 | 359.6235 | 115.4636 | 41.5234 | 4.1523 | 0.0011534 | 0.0016262 | 26.1709 | 487.3256 | 0.52939 | 4085.1671 | 119.6664 | 0.0033241 | 0
|  |  | 160.3 | 58.6551 | 58.6574 | 58.6595 | 359.4489 | 116.6342 | 41.924 | 4.1924 | 0.0011646 | 0.0016294 | 26.2231 | 488.703 | 0.53658 | 4140.626 | 121.3956 | 0.0033721 | 0
|  |  | 160.4 | 58.7773 | 58.7768 | 58.7795 | 359.4683 | 116.5501 | 41.8961 | 4.1896 | 0.0011638 | 0.0016328 | 26.2768 | 490.1219 | 0.53229 | 4107.5296 | 120.8116 | 0.0033559 | 0
|  |  | 160.5 | 58.9093 | 58.9029 | 58.8996 | 359.3712 | 116.7668 | 41.9626 | 4.1963 | 0.0011656 | 0.0016361 | 26.3305 | 491.5436 | 0.51794 | 3996.8357 | 118.1811 | 0.0032828 | 0
|  |  | 160.6 | 59.0208 | 59.0219 | 59.0177 | 359.4916 | 115.7158 | 41.5989 | 4.1599 | 0.0011555 | 0.0016394 | 26.3833 | 492.9461 | 0.48638 | 3753.309 | 112.0301 | 0.0031119 | 0
|  |  | 160.7 | 59.152 | 59.1388 | 59.1313 | 359.6002 | 113.8047 | 40.9242 | 4.0924 | 0.0011368 | 0.0016425 | 26.434 | 494.2979 | 0.44115 | 3404.2316 | 103.0539 | 0.0028626 | 0
|  |  | 160.8 | 59.2502 | 59.248 | 59.2353 | 360.0505 | 107.7868 | 38.8087 | 3.8809 | 0.001078 | 0.0016454 | 26.4805 | 495.538 | 0.3891 | 3002.6025 | 92.6327 | 0.0025731 | 0
|  |  | 160.9 | 59.3617 | 59.3447 | 59.3286 | 361.9679 | 84.5137 | 30.5913 | 3.0591 | 0.00084976 | 0.001648 | 26.5223 | 496.6532 | 0.3319 | 2561.1683 | 81.1004 | 0.0022528 | 0
|  |  | 161 | 59.4554 | 59.4229 | 59.4094 | 363.2681 | 72.0801 | 26.1844 | 2.6184 | 0.00072734 | 0.0016503 | 26.5584 | 497.6191 | 0.27747 | 2141.2021 | 70.0828 | 0.0019467 | 0
|  |  | 161.1 | 59.5043 | 59.4887 | 59.4771 | 363.5321 | 69.173 | 25.1466 | 2.5147 | 0.00069852 | 0.0016521 | 26.5887 | 498.4311 | 0.23456 | 1810.0146 | 61.3785 | 0.001705 | 0
|  |  | 161.2 | 59.5429 | 59.5424 | 59.5335 | 363.5126 | 69.6483 | 25.318 | 2.5318 | 0.00070328 | 0.0016537 | 26.6139 | 499.1073 | 0.2052 | 1583.4832 | 55.4258 | 0.0015396 | 0
|  |  | 161.3 | 59.5792 | 59.5869 | 59.5821 | 363.4001 | 70.9418 | 25.7803 | 2.578 | 0.00071612 | 0.0016551 | 26.6356 | 499.6905 | 0.18439 | 1422.921 | 51.2099 | 0.0014225 | 0
|  |  | 161.4 | 59.6301 | 59.6266 | 59.6253 | 363.6951 | 68.025 | 24.7404 | 2.474 | 0.00068723 | 0.0016563 | 26.6549 | 500.2101 | 0.17095 | 1319.1594 | 48.4951 | 0.0013471 | 0
|  |  | 161.5 | 59.6778 | 59.6658 | 59.6646 | 363.9163 | 65.6838 | 23.9034 | 2.3903 | 0.00066398 | 0.0016573 | 26.6724 | 500.6823 | 0.16486 | 1272.1983 | 47.2871 | 0.0013135 | 0
|  |  | 161.6 | 59.703 | 59.7049 | 59.7018 | 363.8426 | 66.5019 | 24.1962 | 2.4196 | 0.00067212 | 0.0016584 | 26.6891 | 501.1303 | 0.16225 | 1252.0721 | 46.7914 | 0.0012998 | 0
|  |  | 161.7 | 59.7387 | 59.7387 | 59.7383 | 363.9551 | 65.2537 | 23.7494 | 2.3749 | 0.00065971 | 0.0016594 | 26.7054 | 501.5703 | 0.16109 | 1243.1272 | 46.5929 | 0.0012942 | 0
|  |  | 161.8 | 59.775 | 59.773 | 59.7744 | 363.928 | 65.6515 | 23.8924 | 2.3892 | 0.00066368 | 0.0016604 | 26.7215 | 502.0049 | 0.16356 | 1262.1353 | 47.1405 | 0.0013095 | 0
|  |  | 161.9 | 59.799 | 59.8093 | 59.8104 | 363.9241 | 66.2174 | 24.0981 | 2.4098 | 0.00066939 | 0.0016614 | 26.7376 | 502.4393 | 0.16704 | 1288.9702 | 47.8981 | 0.0013305 | 0
|  |  | 162 | 59.8492 | 59.846 | 59.8476 | 363.8154 | 67.0517 | 24.3944 | 2.4394 | 0.00067762 | 0.0016624 | 26.7542 | 502.8877 | 0.16831 | 1298.8096 | 48.2031 | 0.001339 | 0
|  |  | 162.1 | 59.8845 | 59.885 | 59.8851 | 363.9707 | 65.8746 | 23.9764 | 2.3976 | 0.00066601 | 0.0016635 | 26.771 | 503.3415 | 0.16979 | 1310.2145 | 48.5508 | 0.0013486 | 0
|  |  | 162.2 | 59.9225 | 59.9245 | 59.9229 | 363.8581 | 66.7574 | 24.2902 | 2.429 | 0.00067473 | 0.0016645 | 26.7879 | 503.7974 | 0.16895 | 1303.7294 | 48.4199 | 0.001345 | 0
|  |  | 162.3 | 59.9698 | 59.9608 | 59.9611 | 363.7533 | 68.0994 | 24.7714 | 2.4771 | 0.00068809 | 0.0016656 | 26.805 | 504.2598 | 0.16651 | 1284.945 | 47.9596 | 0.0013322 | 0
|  |  | 162.4 | 59.9964 | 59.9979 | 59.9984 | 363.8853 | 66.531 | 24.2097 | 2.421 | 0.00067249 | 0.0016666 | 26.8217 | 504.7119 | 0.16715 | 1289.8647 | 48.1336 | 0.001337 | 0
|  |  | 162.5 | 60.031 | 60.0372 | 60.0356 | 363.7882 | 67.8342 | 24.6773 | 2.4677 | 0.00068548 | 0.0016677 | 26.8383 | 505.1617 | 0.16883 | 1302.8349 | 48.5236 | 0.0013479 | 0
|  |  | 162.6 | 60.0699 | 60.0718 | 60.0732 | 363.9008 | 66.7121 | 24.2766 | 2.4277 | 0.00067435 | 0.0016687 | 26.8551 | 505.6179 | 0.16709 | 1289.4175 | 48.2059 | 0.0013391 | 0
|  |  | 162.7 | 60.1189 | 60.1102 | 60.1111 | 363.7999 | 67.5399 | 24.571 | 2.4571 | 0.00068253 | 0.0016698 | 26.8721 | 506.0775 | 0.1657 | 1278.6835 | 47.9602 | 0.0013322 | 0
|  |  | 162.8 | 60.1425 | 60.149 | 60.148 | 363.8115 | 67.3298 | 24.4953 | 2.4495 | 0.00068043 | 0.0016708 | 26.8885 | 506.5248 | 0.16486 | 1272.1984 | 47.8273 | 0.0013285 | 0
|  |  | 162.9 | 60.1886 | 60.1874 | 60.1852 | 363.893 | 66.6895 | 24.2678 | 2.4268 | 0.00067411 | 0.0016718 | 26.9052 | 506.9775 | 0.15904 | 1227.2499 | 46.6598 | 0.0012961 | 0
|  |  | 163 | 60.2252 | 60.2215 | 60.2217 | 363.8348 | 67.4138 | 24.5275 | 2.4527 | 0.00068132 | 0.0016728 | 26.9215 | 507.4208 | 0.15115 | 1166.4241 | 45.0625 | 0.0012517 | 0
|  |  | 163.1 | 60.2618 | 60.2581 | 60.2564 | 363.8503 | 66.9708 | 24.3674 | 2.4367 | 0.00067687 | 0.0016738 | 26.937 | 507.8424 | 0.14391 | 1110.5181 | 43.5938 | 0.0012109 | 0
|  |  | 163.2 | 60.2894 | 60.2926 | 60.2894 | 364.0599 | 64.6975 | 23.5538 | 2.3554 | 0.00065427 | 0.0016747 | 26.9518 | 508.2435 | 0.13287 | 1025.3172 | 41.3321 | 0.0011481 | 0
|  |  | 163.3 | 60.3257 | 60.3224 | 60.3208 | 364.2695 | 62.0653 | 22.6085 | 2.2608 | 0.00062801 | 0.0016756 | 26.9658 | 508.6261 | 0.11406 | 880.1851 | 37.4504 | 0.0010403 | 0
|  |  | 163.4 | 60.361 | 60.3522 | 60.3488 | 364.3471 | 61.1889 | 22.294 | 2.2294 | 0.00061928 | 0.0016764 | 26.9783 | 508.9674 | 0.088212 | 680.7123 | 32.0956 | 0.00089154 | 0
|  |  | 163.5 | 60.374 | 60.3786 | 60.3718 | 364.6848 | 57.7418 | 21.0576 | 2.1058 | 0.00058493 | 0.001677 | 26.9886 | 509.2479 | 0.051438 | 396.9331 | 24.4566 | 0.00067935 | 0
|  |  | 163.6 | 60.4109 | 60.3982 | 60.3883 | 365.3757 | 49.1433 | 17.9558 | 1.7956 | 0.00049877 | 0.0016775 | 26.996 | 509.4485 | 0.0033326 | 25.7168 | 14.4473 | 0.00040131 | 0
|  |  | 163.7 | 60.4216 | 60.4077 | 60.3948 | 366.0976 | 40.7066 | 14.9026 | 1.4903 | 0.00041396 | 0.0016776 | 26.9989 | 509.5285 | -0.050366 | -388.659 | 3.2633 | 9.0648e-05 | 0
|  |  | 163.8 | 60.4236 | 60.4046 | 60.3898 | 367.4134 | 26.5073 | 9.7391 | 0.97391 | 0.00027053 | 0.0016775 | 26.9966 | 509.4667 | -0.10621 | -819.5829 | -8.3721 | 0 | -0.00023256
|  |  | 163.9 | 60.4083 | 60.385 | 60.3723 | 368.0694 | 20.2533 | 7.4546 | 0.74546 | 0.00020707 | 0.001677 | 26.9888 | 509.2538 | -0.15805 | -1219.6467 | -19.1727 | 0 | -0.00053257
|  |  | 164 | 60.3587 | 60.3533 | 60.3422 | 368.1819 | 19.1215 | 7.0402 | 0.70402 | 0.00019556 | 0.0016762 | 26.9754 | 508.8875 | -0.20271 | -1564.2517 | -28.4689 | 0 | -0.0007908
|  |  | 164.1 | 60.3127 | 60.3109 | 60.3016 | 368.5778 | 15.0438 | 5.5448 | 0.55448 | 0.00015402 | 0.001675 | 26.9572 | 508.3923 | -0.24681 | -1904.6078 | -37.6381 | 0 | -0.0010455
|  |  | 164.2 | 60.2631 | 60.2574 | 60.2515 | 369.2377 | 7.5254 | 2.7786 | 0.27786 | 7.7185e-05 | 0.0016737 | 26.9349 | 507.7835 | -0.2946 | -2273.3642 | -47.5557 | 0 | -0.001321
|  |  | 164.3 | 60.2116 | 60.2013 | 60.1912 | 369.7384 | 2.9044 | 1.0739 | 0.10739 | 2.9829e-05 | 0.001672 | 26.9079 | 507.0493 | -0.34453 | -2658.6688 | -57.8955 | 0 | -0.0016082
|  |  | 164.4 | 60.1409 | 60.1348 | 60.1197 | 370.569 | -6.5607 | -2.4312 | -0.24312 | -6.7533e-05 | 0.00167 | 26.8759 | 506.1822 | -0.40035 | -3089.3691 | -69.4256 | 0 | -0.0019285
|  |  | 164.5 | 60.0784 | 60.0513 | 60.037 | 371.2832 | -14.7809 | -5.4879 | -0.54879 | -0.00015244 | 0.0016677 | 26.8389 | 505.1792 | -0.45894 | -3541.5372 | -81.4927 | 0 | -0.0022637
|  |  | 164.6 | 59.9802 | 59.9538 | 59.9406 | 372.2069 | -24.343 | -9.0606 | -0.90606 | -0.00025168 | 0.001665 | 26.7959 | 504.0125 | -0.50742 | -3915.6606 | -91.4181 | 0 | -0.0025394
|  |  | 164.7 | 59.8456 | 59.8438 | 59.8317 | 372.6804 | -28.4724 | -10.6111 | -1.0611 | -0.00029475 | 0.001662 | 26.7472 | 502.6963 | -0.54295 | -4189.8238 | -98.6202 | 0 | -0.0027394
|  |  | 164.8 | 59.7241 | 59.7194 | 59.7136 | 372.9327 | -30.6423 | -11.4275 | -1.1428 | -0.00031743 | 0.0016587 | 26.6944 | 501.2728 | -0.56668 | -4372.972 | -103.3526 | 0 | -0.0028709
|  |  | 164.9 | 59.5906 | 59.5901 | 59.5888 | 373.0531 | -31.7999 | -11.8631 | -1.1863 | -0.00032953 | 0.0016552 | 26.6386 | 499.7712 | -0.57868 | -4465.5524 | -105.6427 | 0 | -0.0029345
|  |  | 165 | 59.4567 | 59.461 | 59.4601 | 373.088 | -31.1564 | -11.6241 | -1.1624 | -0.00032289 | 0.0016517 | 26.581 | 498.2268 | -0.58404 | -4506.9228 | -106.5553 | 0 | -0.0029599
|  |  | 165.1 | 59.3335 | 59.3296 | 59.3299 | 373.3131 | -33.0579 | -12.3409 | -1.2341 | -0.0003428 | 0.0016481 | 26.5228 | 496.6681 | -0.58804 | -4537.7828 | -107.1818 | 0 | -0.0029773
|  |  | 165.2 | 59.2 | 59.2003 | 59.1988 | 373.251 | -31.6609 | -11.8175 | -1.1817 | -0.00032826 | 0.0016444 | 26.4642 | 495.1027 | -0.59036 | -4555.6727 | -107.4599 | 0 | -0.002985
|  |  | 165.3 | 59.0674 | 59.0684 | 59.0668 | 373.3131 | -32.0586 | -11.9679 | -1.1968 | -0.00033244 | 0.0016407 | 26.4052 | 493.5303 | -0.59251 | -4572.2208 | -107.6987 | 0 | -0.0029916
|  |  | 165.4 | 58.9439 | 58.9347 | 58.9347 | 373.3364 | -32.1168 | -11.9904 | -1.199 | -0.00033307 | 0.0016371 | 26.3462 | 491.9603 | -0.58938 | -4548.0693 | -106.8629 | 0 | -0.0029684
|  |  | 165.5 | 58.7971 | 58.801 | 58.8017 | 373.3791 | -31.648 | -11.8167 | -1.1817 | -0.00032824 | 0.0016334 | 26.2867 | 490.3844 | -0.57118 | -4407.6332 | -102.9716 | 0 | -0.0028603
|  |  | 165.6 | 58.6649 | 58.669 | 58.671 | 373.4101 | -31.4054 | -11.7271 | -1.1727 | -0.00032575 | 0.0016298 | 26.2283 | 488.8388 | -0.53739 | -4146.8873 | -95.9443 | 0 | -0.0026651
|  |  | 165.7 | 58.5317 | 58.5355 | 58.5462 | 373.4451 | -32.0037 | -11.9516 | -1.1952 | -0.00033199 | 0.0016263 | 26.1725 | 487.3667 | -0.49009 | -3781.9326 | -86.227 | 0 | -0.0023952
|  |  | 165.8 | 58.4075 | 58.4148 | 58.4306 | 372.8241 | -25.2419 | -9.4108 | -0.94108 | -0.00026141 | 0.0016231 | 26.1208 | 486.0063 | -0.42999 | -3318.1359 | -73.9775 | 0 | -0.0020549
|  |  | 165.9 | 58.2766 | 58.3106 | 58.3269 | 370.5573 | 1.4912 | 0.55259 | 0.055259 | 1.535e-05 | 0.0016202 | 26.0745 | 484.7891 | -0.36664 | -2829.2934 | -61.1317 | 0 | -0.0016981
|  |  | 166 | 58.1933 | 58.223 | 58.2382 | 370.2391 | 5.8697 | 2.1732 | 0.21732 | 6.0366e-05 | 0.0016177 | 26.0348 | 483.7492 | -0.31413 | -2424.0863 | -50.5163 | 0 | -0.0014032
|  |  | 166.1 | 58.144 | 58.1508 | 58.1629 | 369.8238 | 10.3355 | 3.8223 | 0.38223 | 0.00010618 | 0.0016156 | 26.0011 | 482.8678 | -0.27649 | -2133.5984 | -42.9209 | 0 | -0.0011922
|  |  | 166.2 | 58.0934 | 58.092 | 58.0977 | 369.9169 | 8.9223 | 3.3005 | 0.33005 | 9.1681e-05 | 0.0016138 | 25.972 | 482.1055 | -0.25331 | -1954.6991 | -38.2462 | 0 | -0.0010624
|  |  | 166.3 | 58.0464 | 58.0382 | 58.0392 | 369.9247 | 8.8447 | 3.2719 | 0.32719 | 9.0886e-05 | 0.0016122 | 25.9458 | 481.4229 | -0.24183 | -1866.1439 | -35.9278 | 0 | -0.00099799
|  |  | 166.4 | 57.9826 | 57.9845 | 57.9843 | 369.8626 | 9.7469 | 3.605 | 0.3605 | 0.00010014 | 0.0016107 | 25.9213 | 480.7833 | -0.2365 | -1824.997 | -34.8438 | 0 | -0.00096788
|  |  | 166.5 | 57.9246 | 57.9306 | 57.931 | 369.9596 | 8.6345 | 3.1944 | 0.31944 | 8.8734e-05 | 0.0016092 | 25.8975 | 480.162 | -0.23261 | -1795.0313 | -34.0518 | 0 | -0.00094588
|  |  | 166.6 | 57.8753 | 57.8765 | 57.8785 | 369.8548 | 9.8924 | 3.6588 | 0.36588 | 0.00010163 | 0.0016077 | 25.874 | 479.5514 | -0.22717 | -1752.99 | -32.949 | 0 | -0.00091525
|  |  | 166.7 | 57.8241 | 57.8253 | 57.8269 | 369.5753 | 13.3558 | 4.936 | 0.4936 | 0.00013711 | 0.0016063 | 25.851 | 478.9516 | -0.21905 | -1690.3752 | -31.3165 | 0 | -0.0008699
|  |  | 166.8 | 57.7758 | 57.7759 | 57.7769 | 369.6025 | 12.9257 | 4.7774 | 0.47774 | 0.0001327 | 0.0016049 | 25.8286 | 478.3706 | -0.20804 | -1605.398 | -29.1095 | 0 | -0.0008086
|  |  | 166.9 | 57.7265 | 57.7265 | 57.7289 | 369.5948 | 12.8966 | 4.7665 | 0.47665 | 0.0001324 | 0.0016036 | 25.8071 | 477.814 | -0.19483 | -1503.4254 | -26.4681 | 0 | -0.00073523
|  |  | 167 | 57.6776 | 57.6805 | 57.6838 | 369.3269 | 16.0139 | 5.9144 | 0.59144 | 0.00016429 | 0.0016023 | 25.787 | 477.2911 | -0.17782 | -1372.158 | -23.0759 | 0 | -0.000641
|  |  | 167.1 | 57.6283 | 57.6366 | 57.6418 | 369.0048 | 19.461 | 7.1812 | 0.71812 | 0.00019948 | 0.0016012 | 25.7682 | 476.804 | -0.15576 | -1201.98 | -18.6865 | 0 | -0.00051907
|  |  | 167.2 | 57.594 | 57.5997 | 57.6043 | 368.7758 | 21.7861 | 8.0342 | 0.80342 | 0.00022317 | 0.0016001 | 25.7514 | 476.3701 | -0.13101 | -1011.0049 | -13.7676 | 0 | -0.00038243
|  |  | 167.3 | 57.5567 | 57.5656 | 57.5721 | 368.5817 | 24.3536 | 8.9763 | 0.89763 | 0.00024934 | 0.0015992 | 25.737 | 475.9978 | -0.11012 | -849.7719 | -9.6198 | 0 | -0.00026722
|  |  | 167.4 | 57.5421 | 57.539 | 57.5457 | 368.0694 | 29.935 | 11.0182 | 1.1018 | 0.00030606 | 0.0015985 | 25.7252 | 475.6924 | -0.092269 | -712.0194 | -6.0796 | 0 | -0.00016888
|  |  | 167.5 | 57.5068 | 57.5195 | 57.5228 | 367.8326 | 32.9036 | 12.103 | 1.2103 | 0.00033619 | 0.0015979 | 25.715 | 475.4284 | -0.074882 | -577.8449 | -2.6336 | 0 | -7.3157e-05
|  |  | 167.6 | 57.4954 | 57.5045 | 57.5044 | 367.7783 | 32.8939 | 12.0977 | 1.2098 | 0.00033605 | 0.0015973 | 25.7068 | 475.2155 | -0.063348 | -488.8424 | -0.3503 | 0 | -9.7307e-06
|  |  | 167.7 | 57.4964 | 57.4855 | 57.4893 | 367.8287 | 32.3862 | 11.9126 | 1.1913 | 0.0003309 | 0.0015969 | 25.7 | 475.0416 | -0.059262 | -457.3114 | 0.45567 | 1.2657e-05 | 0
|  |  | 167.8 | 57.4818 | 57.4734 | 57.476 | 367.8753 | 31.9529 | 11.7547 | 1.1755 | 0.00032652 | 0.0015966 | 25.6941 | 474.8884 | -0.055002 | -424.4387 | 1.2963 | 3.6007e-05 | 0
|  |  | 167.9 | 57.4471 | 57.4637 | 57.4628 | 367.7783 | 32.8777 | 12.0917 | 1.2092 | 0.00033588 | 0.0015962 | 25.6882 | 474.7356 | -0.049757 | -383.9627 | 2.3318 | 6.4772e-05 | 0
|  |  | 168 | 57.4462 | 57.4531 | 57.4514 | 367.8404 | 32.273 | 11.8713 | 1.1871 | 0.00032976 | 0.0015959 | 25.6831 | 474.6045 | -0.050713 | -391.3423 | 2.1384 | 5.9401e-05 | 0
|  |  | 168.1 | 57.4468 | 57.4383 | 57.4405 | 367.7783 | 32.5899 | 11.9859 | 1.1986 | 0.00033294 | 0.0015956 | 25.6782 | 474.4789 | -0.055524 | -428.4639 | 1.1816 | 3.2822e-05 | 0
|  |  | 168.2 | 57.4436 | 57.4287 | 57.4288 | 367.821 | 31.9108 | 11.7375 | 1.1737 | 0.00032604 | 0.0015952 | 25.6729 | 474.3428 | -0.056973 | -439.6451 | 0.89079 | 2.4744e-05 | 0
|  |  | 168.3 | 57.4079 | 57.4189 | 57.4157 | 367.8559 | 31.6069 | 11.6268 | 1.1627 | 0.00032297 | 0.0015949 | 25.6671 | 474.1925 | -0.055872 | -431.1474 | 1.1048 | 3.069e-05 | 0
|  |  | 168.4 | 57.3989 | 57.4047 | 57.4033 | 367.7433 | 33.0362 | 12.1488 | 1.2149 | 0.00033747 | 0.0015945 | 25.6616 | 474.049 | -0.057465 | -443.4467 | 0.7853 | 2.1814e-05 | 0
|  |  | 168.5 | 57.3976 | 57.3879 | 57.3907 | 367.7938 | 32.2827 | 11.8734 | 1.1873 | 0.00032982 | 0.0015942 | 25.6559 | 473.9044 | -0.059175 | -456.6406 | 0.44292 | 1.2303e-05 | 0
|  |  | 168.6 | 57.3755 | 57.3761 | 57.3776 | 367.8287 | 32.3151 | 11.8864 | 1.1886 | 0.00033018 | 0.0015938 | 25.6501 | 473.7528 | -0.057292 | -442.105 | 0.81177 | 2.2549e-05 | 0
|  |  | 168.7 | 57.3596 | 57.3659 | 57.3642 | 367.7666 | 32.7775 | 12.0545 | 1.2054 | 0.00033485 | 0.0015935 | 25.6441 | 473.5995 | -0.055263 | -426.4513 | 1.2091 | 3.3585e-05 | 0
|  |  | 168.8 | 57.3489 | 57.3532 | 57.3519 | 367.8481 | 31.4452 | 11.5671 | 1.1567 | 0.00032131 | 0.0015931 | 25.6386 | 473.4577 | -0.056335 | -434.7254 | 0.99304 | 2.7584e-05 | 0
|  |  | 168.9 | 57.348 | 57.3381 | 57.3395 | 367.7705 | 32.5511 | 11.9713 | 1.1971 | 0.00033254 | 0.0015928 | 25.6331 | 473.3149 | -0.056335 | -434.7254 | 0.98917 | 2.7477e-05 | 0
|  |  | 169 | 57.3337 | 57.3263 | 57.3267 | 367.7938 | 31.9205 | 11.7402 | 1.174 | 0.00032612 | 0.0015924 | 25.6273 | 473.1676 | -0.048859 | -377.0303 | 2.4637 | 6.8437e-05 | 0
|  |  | 169.1 | 57.3003 | 57.3141 | 57.3143 | 367.7433 | 32.6869 | 12.0204 | 1.202 | 0.0003339 | 0.0015921 | 25.6218 | 473.0248 | -0.037122 | -286.4626 | 4.7801 | 0.00013278 | 0
|  |  | 169.2 | 57.3006 | 57.3019 | 57.3049 | 367.6929 | 33.6538 | 12.3743 | 1.2374 | 0.00034373 | 0.0015918 | 25.6176 | 472.9161 | -0.028776 | -222.0588 | 6.4264 | 0.00017851 | 0
|  |  | 169.3 | 57.2877 | 57.2911 | 57.2977 | 367.297 | 38.1649 | 14.0178 | 1.4018 | 0.00038938 | 0.0015916 | 25.6144 | 472.8338 | -0.024661 | -190.3042 | 7.2368 | 0.00020102 | 0
|  |  | 169.4 | 57.2874 | 57.2909 | 57.292 | 367.099 | 39.8464 | 14.6276 | 1.4628 | 0.00040632 | 0.0015914 | 25.6118 | 472.7681 | -0.025762 | -198.8019 | 7.0168 | 0.00019491 | 0
|  |  | 169.5 | 57.2796 | 57.2905 | 57.2867 | 367.1689 | 38.8666 | 14.2706 | 1.4271 | 0.00039641 | 0.0015913 | 25.6094 | 472.707 | -0.040918 | -315.7573 | 4.0194 | 0.00011165 | 0
|  |  | 169.6 | 57.299 | 57.2855 | 57.2805 | 367.821 | 31.0959 | 11.4377 | 1.1438 | 0.00031772 | 0.0015911 | 25.6067 | 472.6356 | -0.073839 | -569.7944 | -2.4879 | 0 | -6.9109e-05
|  |  | 169.7 | 57.299 | 57.2754 | 57.2684 | 368.4187 | 24.7999 | 9.1367 | 0.91367 | 0.0002538 | 0.0015908 | 25.6012 | 472.4965 | -0.12003 | -926.2513 | -11.6167 | 0 | -0.00032269
|  |  | 169.8 | 57.2624 | 57.2601 | 57.2474 | 368.5934 | 23.2865 | 8.5833 | 0.85833 | 0.00023842 | 0.0015902 | 25.5919 | 472.2559 | -0.18005 | -1389.3769 | -23.4709 | 0 | -0.00065197
|  |  | 169.9 | 57.2368 | 57.2304 | 57.2147 | 368.7564 | 20.2274 | 7.459 | 0.7459 | 0.00020719 | 0.0015893 | 25.5772 | 471.8796 | -0.25412 | -1960.9603 | -38.0866 | 0 | -0.001058
|  |  | 170 | 57.2031 | 57.1858 | 57.1669 | 370.2779 | 2.6489 | 0.98083 | 0.098083 | 2.7245e-05 | 0.001588 | 25.5559 | 471.3312 | -0.33485 | -2583.9772 | -53.9905 | 0 | -0.0014997
|  |  | 170.1 | 57.1506 | 57.1217 | 57.101 | 372.1176 | -20.1424 | -7.4953 | -0.74953 | -0.0002082 | 0.0015861 | 25.5264 | 470.5758 | -0.41382 | -3193.353 | -69.5028 | 0 | -0.0019306
|  |  | 170.2 | 57.0764 | 57.0364 | 57.0171 | 373.2704 | -29.1709 | -10.8886 | -1.0889 | -0.00030246 | 0.0015838 | 25.4889 | 469.6153 | -0.47928 | -3698.5199 | -82.3013 | 0 | -0.0022861
|  |  | 170.3 | 56.9415 | 56.9306 | 56.9158 | 373.2743 | -28.4595 | -10.6232 | -1.0623 | -0.00029509 | 0.001581 | 25.4437 | 468.4587 | -0.51696 | -3989.2313 | -89.5813 | 0 | -0.0024884
|  |  | 170.4 | 56.8106 | 56.8108 | 56.8026 | 373.4101 | -29.2194 | -10.9108 | -1.0911 | -0.00030308 | 0.0015779 | 25.3931 | 467.1681 | -0.51997 | -4012.4881 | -90.0265 | 0 | -0.0025007
|  |  | 170.5 | 56.6738 | 56.6797 | 56.6846 | 373.4179 | -29.3455 | -10.9582 | -1.0958 | -0.00030439 | 0.0015746 | 25.3403 | 465.8248 | -0.48424 | -3736.7595 | -82.8863 | 0 | -0.0023024
|  |  | 170.6 | 56.5519 | 56.5557 | 56.57 | 372.8396 | -22.1828 | -8.2706 | -0.82706 | -0.00022974 | 0.0015714 | 25.2891 | 464.5248 | -0.40614 | -3134.0924 | -67.5109 | 0 | -0.0018753
|  |  | 170.7 | 56.4207 | 56.446 | 56.4679 | 371.4539 | -6.9164 | -2.5691 | -0.25691 | -7.1365e-05 | 0.0015686 | 25.2434 | 463.3685 | -0.29454 | -2272.9158 | -45.6792 | 0 | -0.0012689
|  |  | 170.8 | 56.3215 | 56.3578 | 56.3883 | 370.2662 | 7.3928 | 2.7373 | 0.27373 | 7.6036e-05 | 0.0015663 | 25.2078 | 462.4686 | -0.16869 | -1301.7161 | -21.1556 | 0 | -0.00058766
|  |  | 170.9 | 56.2622 | 56.3003 | 56.3361 | 367.5143 | 37.5569 | 13.8027 | 1.3803 | 0.00038341 | 0.0015649 | 25.1845 | 461.8796 | -0.040165 | -309.9431 | 3.8264 | 0.00010629 | 0
|  |  | 171 | 56.233 | 56.2817 | 56.3128 | 366.1481 | 53.9907 | 19.7686 | 1.9769 | 0.00054913 | 0.0015642 | 25.1741 | 461.6167 | 0.075722 | 584.3299 | 26.3308 | 0.00073141 | 0
|  |  | 171.1 | 56.2644 | 56.2948 | 56.3182 | 365.1855 | 64.8042 | 23.6656 | 2.3666 | 0.00065738 | 0.0015644 | 25.1765 | 461.6768 | 0.16101 | 1242.4557 | 42.904 | 0.0011918 | 0
|  |  | 171.2 | 56.3273 | 56.3295 | 56.3467 | 364.7586 | 69.1762 | 25.2326 | 2.5233 | 0.00070091 | 0.0015652 | 25.1892 | 461.9989 | 0.21239 | 1638.9413 | 52.9211 | 0.00147 | 0
|  |  | 171.3 | 56.3873 | 56.3845 | 56.3902 | 364.6654 | 69.7324 | 25.429 | 2.5429 | 0.00070636 | 0.0015664 | 25.2087 | 462.4899 | 0.24006 | 1852.5024 | 58.3579 | 0.0016211 | 0
|  |  | 171.4 | 56.4356 | 56.4431 | 56.4417 | 364.5412 | 70.2757 | 25.6184 | 2.5618 | 0.00071162 | 0.0015678 | 25.2317 | 463.0724 | 0.24936 | 1924.2858 | 60.2371 | 0.0016733 | 0
|  |  | 171.5 | 56.5078 | 56.4991 | 56.4976 | 364.4519 | 71.1455 | 25.9291 | 2.5929 | 0.00072025 | 0.0015694 | 25.2567 | 463.7045 | 0.24537 | 1893.4256 | 59.5333 | 0.0016537 | 0
|  |  | 171.6 | 56.5574 | 56.5525 | 56.5533 | 364.3937 | 71.1714 | 25.9344 | 2.5934 | 0.0007204 | 0.0015709 | 25.2816 | 464.3353 | 0.23363 | 1802.8579 | 57.3182 | 0.0015922 | 0
|  |  | 171.7 | 56.6074 | 56.6088 | 56.6074 | 364.4209 | 71.0259 | 25.8833 | 2.5883 | 0.00071898 | 0.0015724 | 25.3058 | 464.9485 | 0.21004 | 1620.8278 | 52.7822 | 0.0014662 | 0
|  |  | 171.8 | 56.6543 | 56.663 | 56.6578 | 364.4209 | 70.1399 | 25.5604 | 2.556 | 0.00071001 | 0.0015738 | 25.3283 | 465.5211 | 0.16559 | 1277.7884 | 44.1551 | 0.0012265 | 0
|  |  | 171.9 | 56.7172 | 56.7135 | 56.7013 | 365.0303 | 61.1825 | 22.3335 | 2.2333 | 0.00062037 | 0.001575 | 25.3478 | 466.0156 | 0.098992 | 763.9001 | 31.1756 | 0.00086599 | 0
|  |  | 172 | 56.7785 | 56.7513 | 56.7319 | 366.447 | 46.1263 | 16.9028 | 1.6903 | 0.00046952 | 0.0015759 | 25.3614 | 466.363 | 0.02156 | 166.3764 | 16.0472 | 0.00044575 | 0
|  |  | 172.1 | 56.8099 | 56.7701 | 56.7456 | 367.7938 | 28.0239 | 10.307 | 1.0307 | 0.00028631 | 0.0015763 | 25.3676 | 466.5192 | -0.052423 | -404.5361 | 1.5724 | 4.3677e-05 | 0
|  |  | 172.2 | 56.7966 | 56.7616 | 56.7415 | 369.8199 | 8.6863 | 3.2124 | 0.32124 | 8.9232e-05 | 0.0015762 | 25.3657 | 466.4727 | -0.11108 | -857.1514 | -9.9099 | 0 | -0.00027527
|  |  | 172.3 | 56.7483 | 56.7316 | 56.7222 | 369.3231 | 14.3097 | 5.2849 | 0.52849 | 0.0001468 | 0.0015756 | 25.3571 | 466.2524 | -0.14133 | -1090.615 | -15.832 | 0 | -0.00043978
|  |  | 172.4 | 56.6748 | 56.693 | 56.6919 | 369.0203 | 18.5879 | 6.8593 | 0.68593 | 0.00019054 | 0.0015748 | 25.3435 | 465.9077 | -0.14037 | -1083.2354 | -15.6453 | 0 | -0.00043459
|  |  | 172.5 | 56.6284 | 56.6545 | 56.659 | 368.4109 | 26.2551 | 9.6727 | 0.96727 | 0.00026868 | 0.0015739 | 25.3288 | 465.5339 | -0.1251 | -965.3855 | -12.6606 | 0 | -0.00035168
|  |  | 172.6 | 56.6171 | 56.6185 | 56.6291 | 368.2091 | 27.9528 | 10.2925 | 1.0292 | 0.0002859 | 0.001573 | 25.3155 | 465.1945 | -0.10687 | -824.7259 | -9.1017 | 0 | -0.00025282
|  |  | 172.7 | 56.6038 | 56.5971 | 56.603 | 368.2013 | 28.2632 | 10.4066 | 1.0407 | 0.00028907 | 0.0015723 | 25.3038 | 464.8986 | -0.086879 | -670.4252 | -5.2006 | 0 | -0.00014446
|  |  | 172.8 | 56.5685 | 56.5821 | 56.5812 | 368.1897 | 28.5348 | 10.5062 | 1.0506 | 0.00029184 | 0.0015717 | 25.2941 | 464.6521 | -0.075751 | -584.5535 | -3.0328 | 0 | -8.4244e-05
|  |  | 172.9 | 56.5678 | 56.5627 | 56.5641 | 368.1509 | 28.4702 | 10.4813 | 1.0481 | 0.00029115 | 0.0015712 | 25.2864 | 464.4579 | -0.076012 | -586.5661 | -3.0877 | 0 | -8.5769e-05
|  |  | 173 | 56.5535 | 56.5458 | 56.5473 | 368.2246 | 28.2244 | 10.3929 | 1.0393 | 0.00028869 | 0.0015708 | 25.2789 | 464.2679 | -0.076302 | -588.8024 | -3.1481 | 0 | -8.7447e-05
|  |  | 173.1 | 56.5198 | 56.5329 | 56.5301 | 368.1198 | 29.3821 | 10.8161 | 1.0816 | 0.00030045 | 0.0015703 | 25.2712 | 464.0725 | -0.076678 | -591.7095 | -3.2255 | 0 | -8.9598e-05
|  |  | 173.2 | 56.5192 | 56.5133 | 56.5132 | 368.2402 | 28.4702 | 10.4839 | 1.0484 | 0.00029122 | 0.0015698 | 25.2637 | 463.8812 | -0.079547 | -613.8483 | -3.7887 | 0 | -0.00010524
|  |  | 173.3 | 56.504 | 56.4959 | 56.4958 | 368.2945 | 27.1282 | 9.9912 | 0.99912 | 0.00027753 | 0.0015693 | 25.2559 | 463.6841 | -0.080301 | -619.6625 | -3.9394 | 0 | -0.00010943
|  |  | 173.4 | 56.4699 | 56.4782 | 56.4776 | 368.1897 | 28.8712 | 10.6301 | 1.063 | 0.00029528 | 0.0015688 | 25.2478 | 463.4783 | -0.079982 | -617.2026 | -3.8812 | 0 | -0.00010781
|  |  | 173.5 | 56.4667 | 56.4587 | 56.4599 | 368.1936 | 28.6577 | 10.5516 | 1.0552 | 0.0002931 | 0.0015683 | 25.2398 | 463.2775 | -0.079345 | -612.2829 | -3.7609 | 0 | -0.00010447
|  |  | 173.6 | 56.4314 | 56.442 | 56.4418 | 368.2945 | 27.3416 | 10.0698 | 1.007 | 0.00027972 | 0.0015678 | 25.2318 | 463.0736 | -0.078098 | -602.6671 | -3.5222 | 0 | -9.7839e-05
|  |  | 173.7 | 56.4216 | 56.4245 | 56.4244 | 368.2673 | 28.1177 | 10.3548 | 1.0355 | 0.00028763 | 0.0015673 | 25.224 | 462.8761 | -0.079403 | -612.7301 | -3.7799 | 0 | -0.000105
|  |  | 173.8 | 56.4203 | 56.4057 | 56.4069 | 368.31 | 27.6747 | 10.1929 | 1.0193 | 0.00028313 | 0.0015669 | 25.2161 | 462.6786 | -0.081779 | -631.0673 | -4.2461 | 0 | -0.00011795
|  |  | 173.9 | 56.3827 | 56.3909 | 56.3889 | 368.3217 | 27.2414 | 10.0336 | 1.0034 | 0.00027871 | 0.0015664 | 25.2081 | 462.4747 | -0.083315 | -642.9194 | -4.5487 | 0 | -0.00012635
|  |  | 174 | 56.3727 | 56.3713 | 56.3703 | 368.2557 | 28.1015 | 10.3485 | 1.0349 | 0.00028746 | 0.0015658 | 25.1998 | 462.2653 | -0.085865 | -662.5983 | -5.0483 | 0 | -0.00014023
|  |  | 174.1 | 56.3571 | 56.3517 | 56.3516 | 368.2906 | 27.9269 | 10.2852 | 1.0285 | 0.0002857 | 0.0015653 | 25.1914 | 462.0538 | -0.087777 | -677.3575 | -5.4238 | 0 | -0.00015066
|  |  | 174.2 | 56.3237 | 56.3318 | 56.3319 | 368.3023 | 27.7393 | 10.2165 | 1.0216 | 0.00028379 | 0.0015648 | 25.1826 | 461.8317 | -0.087285 | -673.5559 | -5.3318 | 0 | -0.0001481
|  |  | 174.3 | 56.3224 | 56.3121 | 56.3123 | 368.3178 | 27.4968 | 10.1276 | 1.0128 | 0.00028132 | 0.0015642 | 25.1739 | 461.6107 | -0.084445 | -651.6407 | -4.7838 | 0 | -0.00013288
|  |  | 174.4 | 56.2832 | 56.2925 | 56.2928 | 368.2751 | 28.2373 | 10.3991 | 1.0399 | 0.00028886 | 0.0015637 | 25.1652 | 461.3913 | -0.081547 | -629.2783 | -4.2249 | 0 | -0.00011736
|  |  | 174.5 | 56.2738 | 56.2734 | 56.2745 | 368.31 | 27.9269 | 10.2858 | 1.0286 | 0.00028572 | 0.0015632 | 25.157 | 461.1848 | -0.079634 | -614.5191 | -3.8574 | 0 | -0.00010715
|  |  | 174.6 | 56.2592 | 56.2544 | 56.2564 | 368.3372 | 27.3319 | 10.0674 | 1.0067 | 0.00027965 | 0.0015627 | 25.1488 | 460.9801 | -0.073868 | -570.0179 | -2.7422 | 0 | -7.6172e-05
|  |  | 174.7 | 56.2281 | 56.2403 | 56.2389 | 368.2518 | 28.4928 | 10.4925 | 1.0493 | 0.00029146 | 0.0015622 | 25.141 | 460.7834 | -0.062247 | -480.3446 | -0.49179 | 0 | -1.3661e-05
|  |  | 174.8 | 56.2278 | 56.2213 | 56.2233 | 368.3139 | 27.3675 | 10.0798 | 1.008 | 0.00028 | 0.0015618 | 25.1341 | 460.6079 | -0.04599 | -354.8915 | 2.6571 | 7.3808e-05 | 0
|  |  | 174.9 | 56.2122 | 56.2052 | 56.2111 | 368.0849 | 30.3005 | 11.1531 | 1.1153 | 0.00030981 | 0.0015614 | 25.1286 | 460.4698 | -0.020314 | -156.7605 | 7.6318 | 0.00021199 | 0
|  |  | 175 | 56.1789 | 56.1955 | 56.2027 | 367.3863 | 37.9191 | 13.931 | 1.3931 | 0.00038697 | 0.0015612 | 25.1249 | 460.3763 | 0.015562 | 120.0862 | 14.584 | 0.00040511 | 0
|  |  | 175.1 | 56.1789 | 56.1931 | 56.202 | 366.7885 | 44.7778 | 16.424 | 1.6424 | 0.00045622 | 0.0015612 | 25.1245 | 460.3676 | 0.053148 | 410.1267 | 21.8708 | 0.00060752 | 0
|  |  | 175.2 | 56.1795 | 56.1987 | 56.2097 | 366.5324 | 47.7496 | 17.5018 | 1.7502 | 0.00048616 | 0.0015614 | 25.128 | 460.4547 | 0.086705 | 669.0834 | 28.383 | 0.00078842 | 0
|  |  | 175.3 | 56.2161 | 56.2174 | 56.2257 | 366.1792 | 51.9567 | 19.0254 | 1.9025 | 0.00052848 | 0.0015618 | 25.1352 | 460.6352 | 0.11432 | 882.1972 | 33.7523 | 0.00093756 | 0
|  |  | 175.4 | 56.2401 | 56.2439 | 56.2485 | 365.9773 | 53.9971 | 19.7617 | 1.9762 | 0.00054894 | 0.0015625 | 25.1453 | 460.8915 | 0.13316 | 1027.5529 | 37.4274 | 0.0010397 | 0
|  |  | 175.5 | 56.2722 | 56.2756 | 56.2769 | 365.694 | 56.4095 | 20.6286 | 2.0629 | 0.00057302 | 0.0015632 | 25.158 | 461.2114 | 0.14281 | 1102.0198 | 39.3278 | 0.0010924 | 0
|  |  | 175.6 | 56.3114 | 56.3069 | 56.3081 | 365.3796 | 60.0119 | 21.9271 | 2.1927 | 0.00060909 | 0.0015641 | 25.172 | 461.5629 | 0.14811 | 1142.943 | 40.3886 | 0.0011219 | 0
|  |  | 175.7 | 56.3383 | 56.3407 | 56.3408 | 365.4223 | 59.4557 | 21.7264 | 2.1726 | 0.00060351 | 0.001565 | 25.1866 | 461.9319 | 0.15231 | 1175.3685 | 41.238 | 0.0011455 | 0
|  |  | 175.8 | 56.3724 | 56.3733 | 56.3743 | 365.333 | 59.8922 | 21.8806 | 2.1881 | 0.00060779 | 0.001566 | 25.2016 | 462.3107 | 0.15489 | 1195.271 | 41.7737 | 0.0011604 | 0
|  |  | 175.9 | 56.409 | 56.4074 | 56.4089 | 365.3951 | 59.5009 | 21.7413 | 2.1741 | 0.00060393 | 0.0015669 | 25.217 | 462.7015 | 0.15669 | 1209.1357 | 42.1588 | 0.0011711 | 0
|  |  | 176 | 56.4352 | 56.4434 | 56.4436 | 365.3602 | 59.3554 | 21.6861 | 2.1686 | 0.00060239 | 0.0015679 | 25.2326 | 463.0938 | 0.15614 | 1204.8869 | 42.0874 | 0.0011691 | 0
|  |  | 176.1 | 56.4822 | 56.4798 | 56.479 | 365.4262 | 58.7054 | 21.4525 | 2.1453 | 0.0005959 | 0.0015689 | 25.2484 | 463.4942 | 0.15092 | 1164.6345 | 41.1076 | 0.0011419 | 0
|  |  | 176.2 | 56.5182 | 56.5142 | 56.5135 | 365.5038 | 57.1241 | 20.8791 | 2.0879 | 0.00057997 | 0.0015698 | 25.2638 | 463.8843 | 0.14121 | 1089.7205 | 39.2499 | 0.0010903 | 0
|  |  | 176.3 | 56.5545 | 56.5502 | 56.5465 | 365.562 | 56.4354 | 20.6306 | 2.0631 | 0.00057307 | 0.0015707 | 25.2786 | 464.2588 | 0.12678 | 978.3556 | 36.4672 | 0.001013 | 0
|  |  | 176.4 | 56.5808 | 56.5797 | 56.5767 | 365.6125 | 55.6528 | 20.3474 | 2.0347 | 0.0005652 | 0.0015716 | 25.292 | 464.6002 | 0.10699 | 825.6203 | 32.6323 | 0.00090645 | 0
|  |  | 176.5 | 56.6155 | 56.6087 | 56.6033 | 365.8027 | 54.0198 | 19.7606 | 1.9761 | 0.0005489 | 0.0015723 | 25.3039 | 464.9019 | 0.081576 | 629.502 | 27.6927 | 0.00076924 | 0
|  |  | 176.6 | 56.6297 | 56.6304 | 56.6245 | 366.1132 | 50.2266 | 18.3886 | 1.8389 | 0.0005108 | 0.0015729 | 25.3134 | 465.1431 | 0.049699 | 383.5154 | 21.4825 | 0.00059673 | 0
|  |  | 176.7 | 56.6631 | 56.6472 | 56.6398 | 366.7575 | 42.3687 | 15.539 | 1.5539 | 0.00043164 | 0.0015733 | 25.3202 | 465.316 | 0.012954 | 99.96 | 14.3129 | 0.00039758 | 0
|  |  | 176.8 | 56.6631 | 56.6566 | 56.6468 | 367.6269 | 32.7807 | 12.0511 | 1.2051 | 0.00033475 | 0.0015735 | 25.3234 | 465.3955 | -0.025038 | -193.2113 | 6.8926 | 0.00019146 | 0
|  |  | 176.9 | 56.6647 | 56.6559 | 56.6456 | 368.147 | 26.9245 | 9.9122 | 0.99122 | 0.00027534 | 0.0015735 | 25.3228 | 465.3818 | -0.062971 | -485.9353 | -0.52047 | 0 | -1.4458e-05
|  |  | 177 | 56.6621 | 56.6437 | 56.6356 | 368.4498 | 23.542 | 8.674 | 0.8674 | 0.00024095 | 0.0015732 | 25.3184 | 465.2684 | -0.095022 | -733.2636 | -6.7852 | 0 | -0.00018848
|  |  | 177.1 | 56.6265 | 56.6244 | 56.6174 | 368.6943 | 21.7182 | 8.0074 | 0.80074 | 0.00022243 | 0.0015727 | 25.3102 | 465.0621 | -0.11858 | -915.07 | -11.3898 | 0 | -0.00031638
|  |  | 177.2 | 56.6022 | 56.5972 | 56.593 | 368.7486 | 20.8612 | 7.6925 | 0.76925 | 0.00021368 | 0.001572 | 25.2994 | 464.786 | -0.13638 | -1052.3752 | -14.8656 | 0 | -0.00041293
|  |  | 177.3 | 56.5665 | 56.5657 | 56.5643 | 368.8146 | 20.7254 | 7.6438 | 0.76438 | 0.00021233 | 0.0015712 | 25.2865 | 464.4604 | -0.14959 | -1154.3478 | -17.4449 | 0 | -0.00048458
|  |  | 177.4 | 56.5289 | 56.5342 | 56.532 | 368.9582 | 18.6558 | 6.8832 | 0.68832 | 0.0001912 | 0.0015703 | 25.2721 | 464.0944 | -0.15817 | -1220.5406 | -19.117 | 0 | -0.00053103
|  |  | 177.5 | 56.5043 | 56.5001 | 56.4974 | 369.2183 | 16.6671 | 6.1538 | 0.61538 | 0.00017094 | 0.0015694 | 25.2566 | 463.7023 | -0.16631 | -1283.379 | -20.7022 | 0 | -0.00057506
|  |  | 177.6 | 56.4693 | 56.4629 | 56.4613 | 369.2998 | 15.697 | 5.7969 | 0.57969 | 0.00016102 | 0.0015684 | 25.2404 | 463.2934 | -0.17413 | -1343.7575 | -22.2233 | 0 | -0.00061731
|  |  | 177.7 | 56.4317 | 56.4241 | 56.423 | 369.2493 | 16.1659 | 5.9692 | 0.59692 | 0.00016581 | 0.0015673 | 25.2233 | 462.8606 | -0.17776 | -1371.7105 | -22.9242 | 0 | -0.00063678
|  |  | 177.8 | 56.3805 | 56.385 | 56.3834 | 369.2687 | 15.8005 | 5.8346 | 0.58346 | 0.00016207 | 0.0015662 | 25.2056 | 462.4128 | -0.17619 | -1359.6348 | -22.615 | 0 | -0.0006282
|  |  | 177.9 | 56.3348 | 56.3429 | 56.3435 | 369.2959 | 16.5119 | 6.0978 | 0.60978 | 0.00016938 | 0.0015651 | 25.1878 | 461.9624 | -0.17245 | -1330.7872 | -21.8838 | 0 | -0.00060788
|  |  | 178 | 56.3088 | 56.302 | 56.3045 | 369.2105 | 17.0066 | 6.279 | 0.6279 | 0.00017442 | 0.001564 | 25.1704 | 461.5231 | -0.16362 | -1262.5819 | -20.163 | 0 | -0.00056008
|  |  | 178.1 | 56.2586 | 56.2635 | 56.2663 | 369.1523 | 17.6825 | 6.5275 | 0.65275 | 0.00018132 | 0.001563 | 25.1533 | 461.0923 | -0.15026 | -1159.4911 | -17.567 | 0 | -0.00048797
|  |  | 178.2 | 56.2272 | 56.2294 | 56.2313 | 368.9233 | 20.7933 | 7.6711 | 0.76711 | 0.00021309 | 0.001562 | 25.1377 | 460.6983 | -0.13658 | -1053.9406 | -14.9127 | 0 | -0.00041424
|  |  | 178.3 | 56.1879 | 56.1939 | 56.1991 | 368.9155 | 20.9582 | 7.7318 | 0.77318 | 0.00021477 | 0.0015611 | 25.1232 | 460.3353 | -0.12316 | -950.4026 | -12.3121 | 0 | -0.000342
|  |  | 178.4 | 56.1646 | 56.168 | 56.1702 | 368.7758 | 22.6301 | 8.3454 | 0.83454 | 0.00023182 | 0.0015603 | 25.1103 | 460.0106 | -0.10928 | -843.2866 | -9.6242 | 0 | -0.00026734
|  |  | 178.5 | 56.1312 | 56.1407 | 56.144 | 368.7214 | 23.5679 | 8.69 | 0.869 | 0.00024139 | 0.0015596 | 25.0986 | 459.7156 | -0.098471 | -759.8748 | -7.5336 | 0 | -0.00020927
|  |  | 178.6 | 56.1289 | 56.1192 | 56.1214 | 368.5895 | 24.69 | 9.1005 | 0.91005 | 0.00025279 | 0.0015589 | 25.0885 | 459.461 | -0.092124 | -710.9011 | -6.3083 | 0 | -0.00017523
|  |  | 178.7 | 56.091 | 56.0982 | 56.0999 | 368.3333 | 27.5162 | 10.1351 | 1.0135 | 0.00028153 | 0.0015583 | 25.0789 | 459.2206 | -0.087459 | -674.8976 | -5.4089 | 0 | -0.00015025
|  |  | 178.8 | 56.08 | 56.0807 | 56.0801 | 368.3877 | 26.6722 | 9.8257 | 0.98257 | 0.00027294 | 0.0015578 | 25.0701 | 458.9981 | -0.083865 | -647.1682 | -4.7174 | 0 | -0.00013104
|  |  | 178.9 | 56.0599 | 56.0609 | 56.0608 | 368.213 | 28.551 | 10.5129 | 1.0513 | 0.00029202 | 0.0015572 | 25.0614 | 458.7813 | -0.082242 | -634.6453 | -4.4074 | 0 | -0.00012243
|  |  | 179 | 56.0434 | 56.0417 | 56.0426 | 368.2906 | 27.9301 | 10.2864 | 1.0286 | 0.00028573 | 0.0015567 | 25.0533 | 458.5771 | -0.082619 | -637.5524 | -4.4839 | 0 | -0.00012455
|  |  | 179.1 | 56.0304 | 56.0226 | 56.024 | 368.3527 | 27.2737 | 10.0463 | 1.0046 | 0.00027906 | 0.0015562 | 25.045 | 458.3685 | -0.08004 | -617.6498 | -3.9892 | 0 | -0.00011081
|  |  | 179.2 | 55.9948 | 56.0072 | 56.0057 | 368.213 | 28.6416 | 10.5462 | 1.0546 | 0.00029295 | 0.0015557 | 25.0368 | 458.1626 | -0.078185 | -603.3379 | -3.6347 | 0 | -0.00010096
|  |  | 179.3 | 55.9844 | 55.9877 | 55.9882 | 368.2829 | 28.0595 | 10.3338 | 1.0334 | 0.00028705 | 0.0015552 | 25.029 | 457.9671 | -0.080156 | -618.5443 | -4.0191 | 0 | -0.00011164
|  |  | 179.4 | 55.9831 | 55.9691 | 55.9707 | 368.376 | 27.0538 | 9.966 | 0.9966 | 0.00027683 | 0.0015547 | 25.0211 | 457.7706 | -0.079779 | -615.6372 | -3.95 | 0 | -0.00010972
|  |  | 179.5 | 55.9458 | 55.9545 | 55.9524 | 368.2906 | 27.9786 | 10.3043 | 1.0304 | 0.00028623 | 0.0015542 | 25.0129 | 457.5654 | -0.07804 | -602.2198 | -3.6182 | 0 | -0.00010051
|  |  | 179.6 | 55.9374 | 55.9349 | 55.935 | 368.3799 | 27.2543 | 10.0399 | 1.004 | 0.00027889 | 0.0015537 | 25.0052 | 457.3709 | -0.079258 | -611.612 | -3.8568 | 0 | -0.00010713
|  |  | 179.7 | 55.9218 | 55.9156 | 55.9174 | 368.5235 | 25.4919 | 9.3944 | 0.93944 | 0.00026095 | 0.0015533 | 24.9973 | 457.1746 | -0.075664 | -583.8826 | -3.1674 | 0 | -8.7982e-05
|  |  | 179.8 | 55.8862 | 55.9008 | 55.8995 | 368.473 | 25.7247 | 9.4789 | 0.94789 | 0.0002633 | 0.0015528 | 24.9893 | 456.9741 | -0.066942 | -516.5717 | -1.4893 | 0 | -4.137e-05
|  |  | 179.9 | 55.8868 | 55.8814 | 55.8836 | 368.4109 | 27.1152 | 9.9896 | 0.99896 | 0.00027749 | 0.0015523 | 24.9822 | 456.7959 | -0.059117 | -456.1932 | 0.015057 | 4.1824e-07 | 0
|  |  | 180 | 55.8719 | 55.8649 | 55.8696 | 368.3178 | 27.4839 | 10.1228 | 1.0123 | 0.00028119 | 0.0015519 | 24.9759 | 456.6392 | -0.047033 | -362.942 | 2.3402 | 6.5005e-05 | 0
|  |  | 180.1 | 55.8402 | 55.8552 | 55.8571 | 368.0112 | 31.1897 | 11.4782 | 1.1478 | 0.00031884 | 0.0015516 | 24.9704 | 456.5002 | -0.031326 | -241.7377 | 5.3627 | 0.00014896 | 0
|  |  | 180.2 | 55.8395 | 55.8455 | 55.8485 | 367.6502 | 35.607 | 13.0909 | 1.3091 | 0.00036364 | 0.0015513 | 24.9665 | 456.404 | -0.018489 | -142.6722 | 7.8328 | 0.00021758 | 0
|  |  | 180.3 | 55.8376 | 55.8387 | 55.8431 | 367.2155 | 40.5578 | 14.8935 | 1.4893 | 0.00041371 | 0.0015512 | 24.9641 | 456.3436 | -0.0043758 | -33.7672 | 10.5492 | 0.00029303 | 0
|  |  | 180.4 | 55.8385 | 55.8383 | 55.8403 | 367.1573 | 40.6742 | 14.9338 | 1.4934 | 0.00041483 | 0.0015511 | 24.9628 | 456.3116 | 0.010056 | 77.5976 | 13.3279 | 0.00037022 | 0
|  |  | 180.5 | 55.8376 | 55.8379 | 55.8412 | 367.0913 | 41.7899 | 15.3407 | 1.5341 | 0.00042613 | 0.0015511 | 24.9632 | 456.3217 | 0.014866 | 114.7192 | 14.255 | 0.00039597 | 0
|  |  | 180.6 | 55.8385 | 55.8409 | 55.8448 | 366.971 | 42.9475 | 15.7605 | 1.576 | 0.00043779 | 0.0015512 | 24.9648 | 456.3619 | 0.0061146 | 47.1847 | 12.571 | 0.00034919 | 0
|  |  | 180.7 | 55.8372 | 55.8501 | 55.8478 | 367.0214 | 42.0453 | 15.4315 | 1.5432 | 0.00042865 | 0.0015513 | 24.9662 | 456.3961 | -0.017387 | -134.1745 | 8.0447 | 0.00022346 | 0
|  |  | 180.8 | 55.8525 | 55.8566 | 55.8475 | 367.1456 | 40.1536 | 14.7422 | 1.4742 | 0.00040951 | 0.0015513 | 24.9661 | 456.3924 | -0.065058 | -502.0362 | -1.1395 | 0 | -3.1654e-05
|  |  | 180.9 | 55.8846 | 55.8536 | 55.84 | 368.1004 | 27.2123 | 10.0168 | 1.0017 | 0.00027825 | 0.0015511 | 24.9627 | 456.3091 | -0.13777 | -1063.1091 | -15.1474 | 0 | -0.00042076
|  |  | 181 | 55.8703 | 55.8363 | 55.8184 | 369.8354 | 8.8447 | 3.2711 | 0.32711 | 9.0864e-05 | 0.0015505 | 24.9531 | 456.0673 | -0.22311 | -1721.6821 | -31.581 | 0 | -0.00087725
|  |  | 181.1 | 55.8236 | 55.8036 | 55.7784 | 370.3361 | 4.3143 | 1.5977 | 0.15977 | 4.4381e-05 | 0.0015494 | 24.9352 | 455.6209 | -0.30984 | -2390.9891 | -48.2587 | 0 | -0.0013405
|  |  | 181.2 | 55.7504 | 55.7418 | 55.7186 | 371.3724 | -10.5447 | -3.916 | -0.3916 | -0.00010878 | 0.0015477 | 24.9084 | 454.9537 | -0.39411 | -3041.288 | -64.4215 | 0 | -0.0017895
|  |  | 181.3 | 55.6891 | 55.6567 | 55.6398 | 373.1501 | -26.5872 | -9.921 | -0.9921 | -0.00027558 | 0.0015455 | 24.8732 | 454.0763 | -0.46674 | -3601.69 | -78.2913 | 0 | -0.0021748
|  |  | 181.4 | 55.5757 | 55.5545 | 55.5422 | 373.3713 | -28.3463 | -10.5837 | -1.0584 | -0.00029399 | 0.0015428 | 24.8296 | 452.992 | -0.51713 | -3990.5723 | -87.8367 | 0 | -0.0024399
|  |  | 181.5 | 55.4447 | 55.4423 | 55.431 | 373.3946 | -27.7998 | -10.3803 | -1.038 | -0.00028834 | 0.0015397 | 24.7799 | 451.7576 | -0.54907 | -4237.006 | -93.7979 | 0 | -0.0026055
|  |  | 181.6 | 55.3125 | 55.3159 | 55.3109 | 373.4917 | -28.6632 | -10.7055 | -1.0705 | -0.00029737 | 0.0015364 | 24.7262 | 450.4286 | -0.56686 | -4374.3111 | -97.0226 | 0 | -0.0026951
|  |  | 181.7 | 55.1896 | 55.1854 | 55.1853 | 373.5072 | -28.0941 | -10.4933 | -1.0493 | -0.00029148 | 0.0015329 | 24.67 | 449.0424 | -0.56831 | -4385.4923 | -97.1124 | 0 | -0.0026976
|  |  | 181.8 | 55.0571 | 55.0563 | 55.0573 | 373.7012 | -30.002 | -11.2118 | -1.1212 | -0.00031144 | 0.0015294 | 24.6128 | 447.6325 | -0.55173 | -4257.5792 | -93.7735 | 0 | -0.0026048
|  |  | 181.9 | 54.9232 | 54.9267 | 54.9311 | 373.4994 | -27.1789 | -10.1513 | -1.0151 | -0.00028198 | 0.0015259 | 24.5564 | 446.2464 | -0.52406 | -4044.0181 | -88.3483 | 0 | -0.0024541
|  |  | 182 | 54.7991 | 54.8021 | 54.8104 | 373.0414 | -22.4351 | -8.3692 | -0.83692 | -0.00023248 | 0.0015225 | 24.5025 | 444.9249 | -0.48995 | -3780.8125 | -81.7375 | 0 | -0.0022705
|  |  | 182.1 | 54.6642 | 54.6849 | 54.6966 | 372.5174 | -15.9579 | -5.9446 | -0.59446 | -0.00016513 | 0.0015194 | 24.4516 | 443.6809 | -0.45117 | -3481.6034 | -74.282 | 0 | -0.0020634
|  |  | 182.2 | 54.567 | 54.5823 | 54.5913 | 372.2574 | -12.3653 | -4.6031 | -0.46031 | -0.00012786 | 0.0015164 | 24.4045 | 442.532 | -0.41049 | -3167.6352 | -66.5047 | 0 | -0.0018474
|  |  | 182.3 | 54.4707 | 54.4871 | 54.4948 | 372.1565 | -10.8745 | -4.047 | -0.4047 | -0.00011242 | 0.0015137 | 24.3613 | 441.4821 | -0.37481 | -2892.3539 | -59.7065 | 0 | -0.0016585
|  |  | 182.4 | 54.4105 | 54.3998 | 54.4076 | 372.1565 | -10.7322 | -3.9941 | -0.39941 | -0.00011095 | 0.0015113 | 24.3224 | 440.5355 | -0.33882 | -2614.6128 | -52.8787 | 0 | -0.0014689
|  |  | 182.5 | 54.3233 | 54.3197 | 54.3271 | 372.0711 | -9.8462 | -3.6635 | -0.36635 | -0.00010176 | 0.0015091 | 24.2864 | 439.6624 | -0.28692 | -2214.102 | -43.0947 | 0 | -0.0011971
|  |  | 182.6 | 54.2277 | 54.249 | 54.256 | 371.4695 | -3.1395 | -1.1662 | -0.11662 | -3.2395e-05 | 0.0015071 | 24.2546 | 438.8932 | -0.21447 | -1655.0418 | -29.4972 | 0 | -0.00081937
|  |  | 182.7 | 54.1664 | 54.1797 | 54.1987 | 370.7204 | 5.8244 | 2.1592 | 0.21592 | 5.9979e-05 | 0.0015055 | 24.229 | 438.2737 | -0.12128 | -935.8668 | -12.0562 | 0 | -0.00033489
|  |  | 182.8 | 54.1175 | 54.1318 | 54.1601 | 368.8922 | 22.7659 | 8.3982 | 0.83982 | 0.00023328 | 0.0015044 | 24.2117 | 437.8563 | -0.0021155 | -16.3246 | 10.206 | 0.0002835 | 0
|  |  | 182.9 | 54.0636 | 54.1133 | 54.1445 | 366.7497 | 49.6995 | 18.2273 | 1.8227 | 0.00050631 | 0.001504 | 24.2047 | 437.6878 | 0.13258 | 1023.0802 | 35.3575 | 0.00098215 | 0
|  |  | 183 | 54.0841 | 54.1265 | 54.1591 | 365.0924 | 68.6038 | 25.0467 | 2.5047 | 0.00069574 | 0.0015044 | 24.2113 | 437.8461 | 0.2578 | 1989.3598 | 58.7658 | 0.0016324 | 0
|  |  | 183.1 | 54.135 | 54.171 | 54.2038 | 363.0935 | 90.2051 | 32.7529 | 3.2753 | 0.0009098 | 0.0015057 | 24.2313 | 438.3283 | 0.35792 | 2761.981 | 77.5475 | 0.0021541 | 0
|  |  | 183.2 | 54.2322 | 54.253 | 54.2745 | 362.1697 | 100.9701 | 36.5683 | 3.6568 | 0.0010158 | 0.0015076 | 24.2629 | 439.0927 | 0.41872 | 3231.1444 | 89.0504 | 0.0024736 | 0
|  |  | 183.3 | 54.3401 | 54.3551 | 54.3639 | 361.9096 | 103.1367 | 37.3262 | 3.7326 | 0.0010368 | 0.0015101 | 24.3028 | 440.0614 | 0.42214 | 3257.532 | 89.862 | 0.0024962 | 0
|  |  | 183.4 | 54.4737 | 54.4667 | 54.4618 | 362.3444 | 95.9287 | 34.7592 | 3.4759 | 0.00096553 | 0.0015128 | 24.3466 | 441.1237 | 0.36143 | 2789.0396 | 78.6435 | 0.0021845 | 0
|  |  | 183.5 | 54.5946 | 54.5737 | 54.5528 | 363.4661 | 82.8807 | 30.1243 | 3.0124 | 0.00083679 | 0.0015154 | 24.3873 | 442.1129 | 0.24473 | 1888.5054 | 56.8374 | 0.0015788 | 0
|  |  | 183.6 | 54.6931 | 54.6604 | 54.6235 | 364.8867 | 65.493 | 23.8975 | 2.3898 | 0.00066382 | 0.0015173 | 24.4189 | 442.8832 | 0.076331 | 589.0258 | 25.1981 | 0.00069995 | 0
|  |  | 183.7 | 54.767 | 54.7079 | 54.6622 | 368.3838 | 21.6697 | 7.9827 | 0.79827 | 0.00022174 | 0.0015184 | 24.4362 | 443.3058 | -0.13519 | -1043.2063 | -14.6593 | 0 | -0.0004072
|  |  | 183.8 | 54.7738 | 54.7087 | 54.6576 | 370.7436 | -0.2291 | -0.084938 | -0.0084938 | -2.3594e-06 | 0.0015183 | 24.4341 | 443.2555 | -0.36719 | -2833.5407 | -58.4046 | 0 | -0.0016223
|  |  | 183.9 | 54.7109 | 54.6605 | 54.6018 | 372.7658 | -22.1602 | -8.2606 | -0.82606 | -0.00022946 | 0.0015167 | 24.4092 | 442.6465 | -0.59732 | -4609.3395 | -101.7055 | 0 | -0.0028252
|  |  | 184 | 54.5988 | 54.5506 | 54.4934 | 372.8357 | -22.1764 | -8.2681 | -0.82681 | -0.00022967 | 0.0015137 | 24.3607 | 441.4667 | -0.8104 | -6253.6473 | -141.5888 | 0 | -0.003933
|  |  | 184.1 | 54.4523 | 54.3811 | 54.3345 | 373.5654 | -32.0263 | -11.9639 | -1.1964 | -0.00033233 | 0.0015093 | 24.2897 | 439.7432 | -0.98534 | -7603.6657 | -174.0096 | 0 | -0.0048336
|  |  | 184.2 | 54.2173 | 54.1658 | 54.1308 | 375.6031 | -53.8766 | -20.2362 | -2.0236 | -0.00056212 | 0.0015036 | 24.1986 | 437.5404 | -1.0946 | -8446.5046 | -193.806 | 0 | -0.0053835
|  |  | 184.3 | 53.9262 | 53.9146 | 53.8937 | 376.9771 | -68.5286 | -25.8337 | -2.5834 | -0.0007176 | 0.001497 | 24.0926 | 434.9888 | -1.1262 | -8690.2546 | -198.8912 | 0 | -0.0055248
|  |  | 184.4 | 53.6345 | 53.6418 | 53.6411 | 378.1881 | -80.8588 | -30.5798 | -3.058 | -0.00084944 | 0.00149 | 23.9797 | 432.2841 | -1.0771 | -8311.8826 | -188.9505 | 0 | -0.0052486
|  |  | 184.5 | 53.3428 | 53.3652 | 53.3899 | 378.6073 | -83.9082 | -31.7683 | -3.1768 | -0.00088245 | 0.0014831 | 23.8674 | 429.6085 | -0.93602 | -7223.0569 | -162.142 | 0 | -0.0045039
|  |  | 184.6 | 53.0884 | 53.1181 | 53.1592 | 375.9486 | -55.1507 | -20.7338 | -2.0734 | -0.00057594 | 0.0014766 | 23.7643 | 427.1642 | -0.69298 | -5347.5219 | -116.9288 | 0 | -0.003248
|  |  | 184.7 | 52.8339 | 52.9097 | 52.9711 | 374.0739 | -30.7199 | -11.4915 | -1.1492 | -0.00031921 | 0.0014714 | 23.6802 | 425.18 | -0.36731 | -2834.4348 | -57.0517 | 0 | -0.0015848
|  |  | 184.8 | 52.6907 | 52.7613 | 52.8492 | 372.0245 | -13.1802 | -4.9033 | -0.49033 | -0.0001362 | 0.001468 | 23.6257 | 423.8979 | 0.006839 | 52.7753 | 11.2617 | 0.00031283 | 0
|  |  | 184.9 | 52.5928 | 52.7014 | 52.8068 | 363.1944 | 83.3172 | 30.2604 | 3.026 | 0.00084057 | 0.0014669 | 23.6067 | 423.4529 | 0.40159 | 3098.9821 | 83.1532 | 0.0023098 | 0
|  |  | 185 | 52.6006 | 52.7555 | 52.8522 | 357.8187 | 150.1387 | 53.7224 | 5.3722 | 0.0014923 | 0.0014681 | 23.6271 | 423.93 | 0.76902 | 5934.3114 | 150.2266 | 0.004173 | 0
|  |  | 185.1 | 52.7889 | 52.9061 | 52.9865 | 353.9917 | 193.9717 | 68.6644 | 6.8664 | 0.0019073 | 0.0014718 | 23.6871 | 425.3415 | 1.054 | 8133.2069 | 202.7269 | 0.0056313 | 0
|  |  | 185.2 | 53.1046 | 53.137 | 53.1963 | 352.7613 | 207.5274 | 73.2076 | 7.3208 | 0.0020335 | 0.0014777 | 23.7809 | 427.5563 | 1.2374 | 9548.9709 | 237.2505 | 0.0065903 | 0
|  |  | 185.3 | 53.4436 | 53.4323 | 53.458 | 352.2179 | 211.5372 | 74.5072 | 7.4507 | 0.0020696 | 0.0014849 | 23.8979 | 430.3325 | 1.3265 | 10236.3916 | 254.9118 | 0.0070809 | 0
|  |  | 185.4 | 53.7473 | 53.7505 | 53.7499 | 351.787 | 214.9262 | 75.6082 | 7.5608 | 0.0021002 | 0.0014931 | 24.0284 | 433.4473 | 1.3177 | 10168.1865 | 254.7398 | 0.0070761 | 0
|  |  | 185.5 | 54.0773 | 54.064 | 54.0514 | 351.6357 | 214.5252 | 75.4347 | 7.5435 | 0.0020954 | 0.0015014 | 24.1632 | 436.6851 | 1.2241 | 9445.881 | 238.794 | 0.0066332 | 0
|  |  | 185.6 | 54.38 | 54.3657 | 54.3394 | 351.822 | 210.6577 | 74.114 | 7.4114 | 0.0020587 | 0.0015094 | 24.2919 | 439.796 | 1.0815 | 8345.8744 | 213.4205 | 0.0059283 | 0
|  |  | 185.7 | 54.6717 | 54.6447 | 54.5991 | 354.8067 | 170.6987 | 60.565 | 6.0565 | 0.0016824 | 0.0015166 | 24.408 | 442.6173 | 0.91153 | 7034.0957 | 182.4914 | 0.0050692 | 0
|  |  | 185.8 | 54.9521 | 54.8721 | 54.8233 | 359.0646 | 118.4386 | 42.5271 | 4.2527 | 0.0011813 | 0.0015229 | 24.5082 | 445.0652 | 0.72865 | 5622.8042 | 148.7125 | 0.0041309 | 0
|  |  | 185.9 | 55.1426 | 55.0489 | 55.0069 | 363.1905 | 77.9234 | 28.301 | 2.8301 | 0.00078614 | 0.001528 | 24.5903 | 447.0786 | 0.56422 | 4353.9612 | 118.0589 | 0.0032794 | 0
|  |  | 186 | 55.2143 | 55.1849 | 55.1493 | 361.6535 | 96.3265 | 34.8368 | 3.4837 | 0.00096769 | 0.0015319 | 24.6539 | 448.6449 | 0.44129 | 3405.3479 | 95.016 | 0.0026393 | 0
|  |  | 186.1 | 55.2639 | 55.2838 | 55.2593 | 362.259 | 88.4944 | 32.0579 | 3.2058 | 0.0008905 | 0.001535 | 24.7031 | 449.8588 | 0.35607 | 2747.6694 | 78.9889 | 0.0021941 | 0
|  |  | 186.2 | 55.3517 | 55.3566 | 55.3467 | 363.369 | 76.6881 | 27.8661 | 2.7866 | 0.00077406 | 0.0015374 | 24.7422 | 450.8244 | 0.29915 | 2308.4717 | 68.271 | 0.0018964 | 0
|  |  | 186.3 | 55.4463 | 55.4224 | 55.4186 | 364.0522 | 68.8819 | 25.0766 | 2.5077 | 0.00069657 | 0.0015394 | 24.7743 | 451.6207 | 0.26403 | 2037.4393 | 61.6648 | 0.0017129 | 0
|  |  | 186.4 | 55.5066 | 55.4858 | 55.4805 | 364.5761 | 63.8697 | 23.2854 | 2.3285 | 0.00064682 | 0.0015411 | 24.802 | 452.3069 | 0.24392 | 1882.2442 | 57.9016 | 0.0016084 | 0
|  |  | 186.5 | 55.5436 | 55.5446 | 55.5367 | 364.5296 | 64.6393 | 23.5629 | 2.3563 | 0.00065453 | 0.0015427 | 24.8271 | 452.9308 | 0.23235 | 1793.0182 | 55.7605 | 0.0015489 | 0
|  |  | 186.6 | 55.5805 | 55.5933 | 55.5896 | 364.6072 | 63.915 | 23.3039 | 2.3304 | 0.00064733 | 0.0015442 | 24.8508 | 453.5187 | 0.22673 | 1749.6351 | 54.7501 | 0.0015208 | 0
|  |  | 186.7 | 55.6457 | 55.6376 | 55.6407 | 364.6421 | 63.902 | 23.3014 | 2.3301 | 0.00064726 | 0.0015456 | 24.8736 | 454.0864 | 0.22873 | 1765.0652 | 55.1983 | 0.0015333 | 0
|  |  | 186.8 | 55.6901 | 55.687 | 55.6911 | 364.2579 | 68.371 | 24.9047 | 2.4905 | 0.0006918 | 0.001547 | 24.8961 | 454.6474 | 0.23986 | 1850.9369 | 57.4002 | 0.0015944 | 0
|  |  | 186.9 | 55.7283 | 55.741 | 55.743 | 364.0172 | 71.2005 | 25.9182 | 2.5918 | 0.00071995 | 0.0015484 | 24.9194 | 455.2263 | 0.25473 | 1965.656 | 60.3268 | 0.0016757 | 0
|  |  | 187 | 55.7902 | 55.7965 | 55.7984 | 364.0017 | 71.4139 | 25.9948 | 2.5995 | 0.00072208 | 0.00155 | 24.9441 | 455.8441 | 0.26719 | 2061.8144 | 62.8008 | 0.0017445 | 0
|  |  | 187.1 | 55.8505 | 55.853 | 55.857 | 363.9124 | 72.3744 | 26.3379 | 2.6338 | 0.00073161 | 0.0015516 | 24.9703 | 456.4985 | 0.27582 | 2128.4544 | 64.5471 | 0.001793 | 0
|  |  | 187.2 | 55.9235 | 55.9145 | 55.9179 | 363.6524 | 74.9452 | 27.254 | 2.7254 | 0.00075706 | 0.0015533 | 24.9976 | 457.1801 | 0.28541 | 2202.474 | 66.4848 | 0.0018468 | 0
|  |  | 187.3 | 55.9724 | 55.9799 | 55.9804 | 363.5476 | 76.2872 | 27.734 | 2.7734 | 0.00077039 | 0.001555 | 25.0255 | 457.8794 | 0.29854 | 2303.7758 | 69.1117 | 0.0019198 | 0
|  |  | 187.4 | 56.0359 | 56.0457 | 56.0456 | 363.3535 | 78.0722 | 28.3678 | 2.8368 | 0.00078799 | 0.0015568 | 25.0546 | 458.6108 | 0.31092 | 2399.2633 | 71.603 | 0.001989 | 0
|  |  | 187.5 | 56.1173 | 56.1088 | 56.1139 | 362.9033 | 82.9033 | 30.0859 | 3.0086 | 0.00083572 | 0.0015587 | 25.0852 | 459.3779 | 0.32184 | 2483.5696 | 73.8244 | 0.0020507 | 0
|  |  | 187.6 | 56.1795 | 56.1792 | 56.1847 | 362.7092 | 85.2801 | 30.9319 | 3.0932 | 0.00085922 | 0.0015607 | 25.1168 | 460.1735 | 0.33729 | 2602.7613 | 76.9312 | 0.002137 | 0
|  |  | 187.7 | 56.2388 | 56.2561 | 56.2579 | 362.6587 | 84.8888 | 30.7857 | 3.0786 | 0.00085516 | 0.0015627 | 25.1495 | 460.9978 | 0.35505 | 2739.843 | 80.4997 | 0.0022361 | 0
|  |  | 187.8 | 56.3244 | 56.3338 | 56.3356 | 362.6277 | 85.2607 | 30.9179 | 3.0918 | 0.00085883 | 0.0015649 | 25.1843 | 461.8737 | 0.36432 | 2811.4027 | 82.4351 | 0.0022899 | 0
|  |  | 187.9 | 56.4207 | 56.4118 | 56.4168 | 362.6199 | 85.3286 | 30.9419 | 3.0942 | 0.0008595 | 0.0015671 | 25.2206 | 462.7903 | 0.36725 | 2833.9888 | 83.1466 | 0.0023096 | 0
|  |  | 188 | 56.5056 | 56.4972 | 56.4986 | 362.5113 | 86.5186 | 31.364 | 3.1364 | 0.00087122 | 0.0015694 | 25.2571 | 463.7159 | 0.37296 | 2878.0428 | 84.4033 | 0.0023445 | 0
|  |  | 188.1 | 56.5694 | 56.585 | 56.5811 | 362.3444 | 88.1355 | 31.9354 | 3.1935 | 0.00088709 | 0.0015717 | 25.294 | 464.6503 | 0.37835 | 2919.6369 | 85.6022 | 0.0023778 | 0
|  |  | 188.2 | 56.666 | 56.6653 | 56.6655 | 362.2706 | 88.4492 | 32.0425 | 3.2043 | 0.00089007 | 0.001574 | 25.3317 | 465.608 | 0.37954 | 2928.8055 | 85.9864 | 0.0023885 | 0
|  |  | 188.3 | 56.7633 | 56.7461 | 56.7504 | 362.1852 | 89.775 | 32.5152 | 3.2515 | 0.0009032 | 0.0015764 | 25.3697 | 466.5729 | 0.38664 | 2983.5935 | 87.5296 | 0.0024314 | 0
|  |  | 188.4 | 56.8222 | 56.8337 | 56.8353 | 361.9058 | 92.7371 | 33.5621 | 3.3562 | 0.00093228 | 0.0015788 | 25.4076 | 467.5398 | 0.40008 | 3087.3551 | 90.3215 | 0.0025089 | 0
|  |  | 188.5 | 56.9098 | 56.9216 | 56.9233 | 361.7932 | 93.4905 | 33.8242 | 3.3824 | 0.00093956 | 0.0015812 | 25.447 | 468.5442 | 0.40884 | 3154.8897 | 92.2055 | 0.0025613 | 0
|  |  | 188.6 | 57.0073 | 57.0096 | 57.0143 | 361.8437 | 92.8923 | 33.6125 | 3.3612 | 0.00093368 | 0.0015837 | 25.4877 | 469.5833 | 0.41115 | 3172.7796 | 92.8353 | 0.0025788 | 0
|  |  | 188.7 | 57.1055 | 57.1056 | 57.1062 | 361.7777 | 93.3903 | 33.7865 | 3.3787 | 0.00093851 | 0.0015863 | 25.5288 | 470.6361 | 0.41113 | 3172.556 | 93.0062 | 0.0025835 | 0
|  |  | 188.8 | 57.2031 | 57.2008 | 57.1982 | 361.6341 | 94.7161 | 34.2526 | 3.4253 | 0.00095146 | 0.0015888 | 25.5699 | 471.6908 | 0.40718 | 3142.1432 | 92.4053 | 0.0025668 | 0
|  |  | 188.9 | 57.3023 | 57.2936 | 57.2902 | 361.6884 | 93.3159 | 33.7513 | 3.3751 | 0.00093754 | 0.0015914 | 25.611 | 472.7472 | 0.40104 | 3094.7349 | 91.3668 | 0.002538 | 0
|  |  | 189 | 57.3859 | 57.3815 | 57.3804 | 361.506 | 95.2109 | 34.4193 | 3.4419 | 0.00095609 | 0.0015939 | 25.6513 | 473.7854 | 0.39551 | 3052.0227 | 90.4416 | 0.0025123 | 0
|  |  | 189.1 | 57.4711 | 57.4694 | 57.4696 | 361.6379 | 93.5229 | 33.8214 | 3.3821 | 0.00093948 | 0.0015964 | 25.6912 | 474.8139 | 0.3922 | 3026.5296 | 89.9537 | 0.0024987 | 0
|  |  | 189.2 | 57.545 | 57.5566 | 57.5573 | 361.6729 | 92.7435 | 33.5428 | 3.3543 | 0.00093174 | 0.0015988 | 25.7304 | 475.8271 | 0.38893 | 3001.2601 | 89.4669 | 0.0024852 | 0
|  |  | 189.3 | 57.6426 | 57.6469 | 57.6451 | 361.6768 | 92.3264 | 33.3923 | 3.3392 | 0.00092756 | 0.0016013 | 25.7696 | 476.842 | 0.38177 | 2946.025 | 88.2061 | 0.0024502 | 0
|  |  | 189.4 | 57.7385 | 57.7322 | 57.7313 | 362.127 | 87.8121 | 31.7991 | 3.1799 | 0.00088331 | 0.0016036 | 25.8082 | 477.8417 | 0.37137 | 2865.7439 | 86.292 | 0.002397 | 0
|  |  | 189.5 | 57.8371 | 57.8201 | 57.8159 | 362.2512 | 86.399 | 31.2981 | 3.1298 | 0.00086939 | 0.001606 | 25.846 | 478.8228 | 0.36076 | 2783.8975 | 84.3283 | 0.0023425 | 0
|  |  | 189.6 | 57.898 | 57.9007 | 57.8975 | 362.2357 | 86.7806 | 31.435 | 3.1435 | 0.00087319 | 0.0016083 | 25.8825 | 479.7716 | 0.35589 | 2746.3287 | 83.4995 | 0.0023194 | 0
|  |  | 189.7 | 57.9845 | 57.9793 | 57.9773 | 362.1852 | 86.3731 | 31.2831 | 3.1283 | 0.00086897 | 0.0016105 | 25.9182 | 480.7006 | 0.36519 | 2818.1121 | 85.4991 | 0.002375 | 0
|  |  | 189.8 | 58.0455 | 58.0549 | 58.0567 | 362.0649 | 88.1517 | 31.9166 | 3.1917 | 0.00088657 | 0.0016127 | 25.9537 | 481.627 | 0.39139 | 3020.2684 | 90.887 | 0.0025246 | 0
|  |  | 189.9 | 58.1314 | 58.1312 | 58.1406 | 361.7 | 91.9933 | 33.274 | 3.3274 | 0.00092428 | 0.001615 | 25.9912 | 482.6075 | 0.43057 | 3322.6084 | 98.9021 | 0.0027473 | 0
|  |  | 190 | 58.2153 | 58.2173 | 58.2318 | 360.5318 | 104.5175 | 37.6819 | 3.7682 | 0.0010467 | 0.0016175 | 26.0319 | 483.674 | 0.48033 | 3706.5712 | 109.0802 | 0.00303 | 0
|  |  | 190.1 | 58.2792 | 58.3205 | 58.3333 | 359.2121 | 119.0175 | 42.7525 | 4.2753 | 0.0011876 | 0.0016204 | 26.0773 | 484.8634 | 0.52606 | 4059.4502 | 118.5035 | 0.0032918 | 0
|  |  | 190.2 | 58.4153 | 58.4351 | 58.4467 | 358.4552 | 127.8584 | 45.8315 | 4.5832 | 0.0012731 | 0.0016235 | 26.128 | 486.1956 | 0.55533 | 4285.3107 | 124.6699 | 0.0034631 | 0
|  |  | 190.3 | 58.5612 | 58.5623 | 58.5686 | 358.7386 | 124.0556 | 44.5035 | 4.4504 | 0.0012362 | 0.0016269 | 26.1825 | 487.631 | 0.56422 | 4353.9634 | 126.7651 | 0.0035213 | 0
|  |  | 190.4 | 58.7044 | 58.6983 | 58.6951 | 359.1539 | 118.6618 | 42.6178 | 4.2618 | 0.0011838 | 0.0016304 | 26.2391 | 489.1238 | 0.54933 | 4239.0206 | 124.0621 | 0.0034462 | 0
|  |  | 190.5 | 58.8516 | 58.827 | 58.821 | 359.2858 | 116.8056 | 41.9666 | 4.1967 | 0.0011657 | 0.0016339 | 26.2954 | 490.6131 | 0.5142 | 3967.9881 | 117.2405 | 0.0032567 | 0
|  |  | 190.6 | 58.9588 | 58.953 | 58.9409 | 359.5381 | 113.8985 | 40.9509 | 4.0951 | 0.0011375 | 0.0016372 | 26.3489 | 492.034 | 0.47079 | 3632.9991 | 108.6902 | 0.0030192 | 0
|  |  | 190.7 | 59.059 | 59.0646 | 59.0511 | 360.0582 | 107.5442 | 38.7222 | 3.8722 | 0.0010756 | 0.0016403 | 26.3982 | 493.3434 | 0.41979 | 3239.4205 | 98.5383 | 0.0027372 | 0
|  |  | 190.8 | 59.1912 | 59.1616 | 59.1515 | 361.013 | 96.1325 | 34.7051 | 3.4705 | 0.00096403 | 0.0016431 | 26.4431 | 494.539 | 0.36487 | 2815.6526 | 87.5317 | 0.0024314 | 0
|  |  | 190.9 | 59.2626 | 59.2493 | 59.2389 | 361.9096 | 85.7425 | 31.0311 | 3.1031 | 0.00086197 | 0.0016455 | 26.4822 | 495.5811 | 0.31761 | 2450.9216 | 78.0298 | 0.0021675 | 0
|  |  | 191 | 59.3361 | 59.3291 | 59.3148 | 362.3909 | 79.9833 | 28.9852 | 2.8985 | 0.00080514 | 0.0016476 | 26.5161 | 496.4872 | 0.2755 | 2125.9956 | 69.5379 | 0.0019316 | 0
|  |  | 191.1 | 59.3974 | 59.3899 | 59.381 | 363.3147 | 70.4923 | 25.6109 | 2.5611 | 0.00071141 | 0.0016495 | 26.5457 | 497.2795 | 0.23908 | 1844.8999 | 62.1747 | 0.0017271 | 0
|  |  | 191.2 | 59.4583 | 59.4439 | 59.438 | 363.5476 | 67.6564 | 24.5963 | 2.4596 | 0.00068323 | 0.0016511 | 26.5712 | 497.9623 | 0.21682 | 1673.1565 | 57.6892 | 0.0016025 | 0
|  |  | 191.3 | 59.4953 | 59.4927 | 59.488 | 363.5321 | 68.0282 | 24.7304 | 2.473 | 0.00068696 | 0.0016524 | 26.5935 | 498.5609 | 0.20929 | 1615.0143 | 56.2074 | 0.0015613 | 0
|  |  | 191.4 | 59.5325 | 59.5344 | 59.535 | 363.5088 | 68.7655 | 24.9969 | 2.4997 | 0.00069436 | 0.0016538 | 26.6145 | 499.1255 | 0.21276 | 1641.8492 | 56.981 | 0.0015828 | 0
|  |  | 191.5 | 59.5802 | 59.5788 | 59.5816 | 363.0896 | 73.6775 | 26.7515 | 2.6752 | 0.0007431 | 0.001655 | 26.6354 | 499.6847 | 0.22847 | 1763.0535 | 60.2688 | 0.0016741 | 0
|  |  | 191.6 | 59.6055 | 59.6252 | 59.6302 | 362.9033 | 75.5563 | 27.4196 | 2.742 | 0.00076166 | 0.0016564 | 26.6571 | 500.269 | 0.25134 | 1939.4931 | 65.037 | 0.0018066 | 0
|  |  | 191.7 | 59.6807 | 59.6768 | 59.6838 | 362.554 | 79.5435 | 28.8388 | 2.8839 | 0.00080108 | 0.0016579 | 26.681 | 500.9138 | 0.27855 | 2149.4763 | 70.7152 | 0.0019643 | 0
|  |  | 191.8 | 59.7273 | 59.7358 | 59.7427 | 361.9795 | 85.749 | 31.0394 | 3.1039 | 0.00086221 | 0.0016595 | 26.7074 | 501.6225 | 0.31022 | 2393.8976 | 77.3317 | 0.0021481 | 0
|  |  | 191.9 | 59.7902 | 59.8023 | 59.8084 | 361.3818 | 92.7306 | 33.5111 | 3.3511 | 0.00093087 | 0.0016613 | 26.7368 | 502.4155 | 0.34042 | 2626.9141 | 83.6681 | 0.0023241 | 0
|  |  | 192 | 59.8755 | 59.8731 | 59.8814 | 360.8966 | 98.2667 | 35.4641 | 3.5464 | 0.00098511 | 0.0016634 | 26.7694 | 503.297 | 0.36827 | 2841.817 | 89.5467 | 0.0024874 | 0
|  |  | 192.1 | 59.938 | 59.9541 | 59.9607 | 360.6404 | 100.4139 | 36.2133 | 3.6213 | 0.0010059 | 0.0016656 | 26.8048 | 504.2554 | 0.39307 | 3033.2394 | 94.822 | 0.0026339 | 0
|  |  | 192.2 | 60.0343 | 60.0419 | 60.0462 | 360.5667 | 101.439 | 36.5755 | 3.6576 | 0.001016 | 0.0016679 | 26.8431 | 505.2904 | 0.40924 | 3158.0218 | 98.3345 | 0.0027315 | 0
|  |  | 192.3 | 60.1325 | 60.1322 | 60.1366 | 360.5201 | 101.3646 | 36.544 | 3.6544 | 0.0010151 | 0.0016705 | 26.8835 | 506.3865 | 0.41457 | 3199.1687 | 99.6181 | 0.0027672 | 0
|  |  | 192.4 | 60.2291 | 60.2297 | 60.2293 | 360.4464 | 101.7785 | 36.6857 | 3.6686 | 0.001019 | 0.001673 | 26.9249 | 507.5127 | 0.41228 | 3181.5024 | 99.3264 | 0.0027591 | 0
|  |  | 192.5 | 60.3273 | 60.325 | 60.3221 | 360.4386 | 102.0243 | 36.7735 | 3.6773 | 0.0010215 | 0.0016756 | 26.9664 | 508.6416 | 0.40119 | 3095.8543 | 97.2002 | 0.0027 | 0
|  |  | 192.6 | 60.4255 | 60.4177 | 60.4137 | 360.4464 | 101.4746 | 36.5761 | 3.6576 | 0.001016 | 0.0016782 | 27.0074 | 509.7592 | 0.38223 | 2949.6041 | 93.4283 | 0.0025952 | 0
|  |  | 192.7 | 60.5104 | 60.5057 | 60.5015 | 360.6948 | 98.5416 | 35.5434 | 3.5543 | 0.00098732 | 0.0016806 | 27.0466 | 510.8313 | 0.35986 | 2776.9662 | 88.9238 | 0.0024701 | 0
|  |  | 192.8 | 60.596 | 60.5907 | 60.5847 | 360.7802 | 97.5036 | 35.1774 | 3.5177 | 0.00097715 | 0.0016829 | 27.0838 | 511.8488 | 0.33552 | 2589.1218 | 83.9861 | 0.0023329 | 0
|  |  | 192.9 | 60.6692 | 60.6687 | 60.6625 | 361.1994 | 91.6214 | 33.0936 | 3.3094 | 0.00091927 | 0.0016851 | 27.1186 | 512.8015 | 0.31147 | 2403.5137 | 79.0863 | 0.0021968 | 0
|  |  | 193 | 60.7522 | 60.741 | 60.7349 | 362.1386 | 81.7489 | 29.6044 | 2.9604 | 0.00082235 | 0.0016871 | 27.1509 | 513.6884 | 0.28776 | 2220.5891 | 74.2381 | 0.0020622 | 0
|  |  | 193.1 | 60.8157 | 60.8066 | 60.8019 | 362.4802 | 78.0819 | 28.3031 | 2.8303 | 0.0007862 | 0.0016889 | 27.1809 | 514.5115 | 0.26809 | 2068.7482 | 70.2153 | 0.0019504 | 0
|  |  | 193.2 | 60.8718 | 60.8673 | 60.8636 | 362.5268 | 77.6453 | 28.1485 | 2.8149 | 0.0007819 | 0.0016907 | 27.2085 | 515.2702 | 0.2551 | 1968.5646 | 67.5813 | 0.0018773 | 0
|  |  | 193.3 | 60.924 | 60.9258 | 60.9218 | 362.4996 | 77.7197 | 28.1734 | 2.8173 | 0.00078259 | 0.0016923 | 27.2345 | 515.9869 | 0.24705 | 1906.397 | 65.9724 | 0.0018326 | 0
|  |  | 193.4 | 60.9726 | 60.9773 | 60.9777 | 362.2279 | 80.6882 | 29.2275 | 2.9228 | 0.00081188 | 0.0016938 | 27.2595 | 516.6756 | 0.24131 | 1862.1194 | 64.8447 | 0.0018012 | 0
|  |  | 193.5 | 61.0449 | 61.0321 | 61.0323 | 362.4065 | 79.0455 | 28.6466 | 2.8647 | 0.00079574 | 0.0016953 | 27.2839 | 517.3493 | 0.24148 | 1863.4612 | 64.9578 | 0.0018044 | 0
|  |  | 193.6 | 61.0731 | 61.0861 | 61.0857 | 362.3676 | 78.8159 | 28.5603 | 2.856 | 0.00079334 | 0.0016968 | 27.3077 | 518.0077 | 0.24392 | 1882.2457 | 65.5455 | 0.0018207 | 0
|  |  | 193.7 | 61.146 | 61.1404 | 61.1404 | 362.2085 | 81.4061 | 29.486 | 2.9486 | 0.00081906 | 0.0016983 | 27.3322 | 518.6836 | 0.24319 | 1876.6551 | 65.4699 | 0.0018186 | 0
|  |  | 193.8 | 61.194 | 61.1925 | 61.1948 | 362.1037 | 81.7845 | 29.6145 | 2.9614 | 0.00082262 | 0.0016999 | 27.3565 | 519.3569 | 0.24496 | 1890.2962 | 65.9197 | 0.0018311 | 0
|  |  | 193.9 | 61.2439 | 61.2508 | 61.2492 | 362.2007 | 81.1151 | 29.3799 | 2.938 | 0.00081611 | 0.0017014 | 27.3808 | 520.0301 | 0.24841 | 1916.9075 | 66.7254 | 0.0018535 | 0
|  |  | 194 | 61.3055 | 61.3043 | 61.3044 | 362.1697 | 81.2283 | 29.4184 | 2.9418 | 0.00081718 | 0.0017029 | 27.4055 | 520.7145 | 0.24797 | 1913.5531 | 66.7124 | 0.0018531 | 0
|  |  | 194.1 | 61.3645 | 61.358 | 61.3603 | 362.1425 | 81.3835 | 29.4724 | 2.9472 | 0.00081868 | 0.0017045 | 27.4305 | 521.4082 | 0.24615 | 1899.4648 | 66.4058 | 0.0018446 | 0
|  |  | 194.2 | 61.4134 | 61.4165 | 61.4153 | 362.1309 | 81.4029 | 29.4785 | 2.9479 | 0.00081885 | 0.001706 | 27.4551 | 522.0915 | 0.24623 | 1900.1357 | 66.5025 | 0.0018473 | 0
|  |  | 194.3 | 61.4627 | 61.4721 | 61.4704 | 362.224 | 80.2905 | 29.0831 | 2.9083 | 0.00080787 | 0.0017075 | 27.4797 | 522.7765 | 0.24169 | 1865.0267 | 65.6162 | 0.0018227 | 0
|  |  | 194.4 | 61.5363 | 61.5259 | 61.5255 | 362.2396 | 80.3972 | 29.123 | 2.9123 | 0.00080897 | 0.001709 | 27.5044 | 523.4617 | 0.23531 | 1815.8294 | 64.3407 | 0.0017872 | 0
|  |  | 194.5 | 61.5836 | 61.5798 | 61.5786 | 362.2745 | 79.6308 | 28.8482 | 2.8848 | 0.00080134 | 0.0017105 | 27.5281 | 524.1227 | 0.23198 | 1790.1126 | 63.7065 | 0.0017696 | 0
|  |  | 194.6 | 61.6335 | 61.6333 | 61.6308 | 362.1542 | 80.8208 | 29.2696 | 2.927 | 0.00081304 | 0.001712 | 27.5514 | 524.7736 | 0.22931 | 1769.5392 | 63.2116 | 0.0017559 | 0
|  |  | 194.7 | 61.6828 | 61.6818 | 61.6823 | 362.356 | 78.2597 | 28.3579 | 2.8358 | 0.00078772 | 0.0017134 | 27.5745 | 525.4172 | 0.22809 | 1760.147 | 63.0232 | 0.0017506 | 0
|  |  | 194.8 | 61.7304 | 61.7331 | 61.7334 | 362.1813 | 79.8022 | 28.9029 | 2.8903 | 0.00080286 | 0.0017148 | 27.5973 | 526.0544 | 0.23027 | 1776.9188 | 63.5558 | 0.0017654 | 0
|  |  | 194.9 | 61.7787 | 61.7838 | 61.7844 | 362.2163 | 79.4271 | 28.7698 | 2.877 | 0.00079916 | 0.0017162 | 27.6201 | 526.6924 | 0.23212 | 1791.2308 | 64.0213 | 0.0017784 | 0
|  |  | 195 | 61.8403 | 61.8348 | 61.8364 | 362.1658 | 80.5557 | 29.1745 | 2.9175 | 0.0008104 | 0.0017177 | 27.6433 | 527.343 | 0.23221 | 1791.9016 | 64.1117 | 0.0017809 | 0
|  |  | 195.1 | 61.8866 | 61.8885 | 61.8882 | 362.2124 | 80.339 | 29.0998 | 2.91 | 0.00080833 | 0.0017191 | 27.6665 | 527.9926 | 0.23244 | 1793.6907 | 64.2329 | 0.0017842 | 0
|  |  | 195.2 | 61.9382 | 61.9417 | 61.9403 | 362.2434 | 80.0706 | 29.005 | 2.9005 | 0.0008057 | 0.0017206 | 27.6898 | 528.6449 | 0.22986 | 1773.7881 | 63.7539 | 0.0017709 | 0
|  |  | 195.3 | 61.9985 | 61.9924 | 61.9922 | 362.061 | 81.4676 | 29.4962 | 2.9496 | 0.00081934 | 0.001722 | 27.713 | 529.2969 | 0.22424 | 1730.405 | 62.6231 | 0.0017395 | 0
|  |  | 195.4 | 62.0451 | 62.0439 | 62.0431 | 362.2318 | 79.5241 | 28.8062 | 2.8806 | 0.00080017 | 0.0017234 | 27.7358 | 529.9359 | 0.21792 | 1681.6549 | 61.3401 | 0.0017039 | 0
|  |  | 195.5 | 62.0938 | 62.0947 | 62.0926 | 362.1736 | 80.3099 | 29.0861 | 2.9086 | 0.00080795 | 0.0017248 | 27.7579 | 530.5576 | 0.20911 | 1613.6731 | 59.5192 | 0.0016533 | 0
|  |  | 195.6 | 62.144 | 62.1428 | 62.1406 | 362.2396 | 79.0423 | 28.6322 | 2.8632 | 0.00079534 | 0.0017261 | 27.7793 | 531.1621 | 0.19677 | 1518.4092 | 56.9357 | 0.0015815 | 0
|  |  | 195.7 | 62.192 | 62.189 | 62.1861 | 362.5307 | 75.9605 | 27.538 | 2.7538 | 0.00076495 | 0.0017274 | 27.7997 | 531.7352 | 0.18051 | 1392.9559 | 53.5058 | 0.0014863 | 0
|  |  | 195.8 | 62.2393 | 62.2327 | 62.2286 | 362.7014 | 73.7843 | 26.7617 | 2.6762 | 0.00074338 | 0.0017286 | 27.8187 | 532.2712 | 0.15921 | 1228.5921 | 48.9849 | 0.0013607 | 0
|  |  | 195.9 | 62.2759 | 62.2714 | 62.2669 | 363.0779 | 69.3314 | 25.1727 | 2.5173 | 0.00069924 | 0.0017296 | 27.8358 | 532.7534 | 0.13362 | 1031.1318 | 43.532 | 0.0012092 | 0
|  |  | 196 | 62.3122 | 62.3073 | 62.2999 | 363.5553 | 63.915 | 23.2366 | 2.3237 | 0.00064546 | 0.0017306 | 27.8505 | 533.1698 | 0.10572 | 815.7816 | 37.569 | 0.0010436 | 0
|  |  | 196.1 | 62.3378 | 62.334 | 62.3267 | 364.2307 | 56.8299 | 20.6992 | 2.0699 | 0.00057498 | 0.0017313 | 27.8625 | 533.508 | 0.077142 | 595.288 | 31.4511 | 0.00087364 | 0
|  |  | 196.2 | 62.3712 | 62.354 | 62.3472 | 364.5761 | 52.9106 | 19.2899 | 1.929 | 0.00053583 | 0.0017319 | 27.8717 | 533.7671 | 0.053206 | 410.5743 | 26.3204 | 0.00073112 | 0
|  |  | 196.3 | 62.3728 | 62.3666 | 62.3612 | 364.7353 | 51.8952 | 18.928 | 1.8928 | 0.00052578 | 0.0017323 | 27.8779 | 533.944 | 0.038948 | 300.5511 | 23.264 | 0.00064622 | 0
|  |  | 196.4 | 62.3757 | 62.374 | 62.371 | 364.6965 | 52.0375 | 18.9779 | 1.8978 | 0.00052716 | 0.0017325 | 27.8823 | 534.0679 | 0.03263 | 251.801 | 21.9118 | 0.00060866 | 0
|  |  | 196.5 | 62.3754 | 62.3773 | 62.3786 | 364.7547 | 51.2873 | 18.7073 | 1.8707 | 0.00051965 | 0.0017327 | 27.8857 | 534.1642 | 0.032225 | 248.6703 | 21.8299 | 0.00060639 | 0
|  |  | 196.6 | 62.3748 | 62.383 | 62.3856 | 364.6577 | 52.8104 | 19.2577 | 1.9258 | 0.00053494 | 0.0017329 | 27.8888 | 534.2524 | 0.034891 | 269.2437 | 22.4086 | 0.00062246 | 0
|  |  | 196.7 | 62.3877 | 62.3921 | 62.393 | 364.7314 | 52.0213 | 18.9738 | 1.8974 | 0.00052705 | 0.0017331 | 27.8922 | 534.3465 | 0.036137 | 278.8595 | 22.6821 | 0.00063006 | 0
|  |  | 196.8 | 62.4013 | 62.4015 | 62.4012 | 364.7198 | 52.2574 | 19.0593 | 1.9059 | 0.00052943 | 0.0017334 | 27.8958 | 534.4498 | 0.035267 | 272.1508 | 22.5008 | 0.00062502 | 0
|  |  | 196.9 | 62.4211 | 62.4112 | 62.4092 | 364.7314 | 52.0052 | 18.9679 | 1.8968 | 0.00052689 | 0.0017336 | 27.8994 | 534.551 | 0.035152 | 271.2563 | 22.4815 | 0.00062449 | 0
|  |  | 197 | 62.4224 | 62.4181 | 62.417 | 364.712 | 52.4482 | 19.1285 | 1.9128 | 0.00053135 | 0.0017338 | 27.9029 | 534.6494 | 0.039469 | 304.5763 | 23.4168 | 0.00065047 | 0
|  |  | 197.1 | 62.4234 | 62.423 | 62.4249 | 364.5334 | 54.8444 | 19.9926 | 1.9993 | 0.00055535 | 0.001734 | 27.9064 | 534.7499 | 0.049844 | 384.6339 | 25.6567 | 0.00071269 | 0
|  |  | 197.2 | 62.4224 | 62.431 | 62.4346 | 364.1608 | 58.7378 | 21.39 | 2.139 | 0.00059417 | 0.0017343 | 27.9108 | 534.8728 | 0.066739 | 515.0068 | 29.3029 | 0.00081397 | 0
|  |  | 197.3 | 62.4257 | 62.4412 | 62.4472 | 363.9823 | 60.9561 | 22.1869 | 2.2187 | 0.0006163 | 0.0017346 | 27.9164 | 535.0321 | 0.085401 | 659.0209 | 33.3337 | 0.00092593 | 0
|  |  | 197.4 | 62.461 | 62.4597 | 62.4645 | 363.7882 | 63.4299 | 23.075 | 2.3075 | 0.00064097 | 0.0017351 | 27.9241 | 535.2507 | 0.10395 | 802.1405 | 37.3455 | 0.0010374 | 0
|  |  | 197.5 | 62.4736 | 62.4811 | 62.4854 | 363.7184 | 63.7048 | 23.1706 | 2.3171 | 0.00064363 | 0.0017357 | 27.9335 | 535.5159 | 0.12023 | 927.8174 | 40.876 | 0.0011354 | 0
|  |  | 197.6 | 62.5161 | 62.5093 | 62.511 | 363.7145 | 63.4105 | 23.0633 | 2.3063 | 0.00064065 | 0.0017364 | 27.9449 | 535.8397 | 0.12962 | 1000.2717 | 42.9265 | 0.0011924 | 0
|  |  | 197.7 | 62.529 | 62.5357 | 62.5392 | 363.3341 | 67.6693 | 24.5866 | 2.4587 | 0.00068296 | 0.0017372 | 27.9575 | 536.1975 | 0.1256 | 969.1879 | 42.0868 | 0.0011691 | 0
|  |  | 197.8 | 62.567 | 62.569 | 62.569 | 363.1245 | 70.7543 | 25.6926 | 2.5693 | 0.00071368 | 0.001738 | 27.9708 | 536.5749 | 0.10363 | 799.6806 | 37.3762 | 0.0010382 | 0
|  |  | 197.9 | 62.5926 | 62.6009 | 62.5954 | 363.4195 | 66.1527 | 24.0412 | 2.4041 | 0.00066781 | 0.0017388 | 27.9826 | 536.9102 | 0.059146 | 456.4173 | 27.7959 | 0.00077211 | 0
|  |  | 198 | 62.6405 | 62.6299 | 62.6153 | 364.4675 | 54.0327 | 19.6932 | 1.9693 | 0.00054703 | 0.0017393 | 27.9916 | 537.1633 | -0.0086647 | -66.8637 | 13.1644 | 0.00036568 | 0
|  |  | 198.1 | 62.6752 | 62.6415 | 62.6218 | 365.3602 | 44.2378 | 16.1627 | 1.6163 | 0.00044896 | 0.0017395 | 27.9945 | 537.246 | -0.08743 | -674.6746 | -3.8472 | 0 | -0.00010687
|  |  | 198.2 | 62.6743 | 62.6354 | 62.6115 | 367.6385 | 16.9129 | 6.2178 | 0.62178 | 0.00017272 | 0.0017392 | 27.9898 | 537.114 | -0.16136 | -1245.1403 | -19.8175 | 0 | -0.00055049
|  |  | 198.3 | 62.6247 | 62.6016 | 62.5827 | 368.4808 | 9.6305 | 3.5487 | 0.35487 | 9.8574e-05 | 0.0017384 | 27.977 | 536.7496 | -0.21815 | -1683.444 | -32.0811 | 0 | -0.00089114
|  |  | 198.4 | 62.5621 | 62.5489 | 62.5393 | 368.5545 | 9.9765 | 3.6769 | 0.36769 | 0.00010214 | 0.0017372 | 27.9576 | 536.1983 | -0.24977 | -1927.4182 | -38.8951 | 0 | -0.0010804
|  |  | 198.5 | 62.472 | 62.4863 | 62.4851 | 368.4109 | 11.5966 | 4.2723 | 0.42723 | 0.00011868 | 0.0017357 | 27.9334 | 535.5124 | -0.25444 | -1963.4217 | -39.8863 | 0 | -0.001108
|  |  | 198.6 | 62.4114 | 62.4241 | 62.4275 | 368.1625 | 14.6784 | 5.404 | 0.5404 | 0.00015011 | 0.0017341 | 27.9076 | 534.783 | -0.2394 | -1847.3606 | -36.6309 | 0 | -0.0010175
|  |  | 198.7 | 62.3615 | 62.3647 | 62.3713 | 368.1548 | 14.9791 | 5.5146 | 0.55146 | 0.00015318 | 0.0017325 | 27.8825 | 534.0721 | -0.21027 | -1622.6182 | -30.3513 | 0 | -0.00084309
|  |  | 198.8 | 62.3135 | 62.3136 | 62.3204 | 367.887 | 18.8402 | 6.931 | 0.6931 | 0.00019253 | 0.0017311 | 27.8597 | 533.4292 | -0.16982 | -1310.4386 | -21.6473 | 0 | -0.00060131
|  |  | 198.9 | 62.2652 | 62.2678 | 62.2772 | 367.231 | 26.0578 | 9.5692 | 0.95692 | 0.00026581 | 0.0017299 | 27.8404 | 532.8841 | -0.12267 | -946.6018 | -11.5181 | 0 | -0.00031995
|  |  | 199 | 62.2163 | 62.2319 | 62.2444 | 366.5168 | 34.2359 | 12.548 | 1.2548 | 0.00034856 | 0.001729 | 27.8258 | 532.4704 | -0.072795 | -561.7443 | -0.81457 | 0 | -2.2627e-05
|  |  | 199.1 | 62.1826 | 62.2082 | 62.2223 | 365.5504 | 45.3308 | 16.5707 | 1.6571 | 0.0004603 | 0.0017284 | 27.8159 | 532.1919 | -0.020923 | -161.4568 | 10.3123 | 0.00028645 | 0
|  |  | 199.2 | 62.1819 | 62.2008 | 62.2119 | 364.7314 | 55.1483 | 20.1143 | 2.0114 | 0.00055873 | 0.0017281 | 27.8112 | 532.0598 | 0.028515 | 220.0463 | 20.917 | 0.00058103 | 0
|  |  | 199.3 | 62.1949 | 62.2031 | 62.213 | 364.4946 | 57.4443 | 20.9381 | 2.0938 | 0.00058161 | 0.0017281 | 27.8117 | 532.0739 | 0.068477 | 528.4243 | 29.4943 | 0.00081928 | 0
|  |  | 199.4 | 62.2283 | 62.2154 | 62.2246 | 364.386 | 58.6408 | 21.3679 | 2.1368 | 0.00059355 | 0.0017285 | 27.8169 | 532.2206 | 0.10033 | 774.1874 | 36.3402 | 0.0010095 | 0
|  |  | 199.5 | 62.2279 | 62.2375 | 62.2436 | 363.7106 | 65.8908 | 23.9652 | 2.3965 | 0.0006657 | 0.001729 | 27.8254 | 532.4601 | 0.12754 | 984.1707 | 42.2008 | 0.0011722 | 0
|  |  | 199.6 | 62.2441 | 62.2664 | 62.2695 | 363.2953 | 70.0752 | 25.458 | 2.5458 | 0.00070717 | 0.0017297 | 27.837 | 532.7867 | 0.14701 | 1134.4462 | 46.4107 | 0.0012892 | 0
|  |  | 199.7 | 62.2921 | 62.2957 | 62.3007 | 363.2215 | 70.7284 | 25.6901 | 2.569 | 0.00071361 | 0.0017306 | 27.8509 | 533.1801 | 0.15857 | 1223.6723 | 48.9299 | 0.0013592 | 0
|  |  | 199.8 | 62.3394 | 62.3326 | 62.3353 | 363.1827 | 71.1488 | 25.84 | 2.584 | 0.00071778 | 0.0017315 | 27.8664 | 533.617 | 0.16654 | 1285.169 | 50.683 | 0.0014079 | 0
|  |  | 199.9 | 62.3751 | 62.3713 | 62.3716 | 362.9188 | 73.6355 | 26.7237 | 2.6724 | 0.00074233 | 0.0017325 | 27.8826 | 534.0762 | 0.17251 | 1331.2357 | 52.0098 | 0.0014447 | 0
|  |  | 200 | 62.412 | 62.4105 | 62.4098 | 362.7907 | 75.2815 | 27.3114 | 2.7311 | 0.00075865 | 0.0017336 | 27.8997 | 534.5588 | 0.17741 | 1369.0282 | 53.1095 | 0.0014753 | 0
|  |  | 200.1 | 62.4376 | 62.4481 | 62.4488 | 362.977 | 72.6331 | 26.3641 | 2.6364 | 0.00073234 | 0.0017347 | 27.9171 | 535.0524 | 0.18086 | 1395.6395 | 53.8993 | 0.0014972 | 0
|  |  | 200.2 | 62.4882 | 62.4866 | 62.4892 | 362.8179 | 74.3631 | 26.9803 | 2.698 | 0.00074945 | 0.0017358 | 27.9352 | 535.5635 | 0.18202 | 1404.5845 | 54.1983 | 0.0015055 | 0
|  |  | 200.3 | 62.5274 | 62.5276 | 62.5297 | 362.9188 | 73.3283 | 26.6122 | 2.6612 | 0.00073923 | 0.0017369 | 27.9533 | 536.0773 | 0.18292 | 1411.5168 | 54.4417 | 0.0015123 | 0
|  |  | 200.4 | 62.5676 | 62.5731 | 62.5706 | 362.7674 | 74.8578 | 27.156 | 2.7156 | 0.00075433 | 0.0017381 | 27.9716 | 536.5957 | 0.17868 | 1378.8677 | 53.5785 | 0.0014883 | 0
|  |  | 200.5 | 62.6172 | 62.6133 | 62.6116 | 363.0158 | 71.747 | 26.0453 | 2.6045 | 0.00072348 | 0.0017392 | 27.9899 | 537.1154 | 0.16362 | 1262.583 | 50.3733 | 0.0013993 | 0
|  |  | 200.6 | 62.6649 | 62.6525 | 62.6505 | 362.8606 | 73.0955 | 26.5235 | 2.6523 | 0.00073676 | 0.0017403 | 28.0073 | 537.6104 | 0.14139 | 1091.0632 | 45.6147 | 0.0012671 | 0
|  |  | 200.7 | 62.6892 | 62.6914 | 62.6848 | 363.0197 | 71.3687 | 25.9082 | 2.5908 | 0.00071967 | 0.0017412 | 28.0226 | 538.0451 | 0.11218 | 865.6498 | 39.3352 | 0.0010926 | 0
|  |  | 200.8 | 62.7235 | 62.7225 | 62.7138 | 363.5437 | 64.5197 | 23.4557 | 2.3456 | 0.00065155 | 0.001742 | 28.0356 | 538.4144 | 0.070535 | 544.3017 | 30.3546 | 0.00084318 | 0
|  |  | 200.9 | 62.7621 | 62.7441 | 62.7349 | 364.2618 | 56.2672 | 20.496 | 2.0496 | 0.00056933 | 0.0017426 | 28.045 | 538.6833 | 0.02272 | 175.3215 | 20.0243 | 0.00055623 | 0
|  |  | 201 | 62.7731 | 62.7585 | 62.7454 | 365.7328 | 39.1511 | 14.3189 | 1.4319 | 0.00039775 | 0.0017429 | 28.0497 | 538.8158 | -0.023618 | -182.2538 | 10.0014 | 0.00027782 | 0
|  |  | 201.1 | 62.7728 | 62.7582 | 62.7451 | 366.4625 | 32.2472 | 11.8174 | 1.1817 | 0.00032826 | 0.0017429 | 28.0496 | 538.8126 | -0.06442 | -497.1169 | 1.1695 | 3.2487e-05 | 0
|  |  | 201.2 | 62.7608 | 62.7434 | 62.7348 | 366.6139 | 31.1994 | 11.4381 | 1.1438 | 0.00031773 | 0.0017426 | 28.045 | 538.6813 | -0.090994 | -702.1804 | -4.5853 | 0 | -0.00012737
|  |  | 201.3 | 62.7222 | 62.7213 | 62.7163 | 366.5129 | 32.9327 | 12.0703 | 1.207 | 0.00033529 | 0.0017421 | 28.0367 | 538.446 | -0.097978 | -756.0739 | -6.1016 | 0 | -0.00016949
|  |  | 201.4 | 62.6882 | 62.6925 | 62.6941 | 366.5906 | 31.9561 | 11.7148 | 1.1715 | 0.00032541 | 0.0017415 | 28.0268 | 538.1636 | -0.089922 | -693.9063 | -4.365 | 0 | -0.00012125
|  |  | 201.5 | 62.6626 | 62.666 | 62.6724 | 366.1481 | 37.0298 | 13.5584 | 1.3558 | 0.00037662 | 0.0017409 | 28.0171 | 537.8888 | -0.070361 | -542.9599 | -0.14208 | 0 | -3.9466e-06
|  |  | 201.6 | 62.6289 | 62.6472 | 62.6538 | 365.7211 | 41.9677 | 15.3485 | 1.5348 | 0.00042635 | 0.0017404 | 28.0088 | 537.6524 | -0.045584 | -351.7611 | 5.2066 | 0.00014463 | 0
|  |  | 201.7 | 62.6279 | 62.6353 | 62.641 | 365.2399 | 47.6785 | 17.4141 | 1.7414 | 0.00048372 | 0.00174 | 28.003 | 537.4889 | -0.023328 | -180.0176 | 10.0103 | 0.00027806 | 0
|  |  | 201.8 | 62.6282 | 62.6283 | 62.6335 | 365.1816 | 48.0859 | 17.5601 | 1.756 | 0.00048778 | 0.0017398 | 27.9997 | 537.3934 | -0.0065203 | -50.3155 | 13.638 | 0.00037883 | 0
|  |  | 201.9 | 62.6289 | 62.6282 | 62.6305 | 364.9061 | 51.8661 | 18.9263 | 1.8926 | 0.00052573 | 0.0017397 | 27.9984 | 537.3563 | 0.0075346 | 58.1423 | 16.673 | 0.00046314 | 0
|  |  | 202 | 62.6276 | 62.6284 | 62.6305 | 364.8129 | 52.8265 | 19.2718 | 1.9272 | 0.00053533 | 0.0017397 | 27.9984 | 537.3563 | 0.019503 | 150.4992 | 19.2588 | 0.00053497 | 0
|  |  | 202.1 | 62.6282 | 62.6326 | 62.6339 | 364.6538 | 54.4402 | 19.8518 | 1.9852 | 0.00055144 | 0.0017398 | 27.9999 | 537.3991 | 0.028139 | 217.1392 | 21.127 | 0.00058686 | 0
|  |  | 202.2 | 62.6289 | 62.6353 | 62.6393 | 364.7508 | 53.0367 | 19.3452 | 1.9345 | 0.00053737 | 0.00174 | 28.0023 | 537.4671 | 0.034021 | 262.535 | 22.4019 | 0.00062227 | 0
|  |  | 202.3 | 62.6493 | 62.6451 | 62.6465 | 364.6421 | 54.4919 | 19.87 | 1.987 | 0.00055195 | 0.0017402 | 28.0055 | 537.559 | 0.038658 | 298.3149 | 23.4091 | 0.00065025 | 0
|  |  | 202.4 | 62.6425 | 62.6549 | 62.6545 | 364.6305 | 54.6342 | 19.9213 | 1.9921 | 0.00055337 | 0.0017404 | 28.0091 | 537.6605 | 0.040484 | 312.4032 | 23.8095 | 0.00066137 | 0
|  |  | 202.5 | 62.6768 | 62.6645 | 62.6638 | 364.7275 | 53.0885 | 19.3628 | 1.9363 | 0.00053786 | 0.0017407 | 28.0132 | 537.7787 | 0.039209 | 302.5637 | 23.5407 | 0.00065391 | 0
|  |  | 202.6 | 62.6772 | 62.6725 | 62.6726 | 364.6227 | 54.7118 | 19.9492 | 1.9949 | 0.00055414 | 0.0017409 | 28.0172 | 537.8906 | 0.03889 | 300.1039 | 23.4782 | 0.00065217 | 0
|  |  | 202.7 | 62.6768 | 62.6818 | 62.6813 | 364.6382 | 53.9971 | 19.6894 | 1.9689 | 0.00054693 | 0.0017411 | 28.0211 | 538.0016 | 0.038223 | 294.9605 | 23.3405 | 0.00064835 | 0
|  |  | 202.8 | 62.6892 | 62.6892 | 62.69 | 364.7275 | 53.0206 | 19.3381 | 1.9338 | 0.00053717 | 0.0017414 | 28.0249 | 538.1117 | 0.036745 | 283.5557 | 23.0272 | 0.00063964 | 0
|  |  | 202.9 | 62.6892 | 62.6986 | 62.6984 | 364.6266 | 53.9648 | 19.677 | 1.9677 | 0.00054658 | 0.0017416 | 28.0287 | 538.219 | 0.034688 | 267.6783 | 22.5883 | 0.00062745 | 0
|  |  | 203 | 62.7135 | 62.7078 | 62.7064 | 364.6848 | 53.3278 | 19.4478 | 1.9448 | 0.00054022 | 0.0017418 | 28.0323 | 538.3207 | 0.033732 | 260.2987 | 22.3871 | 0.00062186 | 0
|  |  | 203.1 | 62.7245 | 62.7147 | 62.714 | 364.7236 | 52.8815 | 19.2871 | 1.9287 | 0.00053575 | 0.0017421 | 28.0356 | 538.4163 | 0.034195 | 263.8767 | 22.4928 | 0.0006248 | 0
|  |  | 203.2 | 62.7229 | 62.7218 | 62.7215 | 364.6577 | 53.719 | 19.5891 | 1.9589 | 0.00054414 | 0.0017423 | 28.039 | 538.5126 | 0.036166 | 279.0832 | 22.9246 | 0.00063679 | 0
|  |  | 203.3 | 62.7235 | 62.7268 | 62.7292 | 364.6421 | 53.6059 | 19.547 | 1.9547 | 0.00054297 | 0.0017425 | 28.0425 | 538.6109 | 0.042425 | 327.386 | 24.2847 | 0.00067458 | 0
|  |  | 203.4 | 62.7248 | 62.7365 | 62.7377 | 364.6965 | 53.3601 | 19.4602 | 1.946 | 0.00054056 | 0.0017427 | 28.0463 | 538.7185 | 0.053756 | 414.8232 | 26.7433 | 0.00074287 | 0
|  |  | 203.5 | 62.7381 | 62.7465 | 62.7482 | 364.5917 | 54.4305 | 19.8449 | 1.9845 | 0.00055125 | 0.001743 | 28.051 | 538.8524 | 0.068217 | 526.4117 | 29.8817 | 0.00083005 | 0
|  |  | 203.6 | 62.7731 | 62.757 | 62.7618 | 364.285 | 57.4734 | 20.9367 | 2.0937 | 0.00058157 | 0.0017434 | 28.057 | 539.0245 | 0.089226 | 688.5394 | 34.4418 | 0.00095672 | 0
|  |  | 203.7 | 62.7728 | 62.7745 | 62.7787 | 364.0444 | 60.471 | 22.0141 | 2.2014 | 0.0006115 | 0.0017439 | 28.0646 | 539.2408 | 0.12409 | 957.5595 | 42.0071 | 0.0011669 | 0
|  |  | 203.8 | 62.776 | 62.7944 | 62.8017 | 363.5204 | 66.6927 | 24.2442 | 2.4244 | 0.00067345 | 0.0017445 | 28.0749 | 539.5327 | 0.16854 | 1300.5992 | 51.6614 | 0.001435 | 0
|  |  | 203.9 | 62.8123 | 62.8215 | 62.8343 | 362.3172 | 79.1231 | 28.6677 | 2.8668 | 0.00079632 | 0.0017454 | 28.0894 | 539.948 | 0.2196 | 1694.6253 | 62.7679 | 0.0017436 | 0
|  |  | 204 | 62.8376 | 62.8611 | 62.8771 | 361.4633 | 89.5066 | 32.3533 | 3.2353 | 0.0008987 | 0.0017466 | 28.1086 | 540.4937 | 0.27278 | 2104.976 | 74.3604 | 0.0020656 | 0
|  |  | 204.1 | 62.9086 | 62.9199 | 62.9325 | 360.7491 | 97.0799 | 35.0215 | 3.5022 | 0.00097282 | 0.0017481 | 28.1334 | 541.2011 | 0.31929 | 2463.8931 | 84.5434 | 0.0023484 | 0
|  |  | 204.2 | 62.9708 | 62.9885 | 62.9991 | 360.1591 | 103.3242 | 37.2132 | 3.7213 | 0.0010337 | 0.00175 | 28.1631 | 542.0518 | 0.35369 | 2729.3353 | 92.1325 | 0.0025592 | 0
|  |  | 204.3 | 63.0703 | 63.0716 | 63.0754 | 359.74 | 107.9582 | 38.8369 | 3.8837 | 0.0010788 | 0.0017521 | 28.1972 | 543.027 | 0.37606 | 2901.9733 | 97.1394 | 0.0026983 | 0
|  |  | 204.4 | 63.1552 | 63.1545 | 63.1573 | 359.639 | 107.693 | 38.7306 | 3.8731 | 0.0010759 | 0.0017544 | 28.2339 | 544.077 | 0.38528 | 2973.0859 | 99.3031 | 0.0027584 | 0
|  |  | 204.5 | 63.2528 | 63.2423 | 63.2436 | 359.5575 | 108.6437 | 39.0637 | 3.9064 | 0.0010851 | 0.0017568 | 28.2724 | 545.1834 | 0.38597 | 2978.4529 | 99.6217 | 0.0027673 | 0
|  |  | 204.6 | 63.3231 | 63.3299 | 63.3297 | 359.511 | 108.6825 | 39.0726 | 3.9073 | 0.0010853 | 0.0017592 | 28.3109 | 546.2895 | 0.38212 | 2948.7109 | 98.9467 | 0.0027485 | 0
|  |  | 204.7 | 63.41 | 63.4198 | 63.4163 | 359.5148 | 108.2621 | 38.9218 | 3.8922 | 0.0010812 | 0.0017616 | 28.3496 | 547.4032 | 0.36044 | 2781.4399 | 94.3714 | 0.0026214 | 0
|  |  | 204.8 | 63.5082 | 63.5021 | 63.5007 | 359.4605 | 108.4044 | 38.9671 | 3.8967 | 0.0010824 | 0.0017639 | 28.3873 | 548.4904 | 0.31294 | 2414.9196 | 84.1233 | 0.0023368 | 0
|  |  | 204.9 | 63.6048 | 63.5873 | 63.5775 | 359.7244 | 104.5725 | 37.6173 | 3.7617 | 0.0010449 | 0.001766 | 28.4217 | 549.4822 | 0.24873 | 1919.368 | 70.1689 | 0.0019491 | 0
|  |  | 205 | 63.6644 | 63.6642 | 63.6407 | 361.3119 | 84.5622 | 30.5533 | 3.0553 | 0.0008487 | 0.0017678 | 28.4499 | 550.2978 | 0.17272 | 1332.8013 | 53.574 | 0.0014882 | 0
|  |  | 205.1 | 63.749 | 63.7142 | 63.6888 | 363.8387 | 54.8088 | 19.9416 | 1.9942 | 0.00055393 | 0.0017691 | 28.4714 | 550.9203 | 0.086184 | 665.0589 | 34.6207 | 0.00096169 | 0
|  |  | 205.2 | 63.7947 | 63.7355 | 63.7179 | 365.5271 | 38.5012 | 14.0732 | 1.4073 | 0.00039092 | 0.0017699 | 28.4845 | 551.2972 | 0.010432 | 80.5048 | 17.9965 | 0.0004999 | 0
|  |  | 205.3 | 63.7581 | 63.7428 | 63.7274 | 365.7367 | 37.1333 | 13.581 | 1.3581 | 0.00037725 | 0.0017702 | 28.4887 | 551.4192 | -0.036021 | -277.9651 | 7.7903 | 0.0002164 | 0
|  |  | 205.4 | 63.7111 | 63.733 | 63.7226 | 365.6785 | 38.5303 | 14.0897 | 1.409 | 0.00039138 | 0.0017701 | 28.4866 | 551.3576 | -0.058219 | -449.2614 | 2.9084 | 8.0788e-05 | 0
|  |  | 205.5 | 63.7011 | 63.7114 | 63.7113 | 365.3485 | 42.4689 | 15.516 | 1.5516 | 0.000431 | 0.0017698 | 28.4815 | 551.2107 | -0.062131 | -479.4507 | 2.0438 | 5.6773e-05 | 0
|  |  | 205.6 | 63.6998 | 63.6904 | 63.6966 | 365.3136 | 43.4649 | 15.8783 | 1.5878 | 0.00044106 | 0.0017693 | 28.4749 | 551.0206 | -0.047468 | -366.2967 | 5.26 | 0.00014611 | 0
|  |  | 205.7 | 63.6868 | 63.6787 | 63.6835 | 365.1234 | 45.2402 | 16.5183 | 1.6518 | 0.00045884 | 0.001769 | 28.4691 | 550.851 | -0.019416 | -149.8283 | 11.4167 | 0.00031713 | 0
|  |  | 205.8 | 63.6534 | 63.6694 | 63.6753 | 364.7586 | 49.7092 | 18.1319 | 1.8132 | 0.00050366 | 0.0017688 | 28.4654 | 550.7459 | 0.012722 | 98.1711 | 18.4717 | 0.0005131 | 0
|  |  | 205.9 | 63.6525 | 63.6674 | 63.6748 | 364.1764 | 56.2478 | 20.4841 | 2.0484 | 0.000569 | 0.0017687 | 28.4652 | 550.7387 | 0.046251 | 356.9045 | 25.8362 | 0.00071767 | 0
|  |  | 206 | 63.6544 | 63.6707 | 63.681 | 363.8387 | 60.2188 | 21.9099 | 2.191 | 0.00060861 | 0.0017689 | 28.468 | 550.8195 | 0.079576 | 614.0725 | 33.1621 | 0.00092117 | 0
|  |  | 206.1 | 63.69 | 63.6876 | 63.6955 | 363.206 | 67.5302 | 24.5274 | 2.4527 | 0.00068132 | 0.0017693 | 28.4744 | 551.0063 | 0.10919 | 842.6167 | 39.6826 | 0.0011023 | 0
|  |  | 206.2 | 63.7033 | 63.7099 | 63.7166 | 362.7053 | 72.9564 | 26.4617 | 2.6462 | 0.00073505 | 0.0017699 | 28.4839 | 551.2801 | 0.13162 | 1015.7019 | 44.6337 | 0.0012398 | 0
|  |  | 206.3 | 63.738 | 63.7416 | 63.7443 | 362.6626 | 73.047 | 26.4914 | 2.6491 | 0.00073587 | 0.0017707 | 28.4963 | 551.6386 | 0.14576 | 1124.8306 | 47.7731 | 0.001327 | 0
|  |  | 206.4 | 63.7639 | 63.7732 | 63.7755 | 362.5695 | 73.8554 | 26.7777 | 2.6778 | 0.00074383 | 0.0017715 | 28.5102 | 552.0426 | 0.15321 | 1182.3021 | 49.4465 | 0.0013735 | 0
|  |  | 206.5 | 63.8126 | 63.8092 | 63.8095 | 362.5345 | 74.2887 | 26.9322 | 2.6932 | 0.00074812 | 0.0017725 | 28.5254 | 552.4835 | 0.15666 | 1208.9134 | 50.2446 | 0.0013957 | 0
|  |  | 206.6 | 63.8482 | 63.8436 | 63.8441 | 362.6277 | 73.0987 | 26.5076 | 2.6508 | 0.00073632 | 0.0017734 | 28.5408 | 552.9312 | 0.1584 | 1222.3309 | 50.6675 | 0.0014074 | 0
|  |  | 206.7 | 63.8832 | 63.88 | 63.8796 | 362.6161 | 73.1763 | 26.5349 | 2.6535 | 0.00073708 | 0.0017744 | 28.5567 | 553.3926 | 0.15869 | 1224.5671 | 50.7727 | 0.0014104 | 0
|  |  | 206.8 | 63.9101 | 63.9142 | 63.9149 | 362.6665 | 72.882 | 26.4319 | 2.6432 | 0.00073422 | 0.0017754 | 28.5725 | 553.8509 | 0.15776 | 1217.4112 | 50.6094 | 0.0014058 | 0
|  |  | 206.9 | 63.9461 | 63.951 | 63.9506 | 362.5578 | 73.8134 | 26.7616 | 2.6762 | 0.00074338 | 0.0017764 | 28.5885 | 554.3146 | 0.15498 | 1195.9432 | 50.0372 | 0.0013899 | 0
|  |  | 207 | 63.9834 | 63.9857 | 63.9855 | 362.5734 | 73.5611 | 26.6713 | 2.6671 | 0.00074087 | 0.0017774 | 28.6041 | 554.7681 | 0.15072 | 1163.0704 | 49.1372 | 0.0013649 | 0
|  |  | 207.1 | 64.0323 | 64.0221 | 64.02 | 362.6355 | 72.1997 | 26.1822 | 2.6182 | 0.00072728 | 0.0017783 | 28.6195 | 555.2161 | 0.14736 | 1137.13 | 48.4341 | 0.0013454 | 0
|  |  | 207.2 | 64.0566 | 64.0545 | 64.0529 | 362.5229 | 73.9653 | 26.8141 | 2.6814 | 0.00074484 | 0.0017792 | 28.6342 | 555.6453 | 0.14553 | 1123.0417 | 48.0679 | 0.0013352 | 0
|  |  | 207.3 | 64.092 | 64.0864 | 64.0859 | 362.585 | 72.6589 | 26.345 | 2.6345 | 0.00073181 | 0.0017802 | 28.649 | 556.0743 | 0.14542 | 1122.1472 | 48.0793 | 0.0013355 | 0
|  |  | 207.4 | 64.1082 | 64.1159 | 64.118 | 362.6083 | 72.5845 | 26.3198 | 2.632 | 0.0007311 | 0.0017811 | 28.6633 | 556.4934 | 0.14707 | 1134.8938 | 48.4808 | 0.0013467 | 0
|  |  | 207.5 | 64.1432 | 64.1504 | 64.1509 | 362.6122 | 72.591 | 26.3224 | 2.6322 | 0.00073118 | 0.001782 | 28.678 | 556.9222 | 0.14794 | 1141.6025 | 48.7103 | 0.0013531 | 0
|  |  | 207.6 | 64.1798 | 64.1829 | 64.1838 | 362.5695 | 73.0437 | 26.4834 | 2.6483 | 0.00073565 | 0.0017829 | 28.6927 | 557.3513 | 0.14426 | 1113.2022 | 47.9328 | 0.0013315 | 0
|  |  | 207.7 | 64.2291 | 64.2189 | 64.2171 | 362.814 | 70.4859 | 25.5733 | 2.5573 | 0.00071037 | 0.0017838 | 28.7076 | 557.7857 | 0.1369 | 1056.4017 | 46.3395 | 0.0012872 | 0
|  |  | 207.8 | 64.2543 | 64.251 | 64.2484 | 362.8489 | 69.5707 | 25.2437 | 2.5244 | 0.00070121 | 0.0017847 | 28.7216 | 558.1939 | 0.12771 | 985.5127 | 44.3377 | 0.0012316 | 0
|  |  | 207.9 | 64.2884 | 64.2823 | 64.2784 | 362.9033 | 69.4511 | 25.204 | 2.5204 | 0.00070011 | 0.0017855 | 28.735 | 558.5856 | 0.11861 | 915.2947 | 42.352 | 0.0011764 | 0
|  |  | 208 | 64.3033 | 64.3067 | 64.3055 | 362.8761 | 69.9103 | 25.3688 | 2.5369 | 0.00070469 | 0.0017863 | 28.7471 | 558.9405 | 0.11177 | 862.5193 | 40.8629 | 0.0011351 | 0
|  |  | 208.1 | 64.3367 | 64.3328 | 64.3314 | 362.8955 | 68.6135 | 24.8995 | 2.49 | 0.00069165 | 0.001787 | 28.7587 | 559.2794 | 0.1087 | 838.8151 | 40.2074 | 0.0011169 | 0
|  |  | 208.2 | 64.3509 | 64.3547 | 64.3555 | 362.8218 | 69.5416 | 25.2312 | 2.5231 | 0.00070087 | 0.0017877 | 28.7695 | 559.5946 | 0.11027 | 850.8909 | 40.5789 | 0.0011272 | 0
|  |  | 208.3 | 64.385 | 64.3806 | 64.3801 | 362.8412 | 69.7906 | 25.3229 | 2.5323 | 0.00070341 | 0.0017883 | 28.7805 | 559.9158 | 0.11331 | 874.3714 | 41.2795 | 0.0011467 | 0
|  |  | 208.4 | 64.3976 | 64.4028 | 64.4049 | 362.7403 | 70.2951 | 25.4989 | 2.5499 | 0.0007083 | 0.001789 | 28.7915 | 560.2404 | 0.1165 | 898.9701 | 42.0129 | 0.001167 | 0
|  |  | 208.5 | 64.4326 | 64.4294 | 64.4308 | 362.8101 | 70.1787 | 25.4615 | 2.5462 | 0.00070726 | 0.0017897 | 28.8031 | 560.5797 | 0.11922 | 919.9908 | 42.6451 | 0.0011846 | 0
|  |  | 208.6 | 64.4478 | 64.4568 | 64.457 | 362.7791 | 70.418 | 25.5462 | 2.5546 | 0.00070962 | 0.0017905 | 28.8148 | 560.9233 | 0.12157 | 938.1044 | 43.1942 | 0.0011998 | 0
|  |  | 208.7 | 64.4841 | 64.4842 | 64.4841 | 362.7713 | 70.0881 | 25.426 | 2.5426 | 0.00070628 | 0.0017912 | 28.827 | 561.2789 | 0.12061 | 930.7248 | 43.0099 | 0.0011947 | 0
|  |  | 208.8 | 64.5217 | 64.5116 | 64.5114 | 362.7247 | 70.8545 | 25.7007 | 2.5701 | 0.00071391 | 0.001792 | 28.8392 | 561.6365 | 0.12015 | 927.1468 | 42.9353 | 0.0011926 | 0
|  |  | 208.9 | 64.5347 | 64.5384 | 64.5381 | 362.7752 | 69.907 | 25.3605 | 2.5361 | 0.00070446 | 0.0017927 | 28.8511 | 561.9869 | 0.1218 | 939.8934 | 43.3309 | 0.0012036 | 0
|  |  | 209 | 64.5697 | 64.5658 | 64.5651 | 362.6976 | 70.5635 | 25.5932 | 2.5593 | 0.00071092 | 0.0017935 | 28.8632 | 562.3421 | 0.12389 | 955.9944 | 43.824 | 0.0012173 | 0
|  |  | 209.1 | 64.5817 | 64.5903 | 64.5925 | 362.7674 | 69.5449 | 25.2286 | 2.5229 | 0.00070079 | 0.0017942 | 28.8755 | 562.7025 | 0.1258 | 970.7536 | 44.2792 | 0.00123 | 0
|  |  | 209.2 | 64.6209 | 64.6195 | 64.6205 | 362.7092 | 70.751 | 25.662 | 2.5662 | 0.00071283 | 0.001795 | 28.888 | 563.0703 | 0.12864 | 992.6688 | 44.9421 | 0.0012484 | 0
|  |  | 209.3 | 64.6443 | 64.6488 | 64.6488 | 362.7674 | 69.9685 | 25.3823 | 2.5382 | 0.00070506 | 0.0017958 | 28.9006 | 563.4423 | 0.13064 | 1008.0989 | 45.4185 | 0.0012616 | 0
|  |  | 209.4 | 64.6809 | 64.6784 | 64.6781 | 362.6898 | 70.8901 | 25.7111 | 2.5711 | 0.0007142 | 0.0017966 | 28.9137 | 563.8272 | 0.12844 | 991.1034 | 44.9588 | 0.0012489 | 0
|  |  | 209.5 | 64.7162 | 64.7072 | 64.7073 | 362.651 | 70.8771 | 25.7037 | 2.5704 | 0.00071399 | 0.0017974 | 28.9267 | 564.2113 | 0.126 | 972.319 | 44.4468 | 0.0012346 | 0
|  |  | 209.6 | 64.7295 | 64.7366 | 64.7355 | 362.6432 | 71.4139 | 25.8978 | 2.5898 | 0.00071938 | 0.0017982 | 28.9394 | 564.5837 | 0.12362 | 953.9818 | 43.9463 | 0.0012207 | 0
|  |  | 209.7 | 64.7652 | 64.7654 | 64.7636 | 362.7247 | 69.8359 | 25.3312 | 2.5331 | 0.00070364 | 0.001799 | 28.9519 | 564.9538 | 0.12015 | 927.1468 | 43.1992 | 0.0012 | 0
|  |  | 209.8 | 64.7911 | 64.7902 | 64.7909 | 362.6238 | 71.2781 | 25.8471 | 2.5847 | 0.00071798 | 0.0017997 | 28.9641 | 565.3125 | 0.11563 | 892.2614 | 42.2173 | 0.0011727 | 0
|  |  | 209.9 | 64.8251 | 64.8188 | 64.8174 | 362.6316 | 71.1261 | 25.7926 | 2.5793 | 0.00071646 | 0.0018005 | 28.976 | 565.6624 | 0.11325 | 873.9242 | 41.7134 | 0.0011587 | 0
|  |  | 210 | 64.84 | 64.8433 | 64.8426 | 362.6704 | 70.6637 | 25.6276 | 2.5628 | 0.00071188 | 0.0018012 | 28.9872 | 565.9947 | 0.11108 | 857.1524 | 41.2531 | 0.0011459 | 0
|  |  | 210.1 | 64.8728 | 64.8693 | 64.8681 | 362.6937 | 69.9232 | 25.3607 | 2.5361 | 0.00070446 | 0.0018019 | 28.9986 | 566.331 | 0.1105 | 852.6799 | 41.1494 | 0.001143 | 0
|  |  | 210.2 | 64.8874 | 64.8914 | 64.8923 | 362.6238 | 71.152 | 25.8014 | 2.5801 | 0.00071671 | 0.0018026 | 29.0094 | 566.6507 | 0.11438 | 882.6456 | 42.0433 | 0.0011679 | 0
|  |  | 210.3 | 64.9211 | 64.9176 | 64.9175 | 362.6238 | 70.764 | 25.6607 | 2.5661 | 0.0007128 | 0.0018033 | 29.0207 | 566.9838 | 0.12128 | 935.8682 | 43.6138 | 0.0012115 | 0
|  |  | 210.4 | 64.9356 | 64.9399 | 64.9435 | 362.5734 | 71.8667 | 26.0569 | 2.6057 | 0.0007238 | 0.001804 | 29.0323 | 567.3268 | 0.12939 | 998.4831 | 45.4591 | 0.0012628 | 0
|  |  | 210.5 | 64.971 | 64.9694 | 64.9718 | 362.4569 | 72.4552 | 26.2619 | 2.6262 | 0.0007295 | 0.0018048 | 29.045 | 567.701 | 0.142 | 1095.7597 | 48.3152 | 0.0013421 | 0
|  |  | 210.6 | 64.9846 | 64.999 | 65.0013 | 362.2939 | 74.334 | 26.9307 | 2.6931 | 0.00074808 | 0.0018056 | 29.0582 | 568.0923 | 0.15802 | 1219.424 | 51.942 | 0.0014428 | 0
|  |  | 210.7 | 65.0345 | 65.0329 | 65.0353 | 362.0765 | 76.7948 | 27.8056 | 2.7806 | 0.00077238 | 0.0018065 | 29.0734 | 568.5415 | 0.17187 | 1326.3165 | 55.0899 | 0.0015303 | 0
|  |  | 210.8 | 65.0695 | 65.0655 | 65.072 | 361.7583 | 80.8855 | 29.261 | 2.9261 | 0.00081281 | 0.0018076 | 29.0898 | 569.0283 | 0.18631 | 1437.6815 | 58.3748 | 0.0016215 | 0
|  |  | 210.9 | 65.1048 | 65.1096 | 65.1122 | 361.5021 | 83.2526 | 30.096 | 3.0096 | 0.000836 | 0.0018087 | 29.1077 | 569.5601 | 0.20346 | 1570.0671 | 62.2797 | 0.00173 | 0
|  |  | 211 | 65.134 | 65.1531 | 65.1554 | 361.1722 | 86.2211 | 31.1407 | 3.1141 | 0.00086502 | 0.0018099 | 29.1271 | 570.1332 | 0.21778 | 1680.5376 | 65.5554 | 0.001821 | 0
|  |  | 211.1 | 65.2053 | 65.1997 | 65.2032 | 360.8151 | 90.2439 | 32.5614 | 3.2561 | 0.00090448 | 0.0018112 | 29.1484 | 570.7677 | 0.2263 | 1746.2832 | 67.5384 | 0.0018761 | 0
|  |  | 211.2 | 65.252 | 65.2489 | 65.2528 | 360.656 | 92.2973 | 33.2876 | 3.3288 | 0.00092465 | 0.0018126 | 29.1706 | 571.4267 | 0.23383 | 1804.4256 | 69.3051 | 0.0019251 | 0
|  |  | 211.3 | 65.3026 | 65.3046 | 65.3044 | 360.59 | 92.8179 | 33.4692 | 3.3469 | 0.0009297 | 0.001814 | 29.1937 | 572.1129 | 0.2387 | 1841.9945 | 70.4767 | 0.0019577 | 0
|  |  | 211.4 | 65.3508 | 65.3577 | 65.3574 | 360.6482 | 91.6279 | 33.0454 | 3.3045 | 0.00091793 | 0.0018155 | 29.2174 | 572.8179 | 0.23705 | 1829.2479 | 70.1821 | 0.0019495 | 0
|  |  | 211.5 | 65.4121 | 65.4113 | 65.4112 | 360.8112 | 89.4031 | 32.2576 | 3.2258 | 0.00089605 | 0.001817 | 29.2414 | 573.5344 | 0.23073 | 1780.4978 | 68.8353 | 0.0019121 | 0
|  |  | 211.6 | 65.4711 | 65.4647 | 65.4635 | 361.0829 | 86.3957 | 31.196 | 3.1196 | 0.00086656 | 0.0018184 | 29.2648 | 574.2308 | 0.22473 | 1734.2076 | 67.556 | 0.0018766 | 0
|  |  | 211.7 | 65.5197 | 65.518 | 65.5145 | 361.0829 | 86.4507 | 31.2159 | 3.1216 | 0.00086711 | 0.0018198 | 29.2876 | 574.9109 | 0.21734 | 1677.1833 | 65.9584 | 0.0018322 | 0
|  |  | 211.8 | 65.5696 | 65.5658 | 65.564 | 361.0946 | 85.9463 | 31.0347 | 3.1035 | 0.00086208 | 0.0018212 | 29.3097 | 575.5726 | 0.20555 | 1586.1682 | 63.3601 | 0.00176 | 0
|  |  | 211.9 | 65.6173 | 65.6126 | 65.6117 | 360.9936 | 87.3335 | 31.5268 | 3.1527 | 0.00087575 | 0.0018225 | 29.3311 | 576.2096 | 0.18987 | 1465.1874 | 59.8763 | 0.0016632 | 0
|  |  | 212 | 65.6513 | 65.6591 | 65.656 | 361.0363 | 86.496 | 31.2282 | 3.1228 | 0.00086745 | 0.0018238 | 29.3509 | 576.8019 | 0.16941 | 1307.3085 | 55.3002 | 0.0015361 | 0
|  |  | 212.1 | 65.7051 | 65.703 | 65.6966 | 361.1644 | 85.2025 | 30.7721 | 3.0772 | 0.00085478 | 0.0018249 | 29.369 | 577.346 | 0.14061 | 1085.0258 | 48.8222 | 0.0013562 | 0
|  |  | 212.2 | 65.7521 | 65.7394 | 65.7318 | 361.9834 | 75.0357 | 27.1617 | 2.7162 | 0.00075449 | 0.0018259 | 29.3847 | 577.8165 | 0.10563 | 815.1111 | 40.9308 | 0.001137 | 0
|  |  | 212.3 | 65.7894 | 65.7691 | 65.7596 | 362.9227 | 64.2836 | 23.33 | 2.333 | 0.00064805 | 0.0018267 | 29.3971 | 578.1885 | 0.071288 | 550.1161 | 33.1689 | 0.00092136 | 0
|  |  | 212.4 | 65.7991 | 65.7883 | 65.779 | 363.5126 | 58.0264 | 21.0933 | 2.1093 | 0.00058593 | 0.0018272 | 29.4059 | 578.4497 | 0.045758 | 353.103 | 27.3931 | 0.00076092 | 0
|  |  | 212.5 | 65.7998 | 65.7979 | 65.7914 | 363.7339 | 55.905 | 20.3346 | 2.0335 | 0.00056485 | 0.0018275 | 29.4114 | 578.616 | 0.035325 | 272.5982 | 25.0354 | 0.00069543 | 0
|  |  | 212.6 | 65.8011 | 65.8005 | 65.7995 | 363.7649 | 55.6916 | 20.2587 | 2.0259 | 0.00056274 | 0.0018278 | 29.415 | 578.7242 | 0.043816 | 338.1202 | 26.969 | 0.00074914 | 0
|  |  | 212.7 | 65.8004 | 65.8014 | 65.8072 | 363.7649 | 56.0958 | 20.4057 | 2.0406 | 0.00056682 | 0.001828 | 29.4185 | 578.828 | 0.073926 | 570.466 | 33.8105 | 0.00093918 | 0
|  |  | 212.8 | 65.802 | 65.8094 | 65.8191 | 363.2798 | 61.3474 | 22.2863 | 2.2286 | 0.00061906 | 0.0018283 | 29.4238 | 578.9871 | 0.12487 | 963.5978 | 45.3887 | 0.0012608 | 0
|  |  | 212.9 | 65.804 | 65.827 | 65.8403 | 361.7078 | 77.9913 | 28.2101 | 2.821 | 0.00078361 | 0.0018289 | 29.4333 | 579.2717 | 0.18732 | 1445.5085 | 59.5959 | 0.0016554 | 0
|  |  | 213 | 65.8396 | 65.8573 | 65.875 | 360.0505 | 98.1503 | 35.3391 | 3.5339 | 0.00098164 | 0.0018299 | 29.4487 | 579.7368 | 0.24884 | 1920.2632 | 73.6219 | 0.0020451 | 0
|  |  | 213.1 | 65.8889 | 65.9065 | 65.9241 | 358.9831 | 109.8402 | 39.4308 | 3.9431 | 0.0010953 | 0.0018312 | 29.4707 | 580.397 | 0.30332 | 2340.6772 | 86.0862 | 0.0023913 | 0
|  |  | 213.2 | 65.9518 | 65.9747 | 65.9863 | 358.5911 | 114.2865 | 40.9821 | 4.0982 | 0.0011384 | 0.001833 | 29.4985 | 581.233 | 0.33946 | 2619.537 | 94.418 | 0.0026227 | 0
|  |  | 213.3 | 66.0484 | 66.0552 | 66.0598 | 358.5717 | 113.9793 | 40.8698 | 4.087 | 0.0011353 | 0.001835 | 29.5314 | 582.2227 | 0.33639 | 2595.8328 | 93.8524 | 0.002607 | 0
|  |  | 213.4 | 66.1449 | 66.1379 | 66.1382 | 358.3892 | 115.58 | 41.4226 | 4.1423 | 0.0011506 | 0.0018372 | 29.5664 | 583.2786 | 0.28153 | 2172.5117 | 81.4788 | 0.0022633 | 0
|  |  | 213.5 | 66.2419 | 66.2249 | 66.2103 | 358.5988 | 112.5759 | 40.3696 | 4.037 | 0.0011214 | 0.0018392 | 29.5987 | 584.2522 | 0.17924 | 1383.1173 | 58.2315 | 0.0016175 | 0
|  |  | 213.6 | 66.3025 | 66.2983 | 66.2641 | 359.608 | 98.1956 | 35.3119 | 3.5312 | 0.00098089 | 0.0018407 | 29.6227 | 584.979 | 0.034021 | 262.5351 | 25.1057 | 0.00069738 | 0
|  |  | 213.7 | 66.3867 | 66.3355 | 66.2905 | 365.0691 | 29.4047 | 10.7348 | 1.0735 | 0.00029819 | 0.0018414 | 29.6345 | 585.3356 | -0.15011 | -1158.3747 | -16.9817 | 0 | -0.00047171
|  |  | 213.8 | 66.4153 | 66.3242 | 66.2794 | 368.473 | -0.73356 | -0.2703 | -0.02703 | -7.5083e-06 | 0.0018411 | 29.6295 | 585.1847 | -0.34986 | -2699.8181 | -62.6556 | 0 | -0.0017404
|  |  | 213.9 | 66.331 | 66.2698 | 66.2234 | 371.2172 | -30.6649 | -11.3833 | -1.1383 | -0.0003162 | 0.0018395 | 29.6045 | 584.4281 | -0.54011 | -4167.9127 | -106.0872 | 0 | -0.0029469
|  |  | 214 | 66.1855 | 66.1691 | 66.1228 | 371.8149 | -35.9488 | -13.3663 | -1.3366 | -0.00037129 | 0.0018367 | 29.5595 | 583.0716 | -0.71439 | -5512.79 | -145.7203 | 0 | -0.0040478
|  |  | 214.1 | 66.0305 | 66.0183 | 65.9817 | 372.4825 | -42.9595 | -16.0017 | -1.6002 | -0.00044449 | 0.0018328 | 29.4965 | 581.1713 | -0.87253 | -6733.1085 | -181.4604 | 0 | -0.0050406
|  |  | 214.2 | 65.8831 | 65.8328 | 65.8032 | 373.5033 | -54.2743 | -20.2716 | -2.0272 | -0.0005631 | 0.0018279 | 29.4167 | 578.7739 | -1.0025 | -7736.2875 | -210.5502 | 0 | -0.0058486
|  |  | 214.3 | 65.6614 | 65.6186 | 65.5914 | 375.3469 | -74.3429 | -27.9044 | -2.7904 | -0.00077512 | 0.001822 | 29.322 | 575.9377 | -1.0951 | -8450.991 | -230.912 | 0 | -0.0064142
|  |  | 214.4 | 65.4037 | 65.3773 | 65.3547 | 376.2047 | -81.5864 | -30.6932 | -3.0693 | -0.00085259 | 0.0018154 | 29.2162 | 572.7815 | -1.1442 | -8829.1396 | -241.2191 | 0 | -0.0067005
|  |  | 214.5 | 65.1146 | 65.1098 | 65.1014 | 376.4104 | -82.8573 | -31.1883 | -3.1188 | -0.00086634 | 0.0018084 | 29.1029 | 569.4174 | -1.1406 | -8801.6335 | -239.5816 | 0 | -0.006655
|  |  | 214.6 | 64.8238 | 64.835 | 64.8428 | 376.457 | -82.7635 | -31.1569 | -3.1157 | -0.00086547 | 0.0018012 | 28.9873 | 565.9978 | -1.0852 | -8374.0634 | -226.335 | 0 | -0.0062871
|  |  | 214.7 | 64.5454 | 64.5663 | 64.5911 | 376.4803 | -81.6802 | -30.751 | -3.0751 | -0.00085419 | 0.0017942 | 28.8748 | 562.6837 | -0.98259 | -7582.4327 | -202.6939 | 0 | -0.0056304
|  |  | 214.8 | 64.2874 | 64.3257 | 64.3573 | 373.8876 | -52.6704 | -19.6928 | -1.9693 | -0.00054702 | 0.0017877 | 28.7703 | 559.6182 | -0.837 | -6458.9435 | -169.7253 | 0 | -0.0047146
|  |  | 214.9 | 64.0605 | 64.1188 | 64.1515 | 372.7425 | -37.2649 | -13.8902 | -1.389 | -0.00038584 | 0.001782 | 28.6783 | 556.9298 | -0.67046 | -5173.774 | -132.4032 | 0 | -0.0036779
|  |  | 215 | 63.9114 | 63.9408 | 63.9829 | 372.533 | -34.5874 | -12.885 | -1.2885 | -0.00035792 | 0.0017773 | 28.6029 | 554.7337 | -0.51067 | -3940.709 | -96.8487 | 0 | -0.0026902
|  |  | 215.1 | 63.7892 | 63.806 | 63.8516 | 369.7112 | -5.0959 | -1.884 | -0.1884 | -5.2333e-05 | 0.0017737 | 28.5442 | 553.0285 | -0.35908 | -2770.9298 | -63.3082 | 0 | -0.0017586
|  |  | 215.2 | 63.6554 | 63.723 | 63.7544 | 366.7342 | 28.0724 | 10.2951 | 1.0295 | 0.00028598 | 0.001771 | 28.5008 | 551.7691 | -0.2252 | -1737.7851 | -33.8024 | 0 | -0.00093895
|  |  | 215.3 | 63.6132 | 63.6692 | 63.6909 | 366.0666 | 38.7211 | 14.1745 | 1.4174 | 0.00039374 | 0.0017692 | 28.4724 | 550.9475 | -0.13739 | -1060.2032 | -14.4997 | 0 | -0.00040277
|  |  | 215.4 | 63.646 | 63.6329 | 63.6536 | 365.9928 | 39.4131 | 14.4249 | 1.4425 | 0.00040069 | 0.0017682 | 28.4557 | 550.4654 | -0.091603 | -706.8767 | -4.4508 | 0 | -0.00012363
|  |  | 215.5 | 63.6424 | 63.6234 | 63.6295 | 365.9618 | 39.1156 | 14.3148 | 1.4315 | 0.00039763 | 0.0017675 | 28.4449 | 550.1527 | -0.063435 | -489.5138 | 1.7249 | 4.7913e-05 | 0
|  |  | 215.6 | 63.6077 | 63.6196 | 63.6127 | 365.8221 | 40.5028 | 14.8168 | 1.4817 | 0.00041158 | 0.001767 | 28.4374 | 549.9358 | -0.053177 | -410.3507 | 3.9694 | 0.00011026 | 0
|  |  | 215.7 | 63.6077 | 63.6021 | 63.6011 | 365.8065 | 40.2765 | 14.7334 | 1.4733 | 0.00040926 | 0.0017667 | 28.4322 | 549.7861 | -0.058567 | -451.9449 | 2.7818 | 7.7273e-05 | 0
|  |  | 215.8 | 63.5941 | 63.5853 | 63.5889 | 365.7716 | 40.5416 | 14.829 | 1.4829 | 0.00041192 | 0.0017664 | 28.4268 | 549.6285 | -0.058016 | -447.696 | 2.8976 | 8.0489e-05 | 0
|  |  | 215.9 | 63.5585 | 63.575 | 63.5749 | 365.628 | 42.2717 | 15.4557 | 1.5456 | 0.00042933 | 0.001766 | 28.4205 | 549.4477 | -0.046106 | -355.7864 | 5.504 | 0.00015289 | 0
|  |  | 216 | 63.5585 | 63.5624 | 63.5629 | 365.3757 | 44.9977 | 16.4411 | 1.6441 | 0.0004567 | 0.0017656 | 28.4152 | 549.2934 | -0.033992 | -262.3114 | 8.1546 | 0.00022652 | 0
|  |  | 216.1 | 63.5562 | 63.5496 | 63.5542 | 365.3912 | 44.9912 | 16.4394 | 1.6439 | 0.00045665 | 0.0017654 | 28.4113 | 549.1815 | -0.01901 | -146.6976 | 11.4351 | 0.00031764 | 0
|  |  | 216.2 | 63.5448 | 63.5423 | 63.5477 | 365.1545 | 46.8345 | 17.1018 | 1.7102 | 0.00047505 | 0.0017652 | 28.4084 | 549.0972 | 0.0038252 | 29.5184 | 16.4375 | 0.0004566 | 0
|  |  | 216.3 | 63.5299 | 63.5419 | 63.5457 | 364.1764 | 57.6351 | 20.9893 | 2.0989 | 0.00058304 | 0.0017652 | 28.4075 | 549.0717 | 0.030399 | 234.582 | 22.2616 | 0.00061838 | 0
|  |  | 216.4 | 63.5222 | 63.5423 | 63.5494 | 363.7339 | 62.5536 | 22.7528 | 2.2753 | 0.00063202 | 0.0017653 | 28.4091 | 549.1192 | 0.053206 | 410.5744 | 27.2641 | 0.00075734 | 0
|  |  | 216.5 | 63.5565 | 63.5526 | 63.5593 | 363.8348 | 61.8486 | 22.5027 | 2.2503 | 0.00062507 | 0.0017655 | 28.4136 | 549.2472 | 0.07039 | 543.1836 | 31.0399 | 0.00086222 | 0
|  |  | 216.6 | 63.5581 | 63.568 | 63.5732 | 363.6601 | 62.9707 | 22.8999 | 2.29 | 0.00063611 | 0.0017659 | 28.4198 | 549.4265 | 0.080504 | 621.2285 | 33.2697 | 0.00092416 | 0
|  |  | 216.7 | 63.5961 | 63.5919 | 63.5908 | 363.7805 | 61.9618 | 22.5405 | 2.254 | 0.00062612 | 0.0017664 | 28.4276 | 549.6538 | 0.083807 | 646.7217 | 34.0101 | 0.00094473 | 0
|  |  | 216.8 | 63.6071 | 63.6114 | 63.6092 | 363.6485 | 62.4598 | 22.7134 | 2.2713 | 0.00063093 | 0.0017669 | 28.4359 | 549.8916 | 0.081228 | 626.8191 | 33.4608 | 0.00092947 | 0
|  |  | 216.9 | 63.6418 | 63.6303 | 63.6283 | 363.7688 | 61.5123 | 22.3763 | 2.2376 | 0.00062156 | 0.0017675 | 28.4444 | 550.1382 | 0.077345 | 596.8535 | 32.6255 | 0.00090626 | 0
|  |  | 217 | 63.6537 | 63.6446 | 63.6456 | 363.6757 | 62.1073 | 22.5869 | 2.2587 | 0.00062741 | 0.0017679 | 28.4521 | 550.3612 | 0.082474 | 636.435 | 33.7669 | 0.00093797 | 0
|  |  | 217.1 | 63.6531 | 63.6634 | 63.6629 | 363.7028 | 61.4735 | 22.3581 | 2.2358 | 0.00062106 | 0.0017684 | 28.4599 | 550.5854 | 0.097225 | 750.2598 | 37.0219 | 0.0010284 | 0
|  |  | 217.2 | 63.6674 | 63.6782 | 63.6825 | 363.7028 | 61.6449 | 22.4204 | 2.242 | 0.00062279 | 0.001769 | 28.4686 | 550.8383 | 0.11505 | 887.7888 | 40.9557 | 0.0011377 | 0
|  |  | 217.3 | 63.7011 | 63.6981 | 63.7064 | 363.0973 | 67.7598 | 24.6034 | 2.4603 | 0.00068343 | 0.0017696 | 28.4793 | 551.1481 | 0.13243 | 1021.9634 | 44.8011 | 0.0012445 | 0
|  |  | 217.4 | 63.7157 | 63.7281 | 63.7339 | 362.2396 | 77.4481 | 28.0547 | 2.8055 | 0.0007793 | 0.0017704 | 28.4916 | 551.5043 | 0.14255 | 1100.0083 | 47.0543 | 0.0013071 | 0
|  |  | 217.5 | 63.7533 | 63.7643 | 63.7657 | 362.1309 | 79.1522 | 28.6635 | 2.8663 | 0.00079621 | 0.0017713 | 28.5058 | 551.9151 | 0.13385 | 1032.921 | 45.177 | 0.0012549 | 0
|  |  | 217.6 | 63.8032 | 63.801 | 63.7977 | 362.259 | 77.1764 | 27.9579 | 2.7958 | 0.00077661 | 0.0017722 | 28.5201 | 552.3304 | 0.10488 | 809.2966 | 38.8338 | 0.0010787 | 0
|  |  | 217.7 | 63.8485 | 63.8368 | 63.8256 | 363.3186 | 63.8697 | 23.205 | 2.3205 | 0.00064458 | 0.0017729 | 28.5326 | 552.6912 | 0.061291 | 472.9656 | 29.2646 | 0.00081291 | 0
|  |  | 217.8 | 63.8845 | 63.8583 | 63.8446 | 364.5063 | 50.7473 | 18.4977 | 1.8498 | 0.00051382 | 0.0017735 | 28.5411 | 552.9387 | 0.0095051 | 73.3488 | 17.8749 | 0.00049653 | 0
|  |  | 217.9 | 63.8946 | 63.8673 | 63.853 | 365.302 | 41.5635 | 15.1832 | 1.5183 | 0.00042176 | 0.0017737 | 28.5448 | 553.0469 | -0.038861 | -299.8803 | 7.2266 | 0.00020074 | 0
|  |  | 218 | 63.8609 | 63.8598 | 63.8489 | 365.5659 | 38.5658 | 14.0984 | 1.4098 | 0.00039162 | 0.0017736 | 28.543 | 552.9939 | -0.076563 | -590.8156 | -1.0795 | 0 | -2.9987e-05
|  |  | 218.1 | 63.8479 | 63.8427 | 63.8356 | 365.7755 | 37.0622 | 13.5564 | 1.3556 | 0.00037657 | 0.0017732 | 28.5371 | 552.8214 | -0.10325 | -796.7737 | -6.9617 | 0 | -0.00019338
|  |  | 218.2 | 63.8109 | 63.8164 | 63.8146 | 366.2801 | 31.1412 | 11.4064 | 1.1406 | 0.00031684 | 0.0017726 | 28.5277 | 552.5497 | -0.11931 | -920.6616 | -10.5014 | 0 | -0.00029171
|  |  | 218.3 | 63.7993 | 63.7918 | 63.7894 | 366.5285 | 28.8388 | 10.5702 | 1.057 | 0.00029362 | 0.0017719 | 28.5164 | 552.2225 | -0.128 | -987.7489 | -12.4196 | 0 | -0.00034499
|  |  | 218.4 | 63.763 | 63.7625 | 63.7613 | 366.6216 | 28.3699 | 10.401 | 1.0401 | 0.00028892 | 0.0017711 | 28.5038 | 551.858 | -0.12988 | -1002.2845 | -12.8389 | 0 | -0.00035664
|  |  | 218.5 | 63.738 | 63.7335 | 63.7321 | 366.4431 | 30.0288 | 11.0039 | 1.1004 | 0.00030566 | 0.0017703 | 28.4908 | 551.4808 | -0.12073 | -931.6192 | -10.8305 | 0 | -0.00030085
|  |  | 218.6 | 63.7014 | 63.702 | 63.7032 | 366.4586 | 30.7467 | 11.2674 | 1.1267 | 0.00031298 | 0.0017695 | 28.4779 | 551.1058 | -0.098848 | -762.7828 | -6.0281 | 0 | -0.00016745
|  |  | 218.7 | 63.6661 | 63.6707 | 63.6781 | 366.0355 | 34.5851 | 12.6594 | 1.2659 | 0.00035165 | 0.0017688 | 28.4667 | 550.7819 | -0.066304 | -511.6526 | 1.1139 | 3.0941e-05 | 0
|  |  | 218.8 | 63.6418 | 63.6469 | 63.6589 | 364.9992 | 46.7407 | 17.0603 | 1.706 | 0.0004739 | 0.0017683 | 28.4581 | 550.5338 | -0.020952 | -161.6804 | 11.066 | 0.00030739 | 0
|  |  | 218.9 | 63.6064 | 63.6373 | 63.6485 | 364.2734 | 55.2227 | 20.1162 | 2.0116 | 0.00055878 | 0.001768 | 28.4534 | 550.3984 | 0.030689 | 236.8182 | 22.399 | 0.00062219 | 0
|  |  | 219 | 63.6191 | 63.6376 | 63.6496 | 363.633 | 61.7063 | 22.4385 | 2.2438 | 0.00062329 | 0.001768 | 28.4539 | 550.4126 | 0.075027 | 578.9635 | 32.1352 | 0.00089264 | 0
|  |  | 219.1 | 63.6534 | 63.6497 | 63.6622 | 362.9343 | 70.5893 | 25.6193 | 2.5619 | 0.00071165 | 0.0017684 | 28.4595 | 550.5759 | 0.10977 | 847.0891 | 39.7769 | 0.0011049 | 0
|  |  | 219.2 | 63.6674 | 63.6762 | 63.6831 | 362.6976 | 72.2482 | 26.2043 | 2.6204 | 0.0007279 | 0.001769 | 28.4689 | 550.8467 | 0.13829 | 1067.1355 | 46.0622 | 0.0012795 | 0
|  |  | 219.3 | 63.702 | 63.7101 | 63.7113 | 362.3793 | 75.7536 | 27.4515 | 2.7452 | 0.00076254 | 0.0017698 | 28.4815 | 551.2112 | 0.15715 | 1212.715 | 50.2393 | 0.0013955 | 0
|  |  | 219.4 | 63.7393 | 63.742 | 63.745 | 362.4569 | 74.3372 | 26.944 | 2.6944 | 0.00074845 | 0.0017707 | 28.4966 | 551.6473 | 0.16385 | 1264.3723 | 51.7503 | 0.0014375 | 0
|  |  | 219.5 | 63.7883 | 63.7785 | 63.7816 | 362.2628 | 76.6881 | 27.7813 | 2.7781 | 0.0007717 | 0.0017717 | 28.5129 | 552.1216 | 0.16266 | 1255.2037 | 51.5321 | 0.0014314 | 0
|  |  | 219.6 | 63.8132 | 63.8181 | 63.8183 | 362.2861 | 76.0576 | 27.5546 | 2.7555 | 0.00076541 | 0.0017727 | 28.5293 | 552.5971 | 0.15365 | 1185.6565 | 49.5912 | 0.0013775 | 0
|  |  | 219.7 | 63.8495 | 63.8593 | 63.8544 | 362.3793 | 74.6832 | 27.0637 | 2.7064 | 0.00075177 | 0.0017737 | 28.5455 | 553.065 | 0.13238 | 1021.5162 | 44.9471 | 0.0012485 | 0
|  |  | 219.8 | 63.9004 | 63.8935 | 63.887 | 362.585 | 72.2709 | 26.2043 | 2.6204 | 0.0007279 | 0.0017746 | 28.5601 | 553.4888 | 0.10044 | 775.0821 | 37.9441 | 0.001054 | 0
|  |  | 219.9 | 63.9451 | 63.9224 | 63.9136 | 363.6524 | 58.8477 | 21.4001 | 2.14 | 0.00059445 | 0.0017754 | 28.5719 | 553.8337 | 0.065696 | 506.9565 | 30.3088 | 0.00084191 | 0
|  |  | 220 | 63.9594 | 63.9418 | 63.932 | 364.2967 | 52.5581 | 19.1468 | 1.9147 | 0.00053185 | 0.0017759 | 28.5801 | 554.0723 | 0.03521 | 271.7036 | 23.6008 | 0.00065558 | 0
|  |  | 220.1 | 63.9578 | 63.951 | 63.943 | 364.4675 | 50.7667 | 18.5028 | 1.8503 | 0.00051397 | 0.0017762 | 28.5851 | 554.2155 | 0.012519 | 96.6057 | 18.6038 | 0.00051677 | 0
|  |  | 220.2 | 63.9461 | 63.9512 | 63.9477 | 364.4092 | 51.3843 | 18.7249 | 1.8725 | 0.00052014 | 0.0017763 | 28.5872 | 554.277 | -0.00028979 | -2.2362 | 15.7813 | 0.00043837 | 0
|  |  | 220.3 | 63.9464 | 63.9486 | 63.9486 | 364.4131 | 51.5654 | 18.7911 | 1.8791 | 0.00052198 | 0.0017763 | 28.5876 | 554.2883 | -0.0045787 | -35.3327 | 14.8357 | 0.0004121 | 0
|  |  | 220.4 | 63.9461 | 63.9461 | 63.9476 | 364.3704 | 52.0278 | 18.9574 | 1.8957 | 0.00052659 | 0.0017763 | 28.5871 | 554.2753 | -0.0037093 | -28.6239 | 15.0269 | 0.00041741 | 0
|  |  | 220.5 | 63.9468 | 63.9461 | 63.9465 | 364.3394 | 52.1022 | 18.9829 | 1.8983 | 0.0005273 | 0.0017763 | 28.5867 | 554.2617 | -0.0015649 | -12.0757 | 15.4993 | 0.00043054 | 0
|  |  | 220.6 | 63.9451 | 63.946 | 63.9459 | 364.4092 | 51.6495 | 18.8215 | 1.8822 | 0.00052282 | 0.0017763 | 28.5864 | 554.2538 | -0.00052162 | -4.0252 | 15.729 | 0.00043692 | 0
|  |  | 220.7 | 63.9461 | 63.9459 | 63.9458 | 364.3743 | 51.5848 | 18.7962 | 1.8796 | 0.00052212 | 0.0017763 | 28.5864 | 554.2526 | -0.0015649 | -12.0757 | 15.4989 | 0.00043052 | 0
|  |  | 220.8 | 63.9458 | 63.9456 | 63.9457 | 364.3704 | 52.0957 | 18.9821 | 1.8982 | 0.00052728 | 0.0017763 | 28.5863 | 554.2507 | -0.0066942 | -51.6572 | 14.3673 | 0.00039909 | 0
|  |  | 220.9 | 63.9458 | 63.9457 | 63.9451 | 364.351 | 52.1442 | 18.9988 | 1.8999 | 0.00052774 | 0.0017763 | 28.586 | 554.2435 | -0.014895 | -114.9429 | 12.5579 | 0.00034883 | 0
|  |  | 221 | 63.9451 | 63.9454 | 63.9427 | 364.58 | 49.3309 | 17.9851 | 1.7985 | 0.00049958 | 0.0017762 | 28.5849 | 554.2118 | -0.024545 | -189.4099 | 10.4278 | 0.00028966 | 0
|  |  | 221.1 | 63.9455 | 63.9432 | 63.9385 | 365.3912 | 40.2247 | 14.6978 | 1.4698 | 0.00040827 | 0.0017761 | 28.5831 | 554.1569 | -0.038513 | -297.1968 | 7.3447 | 0.00020402 | 0
|  |  | 221.2 | 63.9448 | 63.9337 | 63.9317 | 365.6202 | 37.3758 | 13.6654 | 1.3665 | 0.00037959 | 0.0017759 | 28.58 | 554.0691 | -0.05335 | -411.6925 | 4.0691 | 0.00011303 | 0
|  |  | 221.3 | 63.9348 | 63.9245 | 63.9213 | 365.5814 | 37.9288 | 13.8661 | 1.3866 | 0.00038517 | 0.0017756 | 28.5754 | 553.9331 | -0.058798 | -453.7339 | 2.8632 | 7.9534e-05 | 0
|  |  | 221.4 | 63.8985 | 63.9119 | 63.9079 | 365.6358 | 38.6337 | 14.1259 | 1.4126 | 0.00039239 | 0.0017752 | 28.5694 | 553.7592 | -0.053814 | -415.2705 | 3.9565 | 0.0001099 | 0
|  |  | 221.5 | 63.8988 | 63.893 | 63.8949 | 365.4495 | 40.8003 | 14.9105 | 1.491 | 0.00041418 | 0.0017749 | 28.5636 | 553.5915 | -0.04286 | -330.7405 | 6.3654 | 0.00017682 | 0
|  |  | 221.6 | 63.8826 | 63.8762 | 63.8838 | 364.9216 | 46.5467 | 16.9859 | 1.6986 | 0.00047183 | 0.0017745 | 28.5586 | 553.4466 | -0.019706 | -152.0646 | 11.4629 | 0.00031841 | 0
|  |  | 221.7 | 63.8505 | 63.8692 | 63.8758 | 364.4054 | 52.0213 | 18.9569 | 1.8957 | 0.00052658 | 0.0017743 | 28.555 | 553.3426 | 0.01362 | 105.1035 | 18.8019 | 0.00052228 | 0
|  |  | 221.8 | 63.8508 | 63.8686 | 63.875 | 363.7688 | 58.9512 | 21.4446 | 2.1445 | 0.00059568 | 0.0017743 | 28.5547 | 553.3322 | 0.045671 | 352.432 | 25.8638 | 0.00071844 | 0
|  |  | 221.9 | 63.8631 | 63.8718 | 63.8819 | 363.4894 | 62.6991 | 22.7904 | 2.279 | 0.00063307 | 0.0017745 | 28.5577 | 553.4217 | 0.070709 | 545.6435 | 31.3868 | 0.00087186 | 0
|  |  | 222 | 63.8962 | 63.889 | 63.8954 | 363.241 | 64.8107 | 23.5419 | 2.3542 | 0.00065394 | 0.0017749 | 28.5638 | 553.5974 | 0.092356 | 712.6909 | 36.17 | 0.0010047 | 0
|  |  | 222.1 | 63.8985 | 63.9107 | 63.9135 | 363.0702 | 66.7606 | 24.2388 | 2.4239 | 0.0006733 | 0.0017754 | 28.5719 | 553.8324 | 0.10696 | 825.3976 | 39.4072 | 0.0010946 | 0
|  |  | 222.2 | 63.9364 | 63.9368 | 63.9367 | 363.0197 | 67.1228 | 24.3669 | 2.4367 | 0.00067686 | 0.001776 | 28.5823 | 554.134 | 0.11229 | 866.5445 | 40.6062 | 0.001128 | 0
|  |  | 222.3 | 63.9594 | 63.9591 | 63.9614 | 362.9848 | 67.4623 | 24.4878 | 2.4488 | 0.00068022 | 0.0017767 | 28.5933 | 554.4541 | 0.11299 | 871.9115 | 40.7845 | 0.0011329 | 0
|  |  | 222.4 | 63.9938 | 63.9879 | 63.987 | 362.8645 | 68.578 | 24.8845 | 2.4885 | 0.00069124 | 0.0017774 | 28.6047 | 554.787 | 0.11363 | 876.8312 | 40.9511 | 0.0011375 | 0
|  |  | 222.5 | 64.0077 | 64.0122 | 64.0119 | 362.8839 | 68.3678 | 24.8096 | 2.481 | 0.00068915 | 0.0017781 | 28.6159 | 555.1114 | 0.11171 | 862.072 | 40.554 | 0.0011265 | 0
|  |  | 222.6 | 64.0424 | 64.0387 | 64.0378 | 362.8179 | 68.9822 | 25.028 | 2.5028 | 0.00069522 | 0.0017788 | 28.6275 | 555.4482 | 0.10096 | 779.1074 | 38.2049 | 0.0010612 | 0
|  |  | 222.7 | 64.0576 | 64.0616 | 64.0619 | 362.8334 | 68.1382 | 24.7228 | 2.4723 | 0.00068674 | 0.0017795 | 28.6382 | 555.7618 | 0.077809 | 600.4315 | 33.1113 | 0.00091976 | 0
|  |  | 222.8 | 64.0923 | 64.0886 | 64.083 | 362.814 | 68.7688 | 24.9503 | 2.495 | 0.00069306 | 0.0017801 | 28.6476 | 556.0363 | 0.039904 | 307.9308 | 24.7506 | 0.00068752 | 0
|  |  | 222.9 | 64.1078 | 64.1084 | 64.0967 | 363.012 | 64.8269 | 23.5329 | 2.3533 | 0.00065369 | 0.0017805 | 28.6538 | 556.2152 | -0.015852 | -122.3225 | 12.4327 | 0.00034535 | 0
|  |  | 223 | 64.1428 | 64.1176 | 64.1008 | 365.4999 | 34.6595 | 12.668 | 1.2668 | 0.00035189 | 0.0017806 | 28.6556 | 556.2689 | -0.089574 | -691.223 | -3.8672 | 0 | -0.00010742
|  |  | 223.1 | 64.1412 | 64.1074 | 64.0896 | 367.0719 | 19.8846 | 7.2991 | 0.72991 | 0.00020275 | 0.0017803 | 28.6506 | 556.1228 | -0.16921 | -1305.7428 | -21.4771 | 0 | -0.00059659
|  |  | 223.2 | 64.1036 | 64.0822 | 64.0607 | 367.786 | 12.3339 | 4.5362 | 0.45362 | 0.00012601 | 0.0017795 | 28.6377 | 555.7469 | -0.24389 | -1882.0228 | -37.9815 | 0 | -0.001055
|  |  | 223.3 | 64.0414 | 64.0325 | 64.0139 | 368.4536 | 5.1065 | 1.8815 | 0.18815 | 5.2265e-05 | 0.0017782 | 28.6168 | 555.1373 | -0.30625 | -2363.2625 | -51.7427 | 0 | -0.0014373
|  |  | 223.4 | 63.9818 | 63.9641 | 63.9516 | 368.9504 | -0.74003 | -0.27303 | -0.027303 | -7.5843e-06 | 0.0017764 | 28.5889 | 554.3277 | -0.34639 | -2672.9823 | -60.5701 | 0 | -0.0016825
|  |  | 223.5 | 63.8946 | 63.8834 | 63.8769 | 369.6996 | -8.1517 | -3.0137 | -0.30137 | -8.3714e-05 | 0.0017744 | 28.5555 | 553.3571 | -0.3541 | -2732.4663 | -62.2256 | 0 | -0.0017285
|  |  | 223.6 | 63.799 | 63.796 | 63.7967 | 369.4395 | -4.1807 | -1.5445 | -0.15445 | -4.2903e-05 | 0.0017721 | 28.5197 | 552.3166 | -0.33071 | -2552.0014 | -57.0303 | 0 | -0.0015842
|  |  | 223.7 | 63.7001 | 63.7085 | 63.7185 | 369.0475 | 0.37884 | 0.13981 | 0.013981 | 3.8836e-06 | 0.00177 | 28.4847 | 551.3039 | -0.28165 | -2173.4053 | -46.2051 | 0 | -0.0012835
|  |  | 223.8 | 63.6048 | 63.6314 | 63.6487 | 368.2402 | 9.7987 | 3.6083 | 0.36083 | 0.00010023 | 0.001768 | 28.4535 | 550.4016 | -0.21552 | -1663.0945 | -31.66 | 0 | -0.00087945
|  |  | 223.9 | 63.5439 | 63.5731 | 63.5925 | 365.9191 | 36.257 | 13.2671 | 1.3267 | 0.00036853 | 0.0017665 | 28.4284 | 549.6749 | -0.14194 | -1095.3122 | -15.5116 | 0 | -0.00043088
|  |  | 224 | 63.5092 | 63.5345 | 63.5523 | 365.1234 | 45.8546 | 16.7426 | 1.6743 | 0.00046507 | 0.0017653 | 28.4104 | 549.1562 | -0.073636 | -568.2295 | -0.54188 | 0 | -1.5052e-05
|  |  | 224.1 | 63.5076 | 63.5148 | 63.529 | 364.743 | 50.3624 | 18.3694 | 1.8369 | 0.00051026 | 0.0017647 | 28.4 | 548.8553 | -0.017967 | -138.6471 | 11.6499 | 0.00032361 | 0
|  |  | 224.2 | 63.5072 | 63.5076 | 63.5193 | 364.386 | 53.732 | 19.5792 | 1.9579 | 0.00054387 | 0.0017644 | 28.3957 | 548.7312 | 0.024893 | 192.0933 | 21.0362 | 0.00058434 | 0
|  |  | 224.3 | 63.5063 | 63.5148 | 63.5209 | 363.9357 | 58.4144 | 21.2591 | 2.1259 | 0.00059053 | 0.0017645 | 28.3964 | 548.7516 | 0.058132 | 448.5905 | 28.3209 | 0.00078669 | 0
|  |  | 224.4 | 63.5076 | 63.525 | 63.5305 | 363.4583 | 63.6239 | 23.1246 | 2.3125 | 0.00064235 | 0.0017647 | 28.4007 | 548.8748 | 0.08033 | 619.8868 | 33.1936 | 0.00092204 | 0
|  |  | 224.5 | 63.5452 | 63.5424 | 63.5469 | 363.3108 | 65.7937 | 23.9036 | 2.3904 | 0.00066399 | 0.0017652 | 28.408 | 549.0871 | 0.094356 | 728.121 | 36.283 | 0.0010079 | 0
|  |  | 224.6 | 63.5588 | 63.5626 | 63.5664 | 363.272 | 65.4283 | 23.7683 | 2.3768 | 0.00066023 | 0.0017657 | 28.4167 | 549.3386 | 0.10363 | 799.6808 | 38.3347 | 0.0010649 | 0
|  |  | 224.7 | 63.5944 | 63.5898 | 63.5891 | 363.2099 | 66.1106 | 24.012 | 2.4012 | 0.000667 | 0.0017664 | 28.4269 | 549.632 | 0.1085 | 837.2497 | 39.4247 | 0.0010951 | 0
|  |  | 224.8 | 63.6071 | 63.6122 | 63.6128 | 363.2215 | 65.3766 | 23.7462 | 2.3746 | 0.00065962 | 0.001767 | 28.4375 | 549.9373 | 0.10876 | 839.2623 | 39.5053 | 0.0010974 | 0
|  |  | 224.9 | 63.6437 | 63.6386 | 63.6377 | 363.0158 | 67.6758 | 24.5674 | 2.4567 | 0.00068243 | 0.0017677 | 28.4486 | 550.2591 | 0.10453 | 806.6131 | 38.6011 | 0.0010723 | 0
|  |  | 225 | 63.657 | 63.6606 | 63.6614 | 363.012 | 67.3783 | 24.4591 | 2.4459 | 0.00067942 | 0.0017684 | 28.4592 | 550.5662 | 0.096355 | 743.5511 | 36.8296 | 0.001023 | 0
|  |  | 225.1 | 63.691 | 63.6871 | 63.6844 | 363.0818 | 66.3208 | 24.0799 | 2.408 | 0.00066889 | 0.001769 | 28.4695 | 550.8638 | 0.084155 | 649.4052 | 34.1711 | 0.0009492 | 0
|  |  | 225.2 | 63.7043 | 63.7086 | 63.7045 | 363.633 | 59.5236 | 21.6447 | 2.1645 | 0.00060124 | 0.0017696 | 28.4785 | 551.1237 | 0.067608 | 521.7157 | 30.5528 | 0.00084869 | 0
|  |  | 225.3 | 63.7396 | 63.7273 | 63.7221 | 364.1841 | 53.8484 | 19.6107 | 1.9611 | 0.00054474 | 0.0017701 | 28.4863 | 551.3509 | 0.047178 | 364.0605 | 26.0767 | 0.00072435 | 0
|  |  | 225.4 | 63.751 | 63.7391 | 63.7348 | 364.3355 | 51.9276 | 18.9191 | 1.8919 | 0.00052553 | 0.0017704 | 28.492 | 551.5152 | 0.029356 | 226.5315 | 22.1681 | 0.00061578 | 0
|  |  | 225.5 | 63.7503 | 63.7484 | 63.7432 | 364.351 | 51.7982 | 18.8727 | 1.8873 | 0.00052424 | 0.0017706 | 28.4958 | 551.6242 | 0.015881 | 122.5462 | 19.211 | 0.00053364 | 0
|  |  | 225.6 | 63.7503 | 63.7506 | 63.7479 | 364.3937 | 51.4684 | 18.7548 | 1.8755 | 0.00052097 | 0.0017708 | 28.4979 | 551.6853 | 0.0064913 | 50.0919 | 17.1494 | 0.00047637 | 0
|  |  | 225.7 | 63.7507 | 63.7507 | 63.7503 | 364.3277 | 52.0278 | 18.9552 | 1.8955 | 0.00052653 | 0.0017708 | 28.4989 | 551.7162 | 0.001333 | 10.2867 | 16.0165 | 0.0004449 | 0
|  |  | 225.8 | 63.7507 | 63.7509 | 63.7508 | 364.386 | 51.7271 | 18.8486 | 1.8849 | 0.00052357 | 0.0017709 | 28.4992 | 551.7229 | 0.00031877 | 2.4599 | 15.7937 | 0.00043872 | 0
|  |  | 225.9 | 63.7513 | 63.751 | 63.7509 | 364.3044 | 52.6163 | 19.1684 | 1.9168 | 0.00053245 | 0.0017709 | 28.4992 | 551.7239 | 0.0019996 | 15.4301 | 16.1634 | 0.00044898 | 0
|  |  | 226 | 63.7513 | 63.751 | 63.751 | 364.2618 | 52.7037 | 19.1979 | 1.9198 | 0.00053328 | 0.0017709 | 28.4992 | 551.7247 | 0.0039701 | 30.6365 | 16.5968 | 0.00046102 | 0
|  |  | 226.1 | 63.7513 | 63.751 | 63.7518 | 364.1958 | 53.8387 | 19.6078 | 1.9608 | 0.00054466 | 0.0017709 | 28.4996 | 551.7355 | 0.0075925 | 58.5896 | 17.394 | 0.00048317 | 0
|  |  | 226.2 | 63.7503 | 63.751 | 63.7527 | 364.351 | 51.6398 | 18.815 | 1.8815 | 0.00052264 | 0.0017709 | 28.5 | 551.7477 | 0.013475 | 103.9853 | 18.6884 | 0.00051912 | 0
|  |  | 226.3 | 63.7507 | 63.755 | 63.7552 | 364.3394 | 51.8241 | 18.8816 | 1.8882 | 0.00052449 | 0.001771 | 28.5011 | 551.7795 | 0.020343 | 156.9843 | 20.2006 | 0.00056113 | 0
|  |  | 226.4 | 63.7513 | 63.7558 | 63.7588 | 364.386 | 51.8467 | 18.8922 | 1.8892 | 0.00052478 | 0.0017711 | 28.5027 | 551.8258 | 0.025473 | 196.5658 | 21.3312 | 0.00059253 | 0
|  |  | 226.5 | 63.7714 | 63.7632 | 63.7643 | 364.3394 | 52.0504 | 18.964 | 1.8964 | 0.00052678 | 0.0017712 | 28.5052 | 551.8973 | 0.030022 | 231.6749 | 22.3359 | 0.00062044 | 0
|  |  | 226.6 | 63.7552 | 63.7689 | 63.7702 | 364.2967 | 52.4967 | 19.1244 | 1.9124 | 0.00053123 | 0.0017714 | 28.5078 | 551.9734 | 0.031674 | 244.4214 | 22.7035 | 0.00063065 | 0
|  |  | 226.7 | 63.7876 | 63.7786 | 63.7777 | 364.1686 | 53.9648 | 19.6523 | 1.9652 | 0.0005459 | 0.0017716 | 28.5112 | 552.0713 | 0.027791 | 214.4558 | 21.8546 | 0.00060707 | 0
|  |  | 226.8 | 63.7789 | 63.7844 | 63.7843 | 364.1104 | 54.6924 | 19.9141 | 1.9914 | 0.00055317 | 0.0017718 | 28.5142 | 552.157 | 0.017445 | 134.6219 | 19.5829 | 0.00054397 | 0
|  |  | 226.9 | 63.7999 | 63.7936 | 63.7902 | 364.1376 | 54.2073 | 19.7389 | 1.9739 | 0.0005483 | 0.0017719 | 28.5168 | 552.2324 | 0.0019126 | 14.7592 | 16.1688 | 0.00044913 | 0
|  |  | 227 | 63.8002 | 63.7963 | 63.7921 | 364.2501 | 52.5937 | 19.1573 | 1.9157 | 0.00053215 | 0.001772 | 28.5176 | 552.2581 | -0.013649 | -105.3271 | 12.7454 | 0.00035404 | 0
|  |  | 227.1 | 63.8012 | 63.798 | 63.791 | 364.7857 | 46.6695 | 17.0244 | 1.7024 | 0.0004729 | 0.001772 | 28.5171 | 552.2435 | -0.029211 | -225.4134 | 9.3203 | 0.0002589 | 0
|  |  | 227.2 | 63.8012 | 63.7885 | 63.786 | 365.2205 | 41.4794 | 15.1491 | 1.5149 | 0.00042081 | 0.0017718 | 28.5149 | 552.179 | -0.043208 | -333.424 | 6.2378 | 0.00017327 | 0
|  |  | 227.3 | 63.7873 | 63.7787 | 63.778 | 365.333 | 40.574 | 14.823 | 1.4823 | 0.00041175 | 0.0017716 | 28.5113 | 552.0742 | -0.046222 | -356.6809 | 5.5709 | 0.00015475 | 0
|  |  | 227.4 | 63.7526 | 63.7687 | 63.7667 | 365.2981 | 41.1043 | 15.0153 | 1.5015 | 0.00041709 | 0.0017713 | 28.5063 | 551.9286 | -0.037905 | -292.5007 | 7.3953 | 0.00020543 | 0
|  |  | 227.5 | 63.7513 | 63.7558 | 63.7573 | 365.1933 | 42.2846 | 15.4421 | 1.5442 | 0.00042895 | 0.001771 | 28.5021 | 551.8063 | -0.027907 | -215.3503 | 9.5897 | 0.00026638 | 0
|  |  | 227.6 | 63.751 | 63.7418 | 63.7498 | 364.8556 | 46.0551 | 16.8035 | 1.6803 | 0.00046676 | 0.0017708 | 28.4987 | 551.7089 | -0.011041 | -85.2009 | 13.2949 | 0.0003693 | 0
|  |  | 227.7 | 63.737 | 63.7413 | 63.7448 | 364.3316 | 52.293 | 19.052 | 1.9052 | 0.00052922 | 0.0017707 | 28.4965 | 551.6446 | 0.013852 | 106.8925 | 18.766 | 0.00052128 | 0
|  |  | 227.8 | 63.717 | 63.7411 | 63.7448 | 363.8076 | 58.3562 | 21.2304 | 2.123 | 0.00058973 | 0.0017707 | 28.4965 | 551.645 | 0.035644 | 275.058 | 23.5581 | 0.00065439 | 0
|  |  | 227.9 | 63.7503 | 63.7439 | 63.751 | 363.5553 | 61.0078 | 22.1797 | 2.218 | 0.0006161 | 0.0017709 | 28.4992 | 551.7249 | 0.0528 | 407.4436 | 27.3356 | 0.00075932 | 0
|  |  | 228 | 63.7503 | 63.756 | 63.7608 | 363.3069 | 63.5657 | 23.0939 | 2.3094 | 0.0006415 | 0.0017711 | 28.5036 | 551.8515 | 0.071607 | 552.5758 | 31.4802 | 0.00087445 | 0
|  |  | 228.1 | 63.7646 | 63.7726 | 63.7746 | 363.1245 | 65.2602 | 23.6976 | 2.3698 | 0.00065827 | 0.0017715 | 28.5098 | 552.0309 | 0.085952 | 663.2699 | 34.648 | 0.00096244 | 0
|  |  | 228.2 | 63.7977 | 63.7902 | 63.7928 | 363.1206 | 65.4154 | 23.7537 | 2.3754 | 0.00065982 | 0.001772 | 28.5179 | 552.2665 | 0.096008 | 740.8676 | 36.8775 | 0.0010244 | 0
|  |  | 228.3 | 63.8002 | 63.8104 | 63.8131 | 363.0741 | 65.9005 | 23.9267 | 2.3927 | 0.00066463 | 0.0017726 | 28.527 | 552.5292 | 0.10189 | 786.2633 | 38.1917 | 0.0010609 | 0
|  |  | 228.4 | 63.8382 | 63.8348 | 63.8357 | 362.8606 | 67.8439 | 24.6179 | 2.4618 | 0.00068383 | 0.0017732 | 28.5371 | 552.8234 | 0.092704 | 715.3744 | 36.1907 | 0.0010053 | 0
|  |  | 228.5 | 63.8511 | 63.8573 | 63.8586 | 362.9693 | 66.8318 | 24.2579 | 2.4258 | 0.00067383 | 0.0017739 | 28.5474 | 553.1204 | 0.059784 | 461.3371 | 28.9601 | 0.00080445 | 0
|  |  | 228.6 | 63.8868 | 63.8861 | 63.8772 | 362.9304 | 67.1422 | 24.3679 | 2.4368 | 0.00067689 | 0.0017744 | 28.5557 | 553.3614 | 0.0046077 | 35.5563 | 16.8169 | 0.00046714 | 0
|  |  | 228.7 | 63.9101 | 63.9047 | 63.8854 | 363.8232 | 54.1233 | 19.6913 | 1.9691 | 0.00054698 | 0.0017746 | 28.5593 | 553.4675 | -0.070564 | -544.5254 | 0.25538 | 7.0939e-06 | 0
|  |  | 228.8 | 63.9442 | 63.9033 | 63.8793 | 367.2194 | 14.9241 | 5.4804 | 0.54804 | 0.00015223 | 0.0017744 | 28.5566 | 553.3882 | -0.15559 | -1200.6393 | -18.4833 | 0 | -0.00051342
|  |  | 228.9 | 63.9312 | 63.8756 | 63.8538 | 368.279 | 6.6943 | 2.4654 | 0.24654 | 6.8482e-05 | 0.0017737 | 28.5452 | 553.0578 | -0.22691 | -1750.9789 | -34.1949 | 0 | -0.00094986
|  |  | 229 | 63.844 | 63.8268 | 63.8097 | 368.3877 | 5.9732 | 2.2004 | 0.22004 | 6.1123e-05 | 0.0017725 | 28.5255 | 552.4853 | -0.26997 | -2083.2847 | -43.6668 | 0 | -0.001213
|  |  | 229.1 | 63.7487 | 63.7588 | 63.7523 | 368.3721 | 6.5455 | 2.4112 | 0.24112 | 6.6978e-05 | 0.0017709 | 28.4998 | 551.742 | -0.2835 | -2187.7173 | -46.625 | 0 | -0.0012951
|  |  | 229.2 | 63.6657 | 63.684 | 63.6889 | 368.0422 | 10.4583 | 3.8491 | 0.38491 | 0.00010692 | 0.0017691 | 28.4715 | 550.9213 | -0.27165 | -2096.2549 | -43.9979 | 0 | -0.0012222
|  |  | 229.3 | 63.6042 | 63.6164 | 63.6255 | 367.7589 | 13.7341 | 5.0508 | 0.50508 | 0.0001403 | 0.0017674 | 28.4431 | 550.1013 | -0.24371 | -1880.681 | -37.8459 | 0 | -0.0010513
|  |  | 229.4 | 63.5572 | 63.5586 | 63.5674 | 367.2737 | 19.6259 | 7.2081 | 0.72081 | 0.00020022 | 0.0017658 | 28.4172 | 549.3508 | -0.21042 | -1623.7366 | -30.531 | 0 | -0.00084808
|  |  | 229.5 | 63.5063 | 63.5096 | 63.5164 | 366.9477 | 23.9721 | 8.7965 | 0.87965 | 0.00024435 | 0.0017643 | 28.3944 | 548.6937 | -0.17616 | -1359.4126 | -23.0199 | 0 | -0.00063944
|  |  | 229.6 | 63.4596 | 63.4682 | 63.4732 | 366.7652 | 26.2551 | 9.6294 | 0.96294 | 0.00026748 | 0.0017631 | 28.3751 | 548.1366 | -0.14261 | -1100.4555 | -15.6721 | 0 | -0.00043534
|  |  | 229.7 | 63.421 | 63.4293 | 63.4376 | 366.4392 | 29.4856 | 10.8047 | 1.0805 | 0.00030013 | 0.0017622 | 28.3592 | 547.678 | -0.11073 | -854.4687 | -8.7003 | 0 | -0.00024168
|  |  | 229.8 | 63.397 | 63.4003 | 63.4094 | 365.7289 | 38.2263 | 13.9805 | 1.398 | 0.00038835 | 0.0017614 | 28.3465 | 547.3149 | -0.07807 | -602.444 | -1.5627 | 0 | -4.3409e-05
|  |  | 229.9 | 63.3627 | 63.3806 | 63.3881 | 365.2049 | 43.549 | 15.9043 | 1.5904 | 0.00044179 | 0.0017608 | 28.337 | 547.0402 | -0.047786 | -368.7566 | 5.052 | 0.00014033 | 0
|  |  | 230 | 63.3614 | 63.3686 | 63.3745 | 364.8556 | 47.4909 | 17.3273 | 1.7327 | 0.00048131 | 0.0017604 | 28.3309 | 546.8654 | -0.026023 | -200.8147 | 9.8039 | 0.00027233 | 0
|  |  | 230.1 | 63.3607 | 63.3615 | 63.3667 | 364.5761 | 51.0415 | 18.6085 | 1.8609 | 0.0005169 | 0.0017602 | 28.3275 | 546.7652 | -0.011939 | -92.1332 | 12.8786 | 0.00035774 | 0
|  |  | 230.2 | 63.3614 | 63.3614 | 63.3629 | 364.5412 | 50.3172 | 18.3427 | 1.8343 | 0.00050952 | 0.0017601 | 28.3257 | 546.7156 | -0.0034775 | -26.8349 | 14.726 | 0.00040906 | 0
|  |  | 230.3 | 63.3614 | 63.3614 | 63.3614 | 364.483 | 51.5977 | 18.8065 | 1.8806 | 0.0005224 | 0.00176 | 28.3251 | 546.6965 | -0.00028979 | -2.2362 | 15.4219 | 0.00042839 | 0
|  |  | 230.4 | 63.362 | 63.3613 | 63.3613 | 364.5218 | 50.8152 | 18.5232 | 1.8523 | 0.00051453 | 0.00176 | 28.325 | 546.6956 | -0.00040571 | -3.1307 | 15.3965 | 0.00042768 | 0
|  |  | 230.5 | 63.3614 | 63.3612 | 63.3612 | 364.4558 | 51.4684 | 18.7579 | 1.8758 | 0.00052105 | 0.00176 | 28.325 | 546.6948 | 0.00081141 | 6.2615 | 15.6625 | 0.00043507 | 0
|  |  | 230.6 | 63.3604 | 63.3612 | 63.3611 | 364.5257 | 51.3164 | 18.7061 | 1.8706 | 0.00051962 | 0.00176 | 28.325 | 546.6933 | 0.0064623 | 49.8682 | 16.8976 | 0.00046938 | 0
|  |  | 230.7 | 63.3607 | 63.3611 | 63.3616 | 364.4713 | 50.6567 | 18.4629 | 1.8463 | 0.00051286 | 0.00176 | 28.3252 | 546.6995 | 0.016402 | 126.5714 | 19.0705 | 0.00052974 | 0
|  |  | 230.8 | 63.3614 | 63.3608 | 63.364 | 364.4636 | 51.2226 | 18.6688 | 1.8669 | 0.00051858 | 0.0017601 | 28.3262 | 546.7305 | 0.032051 | 247.3286 | 22.4927 | 0.0006248 | 0
|  |  | 230.9 | 63.3614 | 63.3637 | 63.3689 | 364.3083 | 52.8847 | 19.2664 | 1.9266 | 0.00053518 | 0.0017602 | 28.3284 | 546.7938 | 0.056567 | 436.5148 | 27.8556 | 0.00077377 | 0
|  |  | 231 | 63.3601 | 63.3733 | 63.3783 | 363.8426 | 58.2042 | 21.1772 | 2.1177 | 0.00058825 | 0.0017605 | 28.3327 | 546.9149 | 0.087227 | 673.1094 | 34.5665 | 0.00096018 | 0
|  |  | 231.1 | 63.375 | 63.3858 | 63.3942 | 363.3574 | 63.556 | 23.0935 | 2.3094 | 0.00064149 | 0.001761 | 28.3398 | 547.1195 | 0.11786 | 909.4803 | 41.2797 | 0.0011467 | 0
|  |  | 231.2 | 63.4084 | 63.4081 | 63.4174 | 362.585 | 72.0477 | 26.1234 | 2.6123 | 0.00072565 | 0.0017616 | 28.3501 | 547.4172 | 0.14718 | 1135.7882 | 47.719 | 0.0013255 | 0
|  |  | 231.3 | 63.4243 | 63.4403 | 63.447 | 362.1542 | 76.8498 | 27.8315 | 2.7831 | 0.0007731 | 0.0017624 | 28.3633 | 547.7984 | 0.17283 | 1333.6958 | 53.3654 | 0.0014824 | 0
|  |  | 231.4 | 63.4729 | 63.4794 | 63.4832 | 361.9485 | 78.6672 | 28.4735 | 2.8473 | 0.00079093 | 0.0017634 | 28.3795 | 548.2655 | 0.18978 | 1464.516 | 57.1218 | 0.0015867 | 0
|  |  | 231.5 | 63.5209 | 63.5212 | 63.5243 | 361.8708 | 79.55 | 28.7868 | 2.8787 | 0.00079963 | 0.0017646 | 28.3979 | 548.7951 | 0.19798 | 1527.8017 | 58.971 | 0.0016381 | 0
|  |  | 231.6 | 63.5704 | 63.5671 | 63.5681 | 361.7932 | 79.6987 | 28.8345 | 2.8834 | 0.00080096 | 0.0017658 | 28.4175 | 549.3607 | 0.19883 | 1534.2868 | 59.212 | 0.0016448 | 0
|  |  | 231.7 | 63.6178 | 63.6135 | 63.6129 | 361.8514 | 79.1264 | 28.632 | 2.8632 | 0.00079533 | 0.001767 | 28.4375 | 549.9385 | 0.19459 | 1501.6377 | 58.3417 | 0.0016206 | 0
|  |  | 231.8 | 63.6534 | 63.6595 | 63.6571 | 361.9135 | 78.5928 | 28.4438 | 2.8444 | 0.00079011 | 0.0017683 | 28.4573 | 550.5098 | 0.18367 | 1417.3313 | 55.9994 | 0.0015555 | 0
|  |  | 231.9 | 63.705 | 63.7031 | 63.6999 | 361.8902 | 78.1077 | 28.2664 | 2.8266 | 0.00078518 | 0.0017694 | 28.4764 | 551.064 | 0.16733 | 1291.2072 | 52.4613 | 0.0014573 | 0
|  |  | 232 | 63.7507 | 63.7423 | 63.7393 | 361.9717 | 76.5847 | 27.7215 | 2.7721 | 0.00077004 | 0.0017705 | 28.494 | 551.573 | 0.14889 | 1148.9821 | 48.4556 | 0.001346 | 0
|  |  | 232.1 | 63.7886 | 63.7813 | 63.7748 | 362.6005 | 68.8916 | 24.9801 | 2.498 | 0.00069389 | 0.0017715 | 28.5099 | 552.0332 | 0.1289 | 994.6812 | 44.0966 | 0.0012249 | 0
|  |  | 232.2 | 63.8139 | 63.8101 | 63.8059 | 363.1478 | 62.9998 | 22.8782 | 2.2878 | 0.00063551 | 0.0017724 | 28.5238 | 552.4359 | 0.10919 | 842.6167 | 39.7922 | 0.0011053 | 0
|  |  | 232.3 | 63.8485 | 63.8371 | 63.8325 | 363.206 | 62.3401 | 22.6423 | 2.2642 | 0.00062895 | 0.0017731 | 28.5357 | 552.7807 | 0.095428 | 736.3951 | 36.7875 | 0.0010219 | 0
|  |  | 232.4 | 63.8489 | 63.8585 | 63.8547 | 363.2642 | 62.3207 | 22.6389 | 2.2639 | 0.00062886 | 0.0017737 | 28.5456 | 553.0694 | 0.087807 | 677.5819 | 35.1297 | 0.00097582 | 0
|  |  | 232.5 | 63.8858 | 63.8753 | 63.8751 | 363.3147 | 61.5737 | 22.3706 | 2.2371 | 0.00062141 | 0.0017743 | 28.5547 | 553.3345 | 0.084851 | 654.7722 | 34.4972 | 0.00095826 | 0
|  |  | 232.6 | 63.8952 | 63.8926 | 63.894 | 363.1672 | 62.8575 | 22.8278 | 2.2828 | 0.00063411 | 0.0017748 | 28.5632 | 553.5792 | 0.091081 | 702.8514 | 35.8876 | 0.00099688 | 0
|  |  | 232.7 | 63.8978 | 63.9123 | 63.9131 | 363.1051 | 63.5819 | 23.0869 | 2.3087 | 0.0006413 | 0.0017754 | 28.5717 | 553.8273 | 0.10212 | 788.0523 | 38.3398 | 0.001065 | 0
|  |  | 232.8 | 63.9354 | 63.9314 | 63.9347 | 362.7014 | 68.2287 | 24.7467 | 2.4747 | 0.00068741 | 0.001776 | 28.5814 | 554.1084 | 0.11198 | 864.0846 | 40.5339 | 0.0011259 | 0
|  |  | 232.9 | 63.9471 | 63.954 | 63.9588 | 362.5307 | 70.1884 | 25.4454 | 2.5445 | 0.00070682 | 0.0017766 | 28.5921 | 554.4209 | 0.12128 | 935.8681 | 42.6106 | 0.0011836 | 0
|  |  | 233 | 63.9814 | 63.9834 | 63.9848 | 362.2628 | 72.6783 | 26.3287 | 2.6329 | 0.00073135 | 0.0017774 | 28.6038 | 554.7595 | 0.12933 | 998.0356 | 44.4158 | 0.0012338 | 0
|  |  | 233.1 | 64.0083 | 64.0129 | 64.0131 | 362.3405 | 72.1124 | 26.1292 | 2.6129 | 0.00072581 | 0.0017781 | 28.6164 | 555.1264 | 0.13377 | 1032.2502 | 45.425 | 0.0012618 | 0
|  |  | 233.2 | 64.045 | 64.0425 | 64.0427 | 362.3366 | 71.9443 | 26.068 | 2.6068 | 0.00072411 | 0.001779 | 28.6297 | 555.5122 | 0.13606 | 1049.9165 | 45.9629 | 0.0012767 | 0
|  |  | 233.3 | 64.0826 | 64.0724 | 64.0729 | 362.3832 | 71.8246 | 26.028 | 2.6028 | 0.000723 | 0.0017798 | 28.6431 | 555.9053 | 0.14029 | 1082.5657 | 46.931 | 0.0013036 | 0
|  |  | 233.4 | 64.0952 | 64.1023 | 64.1036 | 362.3133 | 71.6532 | 25.9609 | 2.5961 | 0.00072114 | 0.0017807 | 28.6569 | 556.3048 | 0.14434 | 1113.8731 | 47.8621 | 0.0013295 | 0
|  |  | 233.5 | 64.1312 | 64.1344 | 64.1357 | 362.3133 | 72.2224 | 26.1671 | 2.6167 | 0.00072686 | 0.0017815 | 28.6712 | 556.723 | 0.14704 | 1134.6702 | 48.4943 | 0.0013471 | 0
|  |  | 233.6 | 64.1574 | 64.1662 | 64.1682 | 362.2706 | 72.4649 | 26.2519 | 2.6252 | 0.00072922 | 0.0017824 | 28.6857 | 557.1467 | 0.14756 | 1138.6954 | 48.6465 | 0.0013513 | 0
|  |  | 233.7 | 64.2057 | 64.2029 | 64.2014 | 362.3172 | 71.6629 | 25.9647 | 2.5965 | 0.00072124 | 0.0017834 | 28.7006 | 557.5811 | 0.14504 | 1119.2401 | 48.1258 | 0.0013368 | 0
|  |  | 233.8 | 64.2417 | 64.2349 | 64.2342 | 362.2318 | 72.3161 | 26.1952 | 2.6195 | 0.00072764 | 0.0017843 | 28.7152 | 558.0083 | 0.1404 | 1083.4602 | 47.1352 | 0.0013093 | 0
|  |  | 233.9 | 64.2787 | 64.2687 | 64.2663 | 362.2706 | 71.8279 | 26.0211 | 2.6021 | 0.00072281 | 0.0017852 | 28.7296 | 558.4284 | 0.1369 | 1056.4017 | 46.3935 | 0.0012887 | 0
|  |  | 234 | 64.291 | 64.298 | 64.297 | 362.2551 | 72.4811 | 26.2566 | 2.6257 | 0.00072935 | 0.001786 | 28.7433 | 558.829 | 0.13582 | 1048.1276 | 46.1893 | 0.001283 | 0
|  |  | 234.1 | 64.3266 | 64.3271 | 64.3276 | 362.2823 | 71.7599 | 25.9974 | 2.5997 | 0.00072215 | 0.0017869 | 28.757 | 559.2291 | 0.13681 | 1055.7308 | 46.4414 | 0.00129 | 0
|  |  | 234.2 | 64.3522 | 64.3562 | 64.3578 | 362.2551 | 71.692 | 25.9708 | 2.5971 | 0.00072141 | 0.0017877 | 28.7705 | 559.6238 | 0.13904 | 1072.9499 | 46.9699 | 0.0013047 | 0
|  |  | 234.3 | 64.3869 | 64.3879 | 64.3888 | 362.2706 | 71.9798 | 26.0762 | 2.6076 | 0.00072434 | 0.0017886 | 28.7844 | 560.03 | 0.13956 | 1076.9751 | 47.1202 | 0.0013089 | 0
|  |  | 234.4 | 64.4242 | 64.4196 | 64.42 | 362.2512 | 72.0089 | 26.0853 | 2.6085 | 0.00072459 | 0.0017894 | 28.7983 | 560.4382 | 0.14075 | 1086.1437 | 47.4188 | 0.0013172 | 0
|  |  | 234.5 | 64.4495 | 64.4532 | 64.4512 | 362.224 | 72.1415 | 26.1314 | 2.6131 | 0.00072587 | 0.0017903 | 28.8123 | 560.848 | 0.14191 | 1095.0887 | 47.7113 | 0.0013253 | 0
|  |  | 234.6 | 64.4851 | 64.4829 | 64.4829 | 361.9989 | 74.3696 | 26.9217 | 2.6922 | 0.00074782 | 0.0017912 | 28.8264 | 561.2636 | 0.14139 | 1091.0635 | 47.6307 | 0.0013231 | 0
|  |  | 234.7 | 64.5204 | 64.5125 | 64.5147 | 361.9446 | 74.8093 | 27.0768 | 2.7077 | 0.00075213 | 0.0017921 | 28.8407 | 561.6806 | 0.14371 | 1108.9534 | 48.1822 | 0.0013384 | 0
|  |  | 234.8 | 64.5354 | 64.5464 | 64.5462 | 361.7893 | 76.8142 | 27.7906 | 2.7791 | 0.00077196 | 0.0017929 | 28.8547 | 562.0936 | 0.15084 | 1163.9651 | 49.8049 | 0.0013835 | 0
|  |  | 234.9 | 64.5723 | 64.5785 | 64.579 | 361.8126 | 76.3518 | 27.6251 | 2.7625 | 0.00076736 | 0.0017939 | 28.8694 | 562.5247 | 0.15515 | 1197.2851 | 50.8047 | 0.0014112 | 0
|  |  | 235 | 64.6187 | 64.6106 | 64.6137 | 361.6806 | 78.014 | 28.2161 | 2.8216 | 0.00078378 | 0.0017948 | 28.8849 | 562.98 | 0.15721 | 1213.1624 | 51.3037 | 0.0014251 | 0
|  |  | 235.1 | 64.6459 | 64.647 | 64.6484 | 361.8165 | 75.9573 | 27.4826 | 2.7483 | 0.00076341 | 0.0017958 | 28.9004 | 563.437 | 0.16092 | 1241.7864 | 52.1717 | 0.0014492 | 0
|  |  | 235.2 | 64.6806 | 64.6858 | 64.684 | 361.7078 | 77.3478 | 27.9773 | 2.7977 | 0.00077715 | 0.0017968 | 28.9163 | 563.905 | 0.16391 | 1264.8197 | 52.88 | 0.0014689 | 0
|  |  | 235.3 | 64.7178 | 64.7202 | 64.7204 | 361.7622 | 76.1158 | 27.5358 | 2.7536 | 0.00076488 | 0.0017978 | 28.9326 | 564.3844 | 0.16278 | 1256.0983 | 52.6713 | 0.0014631 | 0
|  |  | 235.4 | 64.7661 | 64.7564 | 64.7573 | 361.7427 | 76.3389 | 27.615 | 2.7615 | 0.00076708 | 0.0017988 | 28.9491 | 564.8706 | 0.16121 | 1244.0226 | 52.3659 | 0.0014546 | 0
|  |  | 235.5 | 64.7904 | 64.7926 | 64.7932 | 361.6806 | 77.1312 | 27.8968 | 2.7897 | 0.00077491 | 0.0017998 | 28.9652 | 565.3439 | 0.15849 | 1223.0019 | 51.7997 | 0.0014389 | 0
|  |  | 235.6 | 64.8271 | 64.8316 | 64.8295 | 361.6263 | 77.5968 | 28.061 | 2.8061 | 0.00077947 | 0.0018008 | 28.9814 | 565.8215 | 0.14756 | 1138.6955 | 49.3992 | 0.0013722 | 0
|  |  | 235.7 | 64.8617 | 64.8654 | 64.8641 | 361.7427 | 76.1966 | 27.5636 | 2.7564 | 0.00076565 | 0.0018018 | 28.9969 | 566.2793 | 0.11913 | 919.32 | 43.0777 | 0.0011966 | 0
|  |  | 235.8 | 64.9126 | 64.9012 | 64.8955 | 361.6845 | 76.9986 | 27.8492 | 2.7849 | 0.00077359 | 0.0018027 | 29.0109 | 566.6928 | 0.072274 | 557.7193 | 32.6202 | 0.00090612 | 0
|  |  | 235.9 | 64.935 | 64.9299 | 64.9174 | 362.03 | 71.7147 | 25.9629 | 2.5963 | 0.00072119 | 0.0018033 | 29.0207 | 566.9831 | 0.0086937 | 67.0873 | 18.4012 | 0.00051114 | 0
|  |  | 236 | 64.9697 | 64.9493 | 64.9278 | 364.4481 | 43.1254 | 15.717 | 1.5717 | 0.00043658 | 0.0018036 | 29.0253 | 567.12 | -0.068709 | -530.2135 | 1.0712 | 2.9756e-05 | 0
|  |  | 236.1 | 64.9703 | 64.9415 | 64.9213 | 366.2995 | 22.7885 | 8.3474 | 0.83474 | 0.00023187 | 0.0018034 | 29.0224 | 567.0345 | -0.15095 | -1164.8596 | -17.3503 | 0 | -0.00048195
|  |  | 236.2 | 64.9587 | 64.9172 | 64.8971 | 367.5609 | 10.2288 | 3.7597 | 0.37597 | 0.00010444 | 0.0018027 | 29.0116 | 566.7139 | -0.22157 | -1709.8323 | -33.1637 | 0 | -0.00092121
|  |  | 236.3 | 64.8737 | 64.8689 | 64.8538 | 367.8559 | 7.7388 | 2.8468 | 0.28468 | 7.9077e-05 | 0.0018015 | 28.9922 | 566.1427 | -0.27261 | -2103.6349 | -44.5753 | 0 | -0.0012382
|  |  | 236.4 | 64.8135 | 64.8085 | 64.7979 | 367.9219 | 7.5157 | 2.7652 | 0.27652 | 7.681e-05 | 0.0017999 | 28.9673 | 565.4058 | -0.30877 | -2382.7181 | -52.6426 | 0 | -0.0014623
|  |  | 236.5 | 64.7282 | 64.7329 | 64.7318 | 367.9685 | 7.7323 | 2.8453 | 0.28453 | 7.9035e-05 | 0.0017981 | 28.9377 | 564.5348 | -0.33204 | -2562.2885 | -57.8104 | 0 | -0.0016058
|  |  | 236.6 | 64.6686 | 64.6622 | 64.6598 | 368.0849 | 6.898 | 2.5391 | 0.25391 | 7.0529e-05 | 0.0017961 | 28.9055 | 563.5866 | -0.34297 | -2646.5949 | -60.2104 | 0 | -0.0016725
|  |  | 236.7 | 64.5807 | 64.5867 | 64.5833 | 368.2596 | 5.1227 | 1.8865 | 0.18865 | 5.2402e-05 | 0.001794 | 28.8713 | 562.5809 | -0.34456 | -2658.8942 | -60.5233 | 0 | -0.0016812
|  |  | 236.8 | 64.5198 | 64.5086 | 64.5064 | 368.6361 | 0.98355 | 0.36257 | 0.036257 | 1.0071e-05 | 0.0017918 | 28.8369 | 561.5709 | -0.33329 | -2571.9043 | -57.9718 | 0 | -0.0016103
|  |  | 236.9 | 64.4362 | 64.426 | 64.4291 | 369.0475 | -2.9616 | -1.093 | -0.1093 | -3.036e-05 | 0.0017897 | 28.8024 | 560.5585 | -0.29938 | -2310.2637 | -50.3957 | 0 | -0.0013999
|  |  | 237 | 64.338 | 64.3483 | 64.3572 | 368.5662 | 2.7589 | 1.0168 | 0.10168 | 2.8245e-05 | 0.0017877 | 28.7703 | 559.6171 | -0.2425 | -1871.289 | -37.7371 | 0 | -0.0010483
|  |  | 237.1 | 64.2553 | 64.2761 | 64.2952 | 367.6774 | 12.6476 | 4.6502 | 0.46502 | 0.00012917 | 0.001786 | 28.7425 | 558.8056 | -0.16834 | -1299.0341 | -21.276 | 0 | -0.000591
|  |  | 237.2 | 64.1921 | 64.2272 | 64.2488 | 364.9449 | 44.1666 | 16.1184 | 1.6118 | 0.00044773 | 0.0017847 | 28.7218 | 558.1988 | -0.089313 | -689.2104 | -3.7629 | 0 | -0.00010452
|  |  | 237.3 | 64.1587 | 64.1984 | 64.2199 | 364.1647 | 53.2178 | 19.3801 | 1.938 | 0.00053833 | 0.0017839 | 28.7089 | 557.8217 | -0.023357 | -180.2413 | 10.8399 | 0.00030111 | 0
|  |  | 237.4 | 64.1921 | 64.1938 | 64.2088 | 363.5282 | 59.5009 | 21.6303 | 2.163 | 0.00060084 | 0.0017836 | 28.7039 | 557.677 | 0.015301 | 118.0737 | 19.3967 | 0.0005388 | 0
|  |  | 237.5 | 64.1937 | 64.2039 | 64.2094 | 363.2021 | 63.2779 | 22.9827 | 2.2983 | 0.00063841 | 0.0017836 | 28.7042 | 557.6853 | 0.017127 | 132.162 | 19.8015 | 0.00055004 | 0
|  |  | 237.6 | 64.2323 | 64.2206 | 64.2156 | 363.0779 | 64.7396 | 23.5055 | 2.3506 | 0.00065293 | 0.0017838 | 28.707 | 557.7664 | -0.020343 | -156.9843 | 11.5052 | 0.00031959 | 0
|  |  | 237.7 | 64.2427 | 64.2304 | 64.2171 | 363.5204 | 58.5696 | 21.2913 | 2.1291 | 0.00059142 | 0.0017838 | 28.7076 | 557.7853 | -0.085575 | -660.3628 | -2.9448 | 0 | -8.1799e-05
|  |  | 237.8 | 64.2424 | 64.2295 | 64.2065 | 365.3757 | 34.5787 | 12.6342 | 1.2634 | 0.00035095 | 0.0017835 | 28.7029 | 557.6476 | -0.1679 | -1295.6797 | -21.1837 | 0 | -0.00058843
|  |  | 237.9 | 64.2411 | 64.2011 | 64.1788 | 367.9685 | 7.6482 | 2.8143 | 0.28143 | 7.8175e-05 | 0.0017827 | 28.6905 | 557.2857 | -0.25504 | -1968.1183 | -40.4775 | 0 | -0.0011244
|  |  | 238 | 64.1889 | 64.1511 | 64.1314 | 369.0126 | -4.6464 | -1.7146 | -0.17146 | -4.7627e-05 | 0.0017814 | 28.6693 | 556.6678 | -0.329 | -2538.8077 | -56.8266 | 0 | -0.0015785
|  |  | 238.1 | 64.0903 | 64.082 | 64.0647 | 370.0295 | -14.4995 | -5.3652 | -0.53652 | -0.00014903 | 0.0017796 | 28.6395 | 555.7986 | -0.38084 | -2938.8717 | -68.25 | 0 | -0.0018958
|  |  | 238.2 | 63.9931 | 63.9935 | 63.9842 | 369.8238 | -11.2787 | -4.1711 | -0.41711 | -0.00011587 | 0.0017773 | 28.6035 | 554.7516 | -0.41127 | -3173.6773 | -74.9105 | 0 | -0.0020808
|  |  | 238.3 | 63.8965 | 63.8959 | 63.8943 | 369.7966 | -9.8818 | -3.6542 | -0.36542 | -0.00010151 | 0.0017748 | 28.5633 | 553.5834 | -0.41915 | -3234.5031 | -76.576 | 0 | -0.0021271
|  |  | 238.4 | 63.7986 | 63.7987 | 63.8002 | 369.6413 | -8.3005 | -3.0682 | -0.30682 | -8.5228e-05 | 0.0017722 | 28.5213 | 552.363 | -0.40779 | -3146.8423 | -73.9978 | 0 | -0.0020555
|  |  | 238.5 | 63.7007 | 63.7016 | 63.7068 | 369.6375 | -7.6893 | -2.8423 | -0.28423 | -7.8951e-05 | 0.0017696 | 28.4795 | 551.1529 | -0.38174 | -2945.8039 | -68.1984 | 0 | -0.0018944
|  |  | 238.6 | 63.6045 | 63.6115 | 63.6178 | 368.9621 | 0.44998 | 0.16603 | 0.016603 | 4.6118e-06 | 0.0017672 | 28.4397 | 550.0021 | -0.34378 | -2652.8559 | -59.8045 | 0 | -0.0016612
|  |  | 238.7 | 63.5076 | 63.5263 | 63.536 | 368.5351 | 6.1478 | 2.2657 | 0.22657 | 6.2936e-05 | 0.0017649 | 28.4031 | 548.9463 | -0.29796 | -2299.3058 | -49.7157 | 0 | -0.001381
|  |  | 238.8 | 63.4463 | 63.4508 | 63.464 | 367.8559 | 11.9232 | 4.386 | 0.4386 | 0.00012183 | 0.0017629 | 28.3709 | 548.0177 | -0.24545 | -1894.0984 | -38.1896 | 0 | -0.0010608
|  |  | 238.9 | 63.3724 | 63.3898 | 63.4027 | 367.2659 | 20.8806 | 7.6687 | 0.76687 | 0.00021302 | 0.0017612 | 28.3435 | 547.2284 | -0.18521 | -1429.1833 | -24.9977 | 0 | -0.00069438
|  |  | 239 | 63.3235 | 63.3415 | 63.3542 | 366.6488 | 27.3157 | 10.0153 | 1.0015 | 0.0002782 | 0.0017598 | 28.3219 | 546.6041 | -0.1238 | -955.3233 | -11.5757 | 0 | -0.00032155
|  |  | 239.1 | 63.2992 | 63.3051 | 63.3198 | 365.7794 | 36.8552 | 13.4809 | 1.3481 | 0.00037447 | 0.0017589 | 28.3065 | 546.1627 | -0.062885 | -485.2649 | 1.7238 | 4.7883e-05 | 0
|  |  | 239.2 | 63.2661 | 63.2837 | 63.2988 | 364.7935 | 48.1473 | 17.5638 | 1.7564 | 0.00048788 | 0.0017583 | 28.2971 | 545.8921 | -0.0023763 | -18.3372 | 14.9283 | 0.00041467 | 0
|  |  | 239.3 | 63.2645 | 63.2792 | 63.2917 | 363.7766 | 59.7435 | 21.7333 | 2.1733 | 0.0006037 | 0.0017581 | 28.2939 | 545.8012 | 0.052829 | 407.6672 | 26.9774 | 0.00074937 | 0
|  |  | 239.4 | 63.2651 | 63.2845 | 63.2977 | 363.1594 | 66.4437 | 24.1297 | 2.413 | 0.00067027 | 0.0017583 | 28.2966 | 545.8785 | 0.09621 | 742.4329 | 36.4549 | 0.0010126 | 0
|  |  | 239.5 | 63.3011 | 63.3061 | 63.3154 | 362.8334 | 69.1083 | 25.0748 | 2.5075 | 0.00069652 | 0.0017588 | 28.3045 | 546.1049 | 0.12719 | 981.4873 | 43.2377 | 0.001201 | 0
|  |  | 239.6 | 63.3257 | 63.3352 | 63.3408 | 362.585 | 72.4035 | 26.2524 | 2.6252 | 0.00072923 | 0.0017595 | 28.3159 | 546.4317 | 0.13962 | 1077.4222 | 45.9808 | 0.0012772 | 0
|  |  | 239.7 | 63.374 | 63.3718 | 63.3723 | 362.3909 | 73.3671 | 26.5876 | 2.6588 | 0.00073854 | 0.0017603 | 28.3299 | 546.8365 | 0.1287 | 993.1158 | 43.6267 | 0.0012119 | 0
|  |  | 239.8 | 63.41 | 63.4063 | 63.4032 | 362.3521 | 73.7616 | 26.7277 | 2.6728 | 0.00074244 | 0.0017612 | 28.3438 | 547.2353 | 0.095805 | 739.3022 | 36.4653 | 0.0010129 | 0
|  |  | 239.9 | 63.4479 | 63.4419 | 63.4298 | 362.488 | 71.8149 | 26.032 | 2.6032 | 0.00072311 | 0.0017619 | 28.3557 | 547.5776 | 0.046019 | 355.1155 | 25.5965 | 0.00071101 | 0
|  |  | 240 | 63.4739 | 63.461 | 63.4461 | 364.3588 | 47.1093 | 17.1647 | 1.7165 | 0.0004768 | 0.0017624 | 28.3629 | 547.7872 | -0.013736 | -105.998 | 12.5304 | 0.00034807 | 0
|  |  | 240.1 | 63.5037 | 63.4682 | 63.4504 | 366.0472 | 31.2253 | 11.4299 | 1.143 | 0.0003175 | 0.0017625 | 28.3649 | 547.8428 | -0.072679 | -560.8499 | -0.36895 | 0 | -1.0248e-05
|  |  | 240.2 | 63.4696 | 63.4531 | 63.44 | 366.5401 | 25.825 | 9.4659 | 0.94659 | 0.00026294 | 0.0017622 | 28.3602 | 547.708 | -0.118 | -910.5984 | -10.2916 | 0 | -0.00028588
|  |  | 240.3 | 63.4457 | 63.4279 | 63.4179 | 366.6372 | 25.2397 | 9.2538 | 0.92538 | 0.00025705 | 0.0017616 | 28.3503 | 547.424 | -0.1404 | -1083.4601 | -15.1968 | 0 | -0.00042213
|  |  | 240.4 | 63.3727 | 63.3896 | 63.3872 | 366.8118 | 23.3512 | 8.5655 | 0.85655 | 0.00023793 | 0.0017608 | 28.3366 | 547.0284 | -0.13962 | -1077.4222 | -15.0296 | 0 | -0.00041749
|  |  | 240.5 | 63.3478 | 63.3508 | 63.3551 | 366.6255 | 25.7086 | 9.4254 | 0.94254 | 0.00026182 | 0.0017599 | 28.3223 | 546.6158 | -0.12302 | -949.2854 | -11.4045 | 0 | -0.00031679
|  |  | 240.6 | 63.3121 | 63.3145 | 63.3247 | 366.1792 | 30.5818 | 11.1984 | 1.1198 | 0.00031107 | 0.001759 | 28.3087 | 546.225 | -0.089371 | -689.6575 | -4.0604 | 0 | -0.00011279
|  |  | 240.7 | 63.2755 | 63.2927 | 63.3001 | 365.1778 | 41.9903 | 15.3339 | 1.5334 | 0.00042594 | 0.0017583 | 28.2977 | 545.9083 | -0.043729 | -337.4492 | 5.8989 | 0.00016386 | 0
|  |  | 240.8 | 63.2642 | 63.276 | 63.2847 | 364.6072 | 48.7909 | 17.7895 | 1.7789 | 0.00049415 | 0.0017579 | 28.2908 | 545.7112 | 0.002753 | 21.2443 | 16.0396 | 0.00044555 | 0
|  |  | 240.9 | 63.2642 | 63.2664 | 63.2805 | 363.9629 | 56.3157 | 20.4968 | 2.0497 | 0.00056936 | 0.0017578 | 28.2889 | 545.657 | 0.046193 | 356.4572 | 25.5198 | 0.00070888 | 0
|  |  | 241 | 63.2638 | 63.2741 | 63.2859 | 363.1633 | 65.0015 | 23.6062 | 2.3606 | 0.00065573 | 0.0017579 | 28.2913 | 545.7271 | 0.089835 | 693.2355 | 35.0519 | 0.00097366 | 0
|  |  | 241.1 | 63.2642 | 63.2933 | 63.3012 | 362.554 | 71.3493 | 25.868 | 2.5868 | 0.00071855 | 0.0017584 | 28.2981 | 545.9224 | 0.12435 | 959.5722 | 42.6027 | 0.0011834 | 0
|  |  | 241.2 | 63.3141 | 63.32 | 63.3261 | 362.4686 | 72.3938 | 26.2405 | 2.624 | 0.0007289 | 0.0017591 | 28.3093 | 546.2435 | 0.14246 | 1099.3374 | 46.5853 | 0.001294 | 0
|  |  | 241.3 | 63.3604 | 63.352 | 63.3568 | 362.4492 | 72.5328 | 26.2895 | 2.6289 | 0.00073026 | 0.0017599 | 28.323 | 546.6376 | 0.15005 | 1157.927 | 48.2784 | 0.0013411 | 0
|  |  | 241.4 | 63.3977 | 63.3913 | 63.3899 | 362.3948 | 72.5878 | 26.3054 | 2.6305 | 0.00073071 | 0.0017608 | 28.3378 | 547.0632 | 0.14973 | 1155.4671 | 48.246 | 0.0013402 | 0
|  |  | 241.5 | 63.4236 | 63.4273 | 63.4239 | 362.4297 | 71.8764 | 26.0501 | 2.605 | 0.00072361 | 0.0017618 | 28.353 | 547.5015 | 0.1382 | 1066.4646 | 45.7608 | 0.0012711 | 0
|  |  | 241.6 | 63.4606 | 63.4588 | 63.4569 | 362.5578 | 70.502 | 25.5611 | 2.5561 | 0.00071003 | 0.0017627 | 28.3678 | 547.9258 | 0.11855 | 914.8473 | 41.4956 | 0.0011527 | 0
|  |  | 241.7 | 63.4943 | 63.4903 | 63.4857 | 362.8877 | 66.2368 | 24.0365 | 2.4037 | 0.00066768 | 0.0017635 | 28.3807 | 548.2981 | 0.097399 | 751.6015 | 36.892 | 0.0010248 | 0
|  |  | 241.8 | 63.5176 | 63.5167 | 63.5099 | 363.2914 | 60.387 | 21.9381 | 2.1938 | 0.00060939 | 0.0017642 | 28.3915 | 548.6095 | 0.072911 | 562.6389 | 31.55 | 0.00087639 | 0
|  |  | 241.9 | 63.5552 | 63.5357 | 63.5293 | 363.9901 | 53.3472 | 19.4178 | 1.9418 | 0.00053938 | 0.0017647 | 28.4001 | 548.86 | 0.047178 | 364.0605 | 25.9271 | 0.0007202 | 0
|  |  | 242 | 63.5559 | 63.5481 | 63.5425 | 364.2229 | 51.0189 | 18.5822 | 1.8582 | 0.00051617 | 0.0017651 | 28.406 | 549.0302 | 0.026835 | 207.0762 | 21.478 | 0.00059661 | 0
|  |  | 242.1 | 63.5555 | 63.5559 | 63.5504 | 364.2579 | 50.5177 | 18.4015 | 1.8401 | 0.00051115 | 0.0017653 | 28.4096 | 549.1323 | 0.0093313 | 72.007 | 17.6463 | 0.00049018 | 0
|  |  | 242.2 | 63.5562 | 63.5563 | 63.5545 | 364.2113 | 50.8701 | 18.5275 | 1.8527 | 0.00051465 | 0.0017654 | 28.4114 | 549.1852 | -0.0087517 | -67.5346 | 13.6844 | 0.00038012 | 0
|  |  | 242.3 | 63.5565 | 63.5563 | 63.5546 | 364.3122 | 50.0714 | 18.2416 | 1.8242 | 0.00050671 | 0.0017654 | 28.4115 | 549.1862 | -0.027965 | -215.7975 | 9.4721 | 0.00026311 | 0
|  |  | 242.4 | 63.5572 | 63.5562 | 63.5506 | 364.3316 | 49.6543 | 18.0906 | 1.8091 | 0.00050252 | 0.0017653 | 28.4097 | 549.1346 | -0.052191 | -402.7475 | 4.1588 | 0.00011552 | 0
|  |  | 242.5 | 63.5559 | 63.5485 | 63.5421 | 364.7896 | 44.4674 | 16.2212 | 1.6221 | 0.00045059 | 0.0017651 | 28.4059 | 549.0247 | -0.083634 | -645.3799 | -2.7371 | 0 | -7.6029e-05
|  |  | 242.6 | 63.5552 | 63.5359 | 63.5273 | 365.4262 | 35.8592 | 13.1039 | 1.3104 | 0.000364 | 0.0017646 | 28.3992 | 548.8334 | -0.11499 | -887.3415 | -9.6134 | 0 | -0.00026704
|  |  | 242.7 | 63.5176 | 63.5137 | 63.5047 | 366.5168 | 25.1976 | 9.2354 | 0.92354 | 0.00025654 | 0.001764 | 28.3891 | 548.5421 | -0.14298 | -1103.3626 | -15.7509 | 0 | -0.00043752
|  |  | 242.8 | 63.4936 | 63.4821 | 63.4758 | 366.8079 | 21.9187 | 8.0399 | 0.80399 | 0.00022333 | 0.0017632 | 28.3762 | 548.1701 | -0.16666 | -1286.0637 | -20.9386 | 0 | -0.00058163
|  |  | 242.9 | 63.446 | 63.4433 | 63.4407 | 366.8118 | 22.7756 | 8.3544 | 0.83544 | 0.00023207 | 0.0017622 | 28.3605 | 547.7177 | -0.18184 | -1403.2429 | -24.2632 | 0 | -0.00067398
|  |  | 243 | 63.398 | 63.4042 | 63.4013 | 366.8157 | 22.6462 | 8.307 | 0.8307 | 0.00023075 | 0.0017611 | 28.3429 | 547.2097 | -0.18732 | -1445.5079 | -25.4604 | 0 | -0.00070723
|  |  | 243.1 | 63.3611 | 63.3604 | 63.3594 | 366.7963 | 22.9599 | 8.4216 | 0.84216 | 0.00023393 | 0.00176 | 28.3242 | 546.6706 | -0.18506 | -1428.0652 | -24.9648 | 0 | -0.00069347
|  |  | 243.2 | 63.3222 | 63.3164 | 63.3175 | 366.8157 | 22.8176 | 8.3699 | 0.83699 | 0.0002325 | 0.0017588 | 28.3054 | 546.1319 | -0.17729 | -1368.1339 | -23.2671 | 0 | -0.00064631
|  |  | 243.3 | 63.2745 | 63.2726 | 63.2766 | 366.7963 | 23.2509 | 8.5284 | 0.85284 | 0.0002369 | 0.0017577 | 28.2872 | 545.6065 | -0.16196 | -1249.8366 | -19.9207 | 0 | -0.00055335
|  |  | 243.4 | 63.2262 | 63.2338 | 63.2381 | 366.4314 | 28.0498 | 10.2783 | 1.0278 | 0.00028551 | 0.0017566 | 28.27 | 545.1131 | -0.13809 | -1065.5701 | -14.7133 | 0 | -0.0004087
|  |  | 243.5 | 63.1789 | 63.1997 | 63.2041 | 366.0782 | 32.0499 | 11.7328 | 1.1733 | 0.00032591 | 0.0017557 | 28.2548 | 544.6765 | -0.11111 | -857.3758 | -8.8352 | 0 | -0.00024542
|  |  | 243.6 | 63.1669 | 63.1682 | 63.1764 | 365.5659 | 38.1713 | 13.9541 | 1.3954 | 0.00038761 | 0.0017549 | 28.2424 | 544.3207 | -0.086271 | -665.7297 | -3.4289 | 0 | -9.5247e-05
|  |  | 243.7 | 63.152 | 63.1462 | 63.1544 | 365.2864 | 40.92 | 14.9475 | 1.4948 | 0.00041521 | 0.0017543 | 28.2325 | 544.0392 | -0.06045 | -466.4804 | 2.1897 | 6.0824e-05 | 0
|  |  | 243.8 | 63.117 | 63.1339 | 63.1378 | 365.0962 | 42.5595 | 15.5383 | 1.5538 | 0.00043162 | 0.0017538 | 28.2251 | 543.826 | -0.036687 | -283.1084 | 7.3588 | 0.00020441 | 0
|  |  | 243.9 | 63.1164 | 63.1239 | 63.1273 | 364.778 | 45.8514 | 16.7256 | 1.6726 | 0.0004646 | 0.0017535 | 28.2204 | 543.6926 | -0.021473 | -165.7056 | 10.667 | 0.0002963 | 0
|  |  | 244 | 63.117 | 63.1165 | 63.1213 | 364.7159 | 46.9509 | 17.1237 | 1.7124 | 0.00047566 | 0.0017534 | 28.2178 | 543.6158 | -0.013504 | -104.209 | 12.3991 | 0.00034442 | 0
|  |  | 244.1 | 63.1173 | 63.1162 | 63.1177 | 364.6421 | 47.8563 | 17.4504 | 1.745 | 0.00048473 | 0.0017533 | 28.2162 | 543.5696 | -0.0077374 | -59.7077 | 13.6527 | 0.00037924 | 0
|  |  | 244.2 | 63.1151 | 63.1162 | 63.1153 | 364.7392 | 47.4133 | 17.2935 | 1.7293 | 0.00048037 | 0.0017532 | 28.2151 | 543.5384 | -0.0074186 | -57.2478 | 13.7207 | 0.00038113 | 0
|  |  | 244.3 | 63.1151 | 63.1158 | 63.1143 | 364.6887 | 47.1417 | 17.192 | 1.7192 | 0.00047756 | 0.0017532 | 28.2146 | 543.5253 | -0.012809 | -98.842 | 12.5466 | 0.00034852 | 0
|  |  | 244.4 | 63.1167 | 63.1118 | 63.112 | 364.6965 | 46.3979 | 16.9212 | 1.6921 | 0.00047003 | 0.0017531 | 28.2136 | 543.4959 | -0.019097 | -147.3685 | 11.1762 | 0.00031045 | 0
|  |  | 244.5 | 63.1151 | 63.1114 | 63.1085 | 364.6848 | 46.8927 | 17.101 | 1.7101 | 0.00047503 | 0.001753 | 28.212 | 543.4519 | -0.024777 | -191.1988 | 9.9378 | 0.00027605 | 0
|  |  | 244.6 | 63.0969 | 63.1047 | 63.1034 | 364.743 | 46.5661 | 16.9846 | 1.6985 | 0.0004718 | 0.0017529 | 28.2098 | 543.3865 | -0.034804 | -268.5729 | 7.7524 | 0.00021535 | 0
|  |  | 244.7 | 63.1134 | 63.099 | 63.0975 | 364.778 | 46.3817 | 16.919 | 1.6919 | 0.00046997 | 0.0017527 | 28.2071 | 543.3099 | -0.04541 | -350.4194 | 5.4409 | 0.00015114 | 0
|  |  | 244.8 | 63.0813 | 63.0903 | 63.0879 | 365.1351 | 41.1366 | 15.0204 | 1.502 | 0.00041723 | 0.0017524 | 28.2028 | 543.1871 | -0.051525 | -397.6041 | 4.1058 | 0.00011405 | 0
|  |  | 244.9 | 63.0885 | 63.0819 | 63.0771 | 365.1894 | 40.8812 | 14.9294 | 1.4929 | 0.0004147 | 0.0017521 | 28.198 | 543.0499 | -0.056944 | -439.4219 | 2.9221 | 8.117e-05 | 0
|  |  | 245 | 63.0713 | 63.0635 | 63.0648 | 365.3874 | 39.1835 | 14.3171 | 1.4317 | 0.0003977 | 0.0017518 | 28.1925 | 542.8921 | -0.062363 | -481.2396 | 1.7381 | 4.8282e-05 | 0
|  |  | 245.1 | 63.0548 | 63.0511 | 63.0517 | 365.3408 | 39.1608 | 14.3071 | 1.4307 | 0.00039742 | 0.0017514 | 28.1866 | 542.7239 | -0.062102 | -479.227 | 1.7898 | 4.9716e-05 | 0
|  |  | 245.2 | 63.0214 | 63.0374 | 63.0369 | 365.3641 | 39.9402 | 14.5927 | 1.4593 | 0.00040535 | 0.001751 | 28.18 | 542.5352 | -0.057176 | -441.2109 | 2.8553 | 7.9314e-05 | 0
|  |  | 245.3 | 63.0194 | 63.0246 | 63.0239 | 365.3951 | 38.6337 | 14.1166 | 1.4117 | 0.00039213 | 0.0017507 | 28.1742 | 542.3686 | -0.057929 | -447.0251 | 2.6862 | 7.4617e-05 | 0
|  |  | 245.4 | 63.0201 | 63.0081 | 63.0113 | 365.3175 | 40.1859 | 14.6806 | 1.4681 | 0.0004078 | 0.0017503 | 28.1686 | 542.2081 | -0.061696 | -476.0962 | 1.8623 | 5.173e-05 | 0
|  |  | 245.5 | 63.0071 | 62.9983 | 62.998 | 365.3718 | 39.0671 | 14.274 | 1.4274 | 0.0003965 | 0.0017499 | 28.1626 | 542.0372 | -0.06074 | -468.7166 | 2.0649 | 5.7358e-05 | 0
|  |  | 245.6 | 62.9724 | 62.9883 | 62.9837 | 365.3175 | 40.6031 | 14.833 | 1.4833 | 0.00041203 | 0.0017495 | 28.1562 | 541.8553 | -0.057987 | -447.4723 | 2.6575 | 7.3819e-05 | 0
|  |  | 245.7 | 62.9724 | 62.9706 | 62.9708 | 365.3252 | 39.3646 | 14.3809 | 1.4381 | 0.00039947 | 0.0017492 | 28.1505 | 541.69 | -0.057929 | -447.0251 | 2.6649 | 7.4024e-05 | 0
|  |  | 245.8 | 62.9695 | 62.9534 | 62.9578 | 365.3175 | 40.1374 | 14.6629 | 1.4663 | 0.0004073 | 0.0017488 | 28.1447 | 541.5239 | -0.047236 | -364.5077 | 4.9821 | 0.00013839 | 0
|  |  | 245.9 | 62.9313 | 62.9434 | 62.9449 | 365.2631 | 40.1374 | 14.6607 | 1.4661 | 0.00040724 | 0.0017485 | 28.1389 | 541.359 | -0.024458 | -188.739 | 9.9223 | 0.00027562 | 0
|  |  | 246 | 62.9212 | 62.9333 | 62.9367 | 364.9565 | 44.4641 | 16.2275 | 1.6227 | 0.00045076 | 0.0017482 | 28.1352 | 541.2541 | -0.0001449 | -1.1181 | 15.1968 | 0.00042213 | 0
|  |  | 246.1 | 62.9225 | 62.9238 | 62.9339 | 364.3277 | 51.7271 | 18.8456 | 1.8846 | 0.00052349 | 0.0017482 | 28.134 | 541.2193 | 0.026342 | 203.2745 | 20.9456 | 0.00058182 | 0
|  |  | 246.2 | 62.9219 | 62.9295 | 62.9366 | 363.9357 | 55.8792 | 20.3364 | 2.0336 | 0.0005649 | 0.0017482 | 28.1352 | 541.2533 | 0.058016 | 447.696 | 27.8243 | 0.0007729 | 0
|  |  | 246.3 | 62.9219 | 62.9398 | 62.9457 | 363.3613 | 62.3951 | 22.672 | 2.2672 | 0.00062978 | 0.0017485 | 28.1393 | 541.3698 | 0.083663 | 645.6035 | 33.4005 | 0.00092779 | 0
|  |  | 246.4 | 62.9598 | 62.9567 | 62.9626 | 363.0391 | 65.6644 | 23.8387 | 2.3839 | 0.00066219 | 0.001749 | 28.1468 | 541.5847 | 0.10018 | 773.0694 | 37.0033 | 0.0010279 | 0
|  |  | 246.5 | 62.9728 | 62.9789 | 62.9832 | 362.7907 | 67.6305 | 24.5357 | 2.4536 | 0.00068155 | 0.0017495 | 28.156 | 541.8479 | 0.11171 | 862.0719 | 39.5287 | 0.001098 | 0
|  |  | 246.6 | 63.0071 | 63.0079 | 63.0074 | 362.7286 | 68.6426 | 24.8987 | 2.4899 | 0.00069163 | 0.0017502 | 28.1668 | 542.1574 | 0.11699 | 902.7715 | 40.699 | 0.0011305 | 0
|  |  | 246.7 | 63.0331 | 63.0325 | 63.0331 | 362.7635 | 68.4874 | 24.8447 | 2.4845 | 0.00069013 | 0.0017509 | 28.1783 | 542.4868 | 0.11592 | 894.4974 | 40.4918 | 0.0011248 | 0
|  |  | 246.8 | 63.0668 | 63.0609 | 63.0597 | 362.9925 | 64.801 | 23.5223 | 2.3522 | 0.0006534 | 0.0017517 | 28.1902 | 542.8267 | 0.11371 | 877.502 | 40.0394 | 0.0011122 | 0
|  |  | 246.9 | 63.0826 | 63.0855 | 63.085 | 363.14 | 62.6473 | 22.7498 | 2.275 | 0.00063194 | 0.0017524 | 28.2015 | 543.1503 | 0.11082 | 855.1395 | 39.4339 | 0.0010954 | 0
|  |  | 247 | 63.1147 | 63.1118 | 63.1106 | 363.0508 | 63.3911 | 23.0142 | 2.3014 | 0.00063928 | 0.0017531 | 28.213 | 543.4779 | 0.10719 | 827.1865 | 38.6705 | 0.0010742 | 0
|  |  | 247.1 | 63.1303 | 63.1343 | 63.1346 | 363.0896 | 62.9901 | 22.8711 | 2.2871 | 0.00063531 | 0.0017537 | 28.2237 | 543.7851 | 0.1043 | 804.8241 | 38.0627 | 0.0010573 | 0
|  |  | 247.2 | 63.1646 | 63.1604 | 63.1585 | 363.1362 | 62.4468 | 22.6767 | 2.2677 | 0.00062991 | 0.0017544 | 28.2344 | 544.0923 | 0.098963 | 763.6772 | 36.9241 | 0.0010257 | 0
|  |  | 247.3 | 63.1792 | 63.1808 | 63.1812 | 362.9304 | 64.8948 | 23.5523 | 2.3552 | 0.00065423 | 0.001755 | 28.2445 | 544.3832 | 0.092414 | 713.1381 | 35.5181 | 0.00098661 | 0
|  |  | 247.4 | 63.2133 | 63.2054 | 63.2028 | 363.0236 | 64.1381 | 23.2836 | 2.3284 | 0.00064677 | 0.0017556 | 28.2542 | 544.66 | 0.084648 | 653.2068 | 33.8448 | 0.00094013 | 0
|  |  | 247.5 | 63.2165 | 63.2253 | 63.2226 | 362.8877 | 65.8455 | 23.8945 | 2.3895 | 0.00066374 | 0.0017562 | 28.263 | 544.9135 | 0.074041 | 571.3602 | 31.5493 | 0.00087637 | 0
|  |  | 247.6 | 63.2531 | 63.2422 | 63.2407 | 363.1051 | 62.7443 | 22.7828 | 2.2783 | 0.00063286 | 0.0017567 | 28.2711 | 545.1459 | 0.059291 | 457.5354 | 28.3469 | 0.00078741 | 0
|  |  | 247.7 | 63.2642 | 63.2592 | 63.2557 | 363.5165 | 57.4831 | 20.8961 | 2.0896 | 0.00058045 | 0.0017571 | 28.2778 | 545.3386 | 0.045613 | 351.9847 | 25.3744 | 0.00070484 | 0
|  |  | 247.8 | 63.2642 | 63.2713 | 63.2672 | 364.188 | 50.3657 | 18.3426 | 1.8343 | 0.00050952 | 0.0017574 | 28.283 | 545.4865 | 0.029153 | 224.9661 | 21.7907 | 0.0006053 | 0
|  |  | 247.9 | 63.2982 | 63.2804 | 63.2761 | 364.285 | 49.8547 | 18.1613 | 1.8161 | 0.00050448 | 0.0017577 | 28.287 | 545.6007 | 0.011968 | 92.3569 | 18.0459 | 0.00050127 | 0
|  |  | 248 | 63.2771 | 63.2828 | 63.2803 | 364.3433 | 48.9105 | 17.8202 | 1.782 | 0.00049501 | 0.0017578 | 28.2888 | 545.654 | -0.0017387 | -13.4175 | 15.0563 | 0.00041823 | 0
|  |  | 248.1 | 63.2985 | 63.2867 | 63.2815 | 364.2928 | 49.1951 | 17.9214 | 1.7921 | 0.00049782 | 0.0017578 | 28.2893 | 545.6694 | -0.011012 | -84.9773 | 13.0327 | 0.00036202 | 0
|  |  | 248.2 | 63.2761 | 63.28 | 63.2795 | 364.4092 | 47.6752 | 17.3733 | 1.7373 | 0.00048259 | 0.0017578 | 28.2885 | 545.644 | -0.016634 | -128.3604 | 11.8043 | 0.0003279 | 0
|  |  | 248.3 | 63.2836 | 63.2774 | 63.2765 | 364.4325 | 48.0148 | 17.4981 | 1.7498 | 0.00048606 | 0.0017577 | 28.2871 | 545.6062 | -0.017127 | -132.162 | 11.6952 | 0.00032487 | 0
|  |  | 248.4 | 63.2645 | 63.2705 | 63.272 | 364.4364 | 48.2056 | 17.5679 | 1.7568 | 0.000488 | 0.0017576 | 28.2851 | 545.5484 | -0.014258 | -110.0232 | 12.3189 | 0.00034219 | 0
|  |  | 248.5 | 63.2642 | 63.2681 | 63.2689 | 364.4092 | 48.4448 | 17.6538 | 1.7654 | 0.00049038 | 0.0017575 | 28.2837 | 545.5078 | -0.015794 | -121.8753 | 11.9819 | 0.00033283 | 0
|  |  | 248.6 | 63.2642 | 63.2642 | 63.2657 | 364.3549 | 48.9299 | 17.8279 | 1.7828 | 0.00049522 | 0.0017574 | 28.2823 | 545.4665 | -0.023821 | -183.8192 | 10.2282 | 0.00028412 | 0
|  |  | 248.7 | 63.2642 | 63.2642 | 63.2618 | 364.5334 | 46.3171 | 16.8841 | 1.6884 | 0.000469 | 0.0017573 | 28.2806 | 545.417 | -0.04202 | -324.2553 | 6.2546 | 0.00017374 | 0
|  |  | 248.8 | 63.2642 | 63.2613 | 63.255 | 364.8711 | 42.2102 | 15.4013 | 1.5401 | 0.00042781 | 0.0017571 | 28.2775 | 545.3297 | -0.072216 | -557.2719 | -0.3377 | 0 | -9.3805e-06
|  |  | 248.9 | 63.2642 | 63.2513 | 63.243 | 365.659 | 33.6021 | 12.2869 | 1.2287 | 0.0003413 | 0.0017568 | 28.2722 | 545.1757 | -0.1134 | -875.0421 | -9.326 | 0 | -0.00025906
|  |  | 249 | 63.2499 | 63.2341 | 63.2227 | 366.2801 | 26.3197 | 9.6404 | 0.96404 | 0.00026779 | 0.0017562 | 28.2631 | 544.915 | -0.15785 | -1218.0819 | -19.0258 | 0 | -0.00052849
|  |  | 249.1 | 63.2139 | 63.2043 | 63.1923 | 366.7614 | 21.7925 | 7.9927 | 0.79927 | 0.00022202 | 0.0017553 | 28.2495 | 544.5248 | -0.20384 | -1572.9737 | -29.0531 | 0 | -0.00080703
|  |  | 249.2 | 63.1783 | 63.1626 | 63.1521 | 367.4173 | 14.6007 | 5.3646 | 0.53646 | 0.00014902 | 0.0017542 | 28.2315 | 544.0094 | -0.24609 | -1899.018 | -38.2539 | 0 | -0.0010626
|  |  | 249.3 | 63.1151 | 63.1092 | 63.1011 | 367.8831 | 9.6435 | 3.5477 | 0.35477 | 9.8546e-05 | 0.0017528 | 28.2087 | 543.3562 | -0.27956 | -2157.3041 | -45.5274 | 0 | -0.0012646
|  |  | 249.4 | 63.0557 | 63.0502 | 63.042 | 368.2013 | 6.7299 | 2.4779 | 0.24779 | 6.8832e-05 | 0.0017512 | 28.1823 | 542.5998 | -0.30718 | -2370.4181 | -51.5121 | 0 | -0.0014309
|  |  | 249.5 | 62.9831 | 62.9791 | 62.976 | 368.4032 | 4.7476 | 1.749 | 0.1749 | 4.8584e-05 | 0.0017493 | 28.1528 | 541.7566 | -0.33277 | -2567.8784 | -57.041 | 0 | -0.0015845
|  |  | 249.6 | 62.919 | 62.9087 | 62.9045 | 369.1329 | -4.4847 | -1.6554 | -0.16554 | -4.5985e-05 | 0.0017473 | 28.1208 | 540.8442 | -0.35088 | -2707.6436 | -60.9322 | 0 | -0.0016926
|  |  | 249.7 | 62.8227 | 62.8327 | 62.8271 | 369.2959 | -5.0635 | -1.8699 | -0.18699 | -5.1943e-05 | 0.0017452 | 28.0862 | 539.8571 | -0.3605 | -2781.8869 | -62.9702 | 0 | -0.0017492
|  |  | 249.8 | 62.7631 | 62.7519 | 62.7476 | 369.3037 | -4.6464 | -1.7159 | -0.17159 | -4.7664e-05 | 0.001743 | 28.0507 | 538.844 | -0.36131 | -2788.1483 | -63.0945 | 0 | -0.0017526
|  |  | 249.9 | 62.6759 | 62.6632 | 62.6659 | 369.261 | -3.88 | -1.4327 | -0.14327 | -3.9798e-05 | 0.0017407 | 28.0141 | 537.8049 | -0.34366 | -2651.9611 | -59.2263 | 0 | -0.0016452
|  |  | 250 | 62.579 | 62.5813 | 62.5859 | 369.0785 | -0.96639 | -0.35667 | -0.035667 | -9.9076e-06 | 0.0017385 | 27.9784 | 536.7901 | -0.3035 | -2342.0177 | -50.5074 | 0 | -0.001403
|  |  | 250.1 | 62.4752 | 62.5001 | 62.5121 | 368.4109 | 6.1995 | 2.284 | 0.2284 | 6.3444e-05 | 0.0017364 | 27.9454 | 535.854 | -0.248 | -1913.7771 | -38.5066 | 0 | -0.0010696
|  |  | 250.2 | 62.4133 | 62.4331 | 62.4501 | 366.3266 | 28.0983 | 10.2932 | 1.0293 | 0.00028592 | 0.0017347 | 27.9177 | 535.0694 | -0.18521 | -1429.1831 | -24.9616 | 0 | -0.00069338
|  |  | 250.3 | 62.3573 | 62.3828 | 62.4011 | 365.5271 | 39.8011 | 14.5484 | 1.4548 | 0.00040412 | 0.0017334 | 27.8958 | 534.4495 | -0.11907 | -918.8724 | -10.7238 | 0 | -0.00029788
|  |  | 250.4 | 62.3407 | 62.3534 | 62.3673 | 365.2631 | 42.4851 | 15.5182 | 1.5518 | 0.00043106 | 0.0017324 | 27.8807 | 534.0213 | -0.059668 | -460.4425 | 2.0514 | 5.6984e-05 | 0
|  |  | 250.5 | 62.3274 | 62.3363 | 62.3479 | 365.0147 | 45.2079 | 16.5015 | 1.6502 | 0.00045838 | 0.0017319 | 27.872 | 533.7761 | -0.01165 | -89.897 | 12.3718 | 0.00034366 | 0
|  |  | 250.6 | 62.3281 | 62.3308 | 62.3406 | 364.9022 | 46.2556 | 16.8788 | 1.6879 | 0.00046885 | 0.0017317 | 27.8687 | 533.684 | 0.026719 | 206.1816 | 20.6191 | 0.00057275 | 0
|  |  | 250.7 | 62.3281 | 62.3361 | 62.3427 | 364.4985 | 50.3495 | 18.3523 | 1.8352 | 0.00050979 | 0.0017317 | 27.8697 | 533.7102 | 0.059581 | 459.7716 | 27.688 | 0.00076911 | 0
|  |  | 250.8 | 62.3297 | 62.3464 | 62.3525 | 363.8891 | 57.5413 | 20.9387 | 2.0939 | 0.00058163 | 0.001732 | 27.8741 | 533.8351 | 0.087256 | 673.3329 | 33.6487 | 0.00093469 | 0
|  |  | 250.9 | 62.367 | 62.3637 | 62.3693 | 363.6058 | 60.1412 | 21.8677 | 2.1868 | 0.00060744 | 0.0017325 | 27.8816 | 534.0471 | 0.11284 | 870.7932 | 39.1692 | 0.001088 | 0
|  |  | 251 | 62.379 | 62.3857 | 62.3916 | 363.0741 | 66.1365 | 24.0125 | 2.4012 | 0.00066701 | 0.0017331 | 27.8915 | 534.3285 | 0.13658 | 1053.9415 | 44.2993 | 0.0012305 | 0
|  |  | 251.1 | 62.415 | 62.4147 | 62.4198 | 362.6199 | 70.9871 | 25.7413 | 2.5741 | 0.00071504 | 0.0017339 | 27.9041 | 534.6855 | 0.15767 | 1216.74 | 48.872 | 0.0013576 | 0
|  |  | 251.2 | 62.438 | 62.4474 | 62.4527 | 362.2473 | 75.2006 | 27.2412 | 2.7241 | 0.0007567 | 0.0017348 | 27.9188 | 535.1015 | 0.17686 | 1364.7793 | 53.0425 | 0.0014734 | 0
|  |  | 251.3 | 62.4746 | 62.4875 | 62.4903 | 362.1503 | 75.6307 | 27.3897 | 2.739 | 0.00076082 | 0.0017358 | 27.9357 | 535.5784 | 0.19158 | 1478.3805 | 56.2613 | 0.0015628 | 0
|  |  | 251.4 | 62.5303 | 62.5281 | 62.5318 | 361.8669 | 78.4311 | 28.3816 | 2.8382 | 0.00078838 | 0.001737 | 27.9542 | 536.1038 | 0.19862 | 1532.7212 | 57.8324 | 0.0016065 | 0
|  |  | 251.5 | 62.5796 | 62.574 | 62.5761 | 362.0106 | 76.2289 | 27.5957 | 2.7596 | 0.00076655 | 0.0017382 | 27.974 | 536.6649 | 0.19967 | 1540.7717 | 58.1142 | 0.0016143 | 0
|  |  | 251.6 | 62.6182 | 62.622 | 62.6207 | 361.8553 | 78.1562 | 28.2812 | 2.8281 | 0.00078559 | 0.0017395 | 27.9939 | 537.2311 | 0.19668 | 1517.7384 | 57.5267 | 0.001598 | 0
|  |  | 251.7 | 62.6674 | 62.6686 | 62.6654 | 361.8786 | 77.3349 | 27.9858 | 2.7986 | 0.00077738 | 0.0017407 | 28.0139 | 537.799 | 0.185 | 1427.6178 | 55.0591 | 0.0015294 | 0
|  |  | 251.8 | 62.7144 | 62.7106 | 62.7087 | 362.0494 | 75.317 | 27.2685 | 2.7268 | 0.00075746 | 0.0017419 | 28.0333 | 538.3491 | 0.16425 | 1267.5028 | 50.624 | 0.0014062 | 0
|  |  | 251.9 | 62.7634 | 62.7517 | 62.7482 | 362.4414 | 70.5473 | 25.5693 | 2.5569 | 0.00071026 | 0.001743 | 28.0509 | 538.8514 | 0.13722 | 1058.8613 | 44.8173 | 0.0012449 | 0
|  |  | 252 | 62.7893 | 62.7904 | 62.7821 | 362.7946 | 66.3532 | 24.0726 | 2.4073 | 0.00066868 | 0.0017439 | 28.0661 | 539.2841 | 0.10398 | 802.3642 | 37.6549 | 0.001046 | 0
|  |  | 252.1 | 62.824 | 62.8195 | 62.8095 | 363.4505 | 58.4855 | 21.2566 | 2.1257 | 0.00059046 | 0.0017447 | 28.0784 | 539.633 | 0.064826 | 500.2477 | 29.1982 | 0.00081106 | 0
|  |  | 252.2 | 62.8609 | 62.8386 | 62.8287 | 364.091 | 51.588 | 18.7827 | 1.8783 | 0.00052174 | 0.0017452 | 28.0869 | 539.8766 | 0.027791 | 214.4557 | 21.1869 | 0.00058852 | 0
|  |  | 252.3 | 62.8596 | 62.8475 | 62.8385 | 364.2967 | 49.2015 | 17.924 | 1.7924 | 0.00049789 | 0.0017455 | 28.0913 | 540.0025 | -0.0035065 | -27.0585 | 14.4093 | 0.00040026 | 0
|  |  | 252.4 | 62.859 | 62.8473 | 62.8411 | 364.4015 | 47.8757 | 17.446 | 1.7446 | 0.00048461 | 0.0017456 | 28.0925 | 540.0351 | -0.028863 | -222.7299 | 8.9139 | 0.00024761 | 0
|  |  | 252.5 | 62.834 | 62.8398 | 62.837 | 364.9099 | 42.6888 | 15.5776 | 1.5578 | 0.00043271 | 0.0017455 | 28.0906 | 539.9825 | -0.049119 | -379.0433 | 4.5209 | 0.00012558 | 0
|  |  | 252.6 | 62.823 | 62.8322 | 62.8282 | 365.1118 | 40.1083 | 14.644 | 1.4644 | 0.00040678 | 0.0017452 | 28.0867 | 539.8705 | -0.069608 | -537.1457 | 0.076531 | 2.1259e-06 | 0
|  |  | 252.7 | 62.8233 | 62.818 | 62.815 | 365.4533 | 36.2311 | 13.2408 | 1.3241 | 0.0003678 | 0.0017449 | 28.0808 | 539.7025 | -0.095283 | -735.2768 | -5.4919 | 0 | -0.00015255
|  |  | 252.8 | 62.8217 | 62.8036 | 62.797 | 366.2257 | 27.4612 | 10.057 | 1.0057 | 0.00027936 | 0.0017444 | 28.0728 | 539.4738 | -0.12594 | -971.8714 | -12.1386 | 0 | -0.00033718
|  |  | 252.9 | 62.7877 | 62.7814 | 62.7724 | 366.4741 | 25.217 | 9.2414 | 0.92414 | 0.00025671 | 0.0017437 | 28.0618 | 539.1596 | -0.16086 | -1241.3387 | -19.7044 | 0 | -0.00054734
|  |  | 253 | 62.7621 | 62.75 | 62.7407 | 366.6255 | 23.639 | 8.6667 | 0.86667 | 0.00024074 | 0.0017428 | 28.0476 | 538.7566 | -0.19688 | -1519.3038 | -27.502 | 0 | -0.00076394
|  |  | 253.1 | 62.7122 | 62.7089 | 62.7004 | 367.0098 | 19.3802 | 7.1127 | 0.71127 | 0.00019758 | 0.0017417 | 28.0296 | 538.2441 | -0.22656 | -1748.2951 | -33.9172 | 0 | -0.00094215
|  |  | 253.2 | 62.6665 | 62.6596 | 62.6526 | 367.6075 | 12.5991 | 4.6315 | 0.46315 | 0.00012865 | 0.0017404 | 28.0082 | 537.6368 | -0.24989 | -1928.3127 | -38.9504 | 0 | -0.001082
|  |  | 253.3 | 62.6159 | 62.6021 | 62.599 | 367.9685 | 9.6014 | 3.533 | 0.3533 | 9.8139e-05 | 0.0017389 | 27.9843 | 536.9566 | -0.26275 | -2027.6019 | -41.7146 | 0 | -0.0011587
|  |  | 253.4 | 62.5414 | 62.5425 | 62.5408 | 367.9296 | 10.1673 | 3.7409 | 0.37409 | 0.00010391 | 0.0017372 | 27.9582 | 536.218 | -0.26458 | -2041.6902 | -42.0904 | 0 | -0.0011692
|  |  | 253.5 | 62.4746 | 62.4822 | 62.4815 | 367.821 | 11.1019 | 4.0835 | 0.40835 | 0.00011343 | 0.0017356 | 27.9317 | 535.4663 | -0.25901 | -1998.7543 | -40.8722 | 0 | -0.0011353
|  |  | 253.6 | 62.414 | 62.4177 | 62.4224 | 367.7006 | 13.1973 | 4.8527 | 0.48527 | 0.0001348 | 0.001734 | 27.9053 | 534.7189 | -0.24771 | -1911.5408 | -38.4207 | 0 | -0.0010672
|  |  | 253.7 | 62.365 | 62.363 | 62.3656 | 367.5532 | 15.089 | 5.546 | 0.5546 | 0.00015406 | 0.0017324 | 27.8799 | 534.0002 | -0.22673 | -1749.6368 | -33.8919 | 0 | -0.00094144
|  |  | 253.8 | 62.2937 | 62.3069 | 62.3116 | 367.4949 | 15.891 | 5.8399 | 0.58399 | 0.00016222 | 0.0017309 | 27.8558 | 533.3182 | -0.19836 | -1530.7085 | -27.7831 | 0 | -0.00077175
|  |  | 253.9 | 62.2675 | 62.2583 | 62.2642 | 367.2 | 18.9501 | 6.9585 | 0.69585 | 0.00019329 | 0.0017296 | 27.8346 | 532.7193 | -0.16057 | -1239.1024 | -19.6619 | 0 | -0.00054616
|  |  | 254 | 62.1942 | 62.2122 | 62.2229 | 366.5401 | 26.9762 | 9.8879 | 0.98879 | 0.00027466 | 0.0017284 | 27.8161 | 532.1986 | -0.11386 | -878.62 | -9.6361 | 0 | -0.00026767
|  |  | 254.1 | 62.1709 | 62.1805 | 62.1923 | 365.4184 | 39.5812 | 14.4637 | 1.4464 | 0.00040177 | 0.0017276 | 27.8025 | 531.8136 | -0.066333 | -511.8761 | 0.55431 | 1.5398e-05 | 0
|  |  | 254.2 | 62.1349 | 62.1565 | 62.1719 | 364.7081 | 47.8725 | 17.4595 | 1.7459 | 0.00048499 | 0.001727 | 27.7933 | 531.5567 | -0.021937 | -169.2836 | 10.0688 | 0.00027969 | 0
|  |  | 254.3 | 62.1349 | 62.1542 | 62.1627 | 364.4325 | 50.9801 | 18.5788 | 1.8579 | 0.00051608 | 0.0017267 | 27.7892 | 531.4398 | 0.013823 | 106.6688 | 17.7325 | 0.00049257 | 0
|  |  | 254.4 | 62.1476 | 62.1563 | 62.1621 | 364.2307 | 52.7845 | 19.2257 | 1.9226 | 0.00053405 | 0.0017267 | 27.789 | 531.4331 | 0.03521 | 271.7036 | 22.3183 | 0.00061995 | 0
|  |  | 254.5 | 62.1826 | 62.1658 | 62.1688 | 364.1802 | 53.7772 | 19.5846 | 1.9585 | 0.00054402 | 0.0017269 | 27.792 | 531.5177 | 0.043845 | 338.3436 | 24.1751 | 0.00067153 | 0
|  |  | 254.6 | 62.1816 | 62.1778 | 62.1779 | 364.2152 | 53.2825 | 19.4063 | 1.9406 | 0.00053906 | 0.0017272 | 27.796 | 531.6315 | 0.047323 | 365.1785 | 24.9277 | 0.00069244 | 0
|  |  | 254.7 | 62.1826 | 62.1901 | 62.1885 | 364.0522 | 54.2267 | 19.7414 | 1.9741 | 0.00054837 | 0.0017275 | 27.8007 | 531.7648 | 0.04541 | 350.4193 | 24.5254 | 0.00068126 | 0
|  |  | 254.8 | 62.1949 | 62.1993 | 62.1991 | 364.1337 | 53.2599 | 19.3937 | 1.9394 | 0.00053871 | 0.0017278 | 27.8055 | 531.8982 | 0.041933 | 323.5844 | 23.7871 | 0.00066075 | 0
|  |  | 254.9 | 62.2088 | 62.2092 | 62.2088 | 364.1181 | 53.5606 | 19.5024 | 1.9502 | 0.00054173 | 0.001728 | 27.8098 | 532.0208 | 0.039817 | 307.2598 | 23.3402 | 0.00064834 | 0
|  |  | 255 | 62.2289 | 62.2188 | 62.2178 | 364.2035 | 52.5581 | 19.1419 | 1.9142 | 0.00053172 | 0.0017283 | 27.8139 | 532.1347 | 0.03918 | 302.3401 | 23.21 | 0.00064472 | 0
|  |  | 255.1 | 62.2309 | 62.2264 | 62.2266 | 364.1919 | 52.4353 | 19.0965 | 1.9096 | 0.00053046 | 0.0017285 | 27.8178 | 532.2453 | 0.039151 | 302.1165 | 23.2101 | 0.00064472 | 0
|  |  | 255.2 | 62.2305 | 62.2353 | 62.2353 | 364.188 | 52.8104 | 19.2329 | 1.9233 | 0.00053425 | 0.0017288 | 27.8217 | 532.3557 | 0.039933 | 308.1543 | 23.3844 | 0.00064957 | 0
|  |  | 255.3 | 62.2331 | 62.2432 | 62.2441 | 364.1298 | 52.5484 | 19.1345 | 1.9134 | 0.00053151 | 0.001729 | 27.8256 | 532.4662 | 0.039267 | 303.011 | 23.2477 | 0.00064577 | 0
|  |  | 255.4 | 62.2529 | 62.253 | 62.2532 | 364.1492 | 52.8847 | 19.2579 | 1.9258 | 0.00053494 | 0.0017293 | 27.8297 | 532.581 | 0.035325 | 272.5981 | 22.4079 | 0.00062244 | 0
|  |  | 255.5 | 62.2688 | 62.2626 | 62.2617 | 364.2423 | 51.5072 | 18.7611 | 1.8761 | 0.00052114 | 0.0017295 | 27.8335 | 532.6878 | 0.028486 | 219.8227 | 20.945 | 0.0005818 | 0
|  |  | 255.6 | 62.2795 | 62.272 | 62.269 | 364.4287 | 49.3988 | 18.0023 | 1.8002 | 0.00050006 | 0.0017297 | 27.8367 | 532.7803 | 0.019851 | 153.1827 | 19.095 | 0.00053042 | 0
|  |  | 255.7 | 62.2788 | 62.2776 | 62.2744 | 364.4791 | 48.461 | 17.663 | 1.7663 | 0.00049064 | 0.0017298 | 27.8392 | 532.8486 | 0.011331 | 87.4371 | 17.2682 | 0.00047967 | 0
|  |  | 255.8 | 62.2798 | 62.2799 | 62.2779 | 364.5063 | 48.3058 | 17.6078 | 1.7608 | 0.0004891 | 0.0017299 | 27.8407 | 532.8924 | 0.0044628 | 34.4381 | 15.7949 | 0.00043875 | 0
|  |  | 255.9 | 62.2811 | 62.28 | 62.2795 | 364.4985 | 48.4028 | 17.6428 | 1.7643 | 0.00049008 | 0.00173 | 27.8414 | 532.9125 | 0.00060856 | 4.6961 | 14.9678 | 0.00041577 | 0
|  |  | 256 | 62.2804 | 62.28 | 62.2799 | 364.5179 | 48.0503 | 17.5152 | 1.7515 | 0.00048653 | 0.00173 | 27.8416 | 532.9176 | -0.00066652 | -5.1434 | 14.6941 | 0.00040817 | 0
|  |  | 256.1 | 62.2798 | 62.2799 | 62.2798 | 364.4985 | 48.474 | 17.6687 | 1.7669 | 0.0004908 | 0.00173 | 27.8415 | 532.916 | -0.00075346 | -5.8142 | 14.6753 | 0.00040765 | 0
|  |  | 256.2 | 62.2788 | 62.2796 | 62.2796 | 364.514 | 48.1765 | 17.561 | 1.7561 | 0.00048781 | 0.00173 | 27.8415 | 532.9138 | -0.00078243 | -6.0379 | 14.669 | 0.00040747 | 0
|  |  | 256.3 | 62.2795 | 62.2793 | 62.2794 | 364.4985 | 48.4545 | 17.6616 | 1.7662 | 0.0004906 | 0.00173 | 27.8414 | 532.9117 | -0.00066652 | -5.1434 | 14.6938 | 0.00040816 | 0
|  |  | 256.4 | 62.2795 | 62.2791 | 62.2792 | 364.4675 | 48.4869 | 17.6719 | 1.7672 | 0.00049089 | 0.00173 | 27.8413 | 532.9094 | -0.00037673 | -2.9071 | 14.756 | 0.00040989 | 0
|  |  | 256.5 | 62.2788 | 62.2791 | 62.2791 | 364.483 | 48.3802 | 17.6338 | 1.7634 | 0.00048983 | 0.00173 | 27.8413 | 532.9079 | -0.00017387 | -1.3417 | 14.7995 | 0.0004111 | 0
|  |  | 256.6 | 62.2791 | 62.279 | 62.2791 | 364.4791 | 48.3543 | 17.6241 | 1.7624 | 0.00048956 | 0.00173 | 27.8412 | 532.9073 | -5.7958e-05 | -0.44725 | 14.8243 | 0.00041179 | 0
|  |  | 256.7 | 62.2788 | 62.279 | 62.279 | 364.4403 | 49.0496 | 17.8756 | 1.7876 | 0.00049655 | 0.00173 | 27.8412 | 532.907 | 5.7958e-05 | 0.44725 | 14.8492 | 0.00041248 | 0
|  |  | 256.8 | 62.2788 | 62.279 | 62.279 | 364.4015 | 48.8879 | 17.8148 | 1.7815 | 0.00049486 | 0.00173 | 27.8412 | 532.907 | 0.00011592 | 0.8945 | 14.8617 | 0.00041282 | 0
|  |  | 256.9 | 62.2795 | 62.279 | 62.2791 | 364.4248 | 48.9202 | 17.8277 | 1.7828 | 0.00049521 | 0.00173 | 27.8412 | 532.9073 | 0.00011592 | 0.8945 | 14.8617 | 0.00041283 | 0
|  |  | 257 | 62.2788 | 62.2791 | 62.2791 | 364.4092 | 49.1336 | 17.9047 | 1.7905 | 0.00049735 | 0.00173 | 27.8412 | 532.9076 | 8.6937e-05 | 0.67087 | 14.8555 | 0.00041265 | 0
|  |  | 257.1 | 62.2791 | 62.2791 | 62.2791 | 364.4248 | 48.9493 | 17.8383 | 1.7838 | 0.00049551 | 0.00173 | 27.8413 | 532.9079 | -5.7958e-05 | -0.44725 | 14.8244 | 0.00041179 | 0
|  |  | 257.2 | 62.2795 | 62.2791 | 62.2791 | 364.4325 | 48.8717 | 17.8104 | 1.781 | 0.00049473 | 0.00173 | 27.8413 | 532.9081 | -0.00017387 | -1.3417 | 14.7995 | 0.0004111 | 0
|  |  | 257.3 | 62.2788 | 62.2791 | 62.2791 | 364.4325 | 48.6001 | 17.7114 | 1.7711 | 0.00049198 | 0.00173 | 27.8412 | 532.9076 | -0.0001449 | -1.1181 | 14.8057 | 0.00041127 | 0
|  |  | 257.4 | 62.2795 | 62.2791 | 62.2791 | 364.4325 | 48.8814 | 17.814 | 1.7814 | 0.00049483 | 0.00173 | 27.8412 | 532.9071 | -0.00011592 | -0.8945 | 14.8119 | 0.00041144 | 0
|  |  | 257.5 | 62.2788 | 62.279 | 62.279 | 364.4248 | 48.6001 | 17.7111 | 1.7711 | 0.00049197 | 0.00173 | 27.8412 | 532.9068 | -5.7958e-05 | -0.44725 | 14.8243 | 0.00041179 | 0
|  |  | 257.6 | 62.2788 | 62.279 | 62.279 | 364.483 | 48.2088 | 17.5713 | 1.7571 | 0.00048809 | 0.00173 | 27.8412 | 532.9065 | 0.00020285 | 1.5654 | 14.8803 | 0.00041334 | 0
|  |  | 257.7 | 62.2788 | 62.279 | 62.279 | 364.4869 | 48.0018 | 17.496 | 1.7496 | 0.000486 | 0.00173 | 27.8412 | 532.9065 | 0.00060856 | 4.6961 | 14.9675 | 0.00041576 | 0
|  |  | 257.8 | 62.2788 | 62.279 | 62.2791 | 364.5179 | 47.769 | 17.4127 | 1.7413 | 0.00048368 | 0.00173 | 27.8412 | 532.9076 | 0.00066652 | 5.1434 | 14.98 | 0.00041611 | 0
|  |  | 257.9 | 62.2798 | 62.2791 | 62.2793 | 364.514 | 48.1215 | 17.541 | 1.7541 | 0.00048725 | 0.00173 | 27.8413 | 532.9099 | -0.002753 | -21.2443 | 14.2454 | 0.00039571 | 0
|  |  | 258 | 62.2788 | 62.2794 | 62.2794 | 364.5529 | 47.4036 | 17.2811 | 1.7281 | 0.00048003 | 0.00173 | 27.8414 | 532.9114 | -0.01049 | -80.952 | 12.5832 | 0.00034953 | 0
|  |  | 258.1 | 62.2791 | 62.2799 | 62.278 | 364.712 | 45.4698 | 16.5834 | 1.6583 | 0.00046065 | 0.0017299 | 27.8408 | 532.8944 | -0.022922 | -176.8868 | 9.9115 | 0.00027532 | 0
|  |  | 258.2 | 62.2804 | 62.2796 | 62.2747 | 365.1972 | 39.8949 | 14.5695 | 1.457 | 0.00040471 | 0.0017299 | 27.8393 | 532.8522 | -0.04002 | -308.8252 | 6.2367 | 0.00017324 | 0
|  |  | 258.3 | 62.2811 | 62.2723 | 62.2678 | 365.5737 | 35.3418 | 12.92 | 1.292 | 0.00035889 | 0.0017297 | 27.8362 | 532.765 | -0.061088 | -471.4001 | 1.7082 | 4.7449e-05 | 0
|  |  | 258.4 | 62.2785 | 62.2624 | 62.2568 | 365.7289 | 33.8931 | 12.3957 | 1.2396 | 0.00034432 | 0.0017294 | 27.8313 | 532.6263 | -0.079518 | -613.6252 | -2.2543 | 0 | -6.262e-05
|  |  | 258.5 | 62.2422 | 62.2449 | 62.2405 | 365.7638 | 33.8608 | 12.385 | 1.2385 | 0.00034403 | 0.0017289 | 27.824 | 532.4202 | -0.090067 | -695.0244 | -4.5243 | 0 | -0.00012567
|  |  | 258.6 | 62.2296 | 62.2249 | 62.2212 | 365.76 | 33.5956 | 12.2879 | 1.2288 | 0.00034133 | 0.0017284 | 27.8154 | 532.1777 | -0.091661 | -707.3237 | -4.8718 | 0 | -0.00013533
|  |  | 258.7 | 62.1929 | 62.1979 | 62.2002 | 365.6901 | 34.8438 | 12.742 | 1.2742 | 0.00035395 | 0.0017278 | 27.806 | 531.9123 | -0.084445 | -651.6413 | -3.3292 | 0 | -9.2477e-05
|  |  | 258.8 | 62.1813 | 62.1761 | 62.1802 | 365.4572 | 37.4373 | 13.6817 | 1.3682 | 0.00038005 | 0.0017272 | 27.797 | 531.6609 | -0.065261 | -503.602 | 0.77995 | 2.1665e-05 | 0
|  |  | 258.9 | 62.1437 | 62.1571 | 62.1624 | 365.1351 | 41.6379 | 15.2034 | 1.5203 | 0.00042232 | 0.0017267 | 27.7891 | 531.4364 | -0.036456 | -281.3194 | 6.9505 | 0.00019307 | 0
|  |  | 259 | 62.133 | 62.1451 | 62.151 | 364.6577 | 46.579 | 16.9854 | 1.6985 | 0.00047182 | 0.0017264 | 27.784 | 531.2932 | -0.0060566 | -46.7375 | 13.4629 | 0.00037397 | 0
|  |  | 259.1 | 62.1346 | 62.1358 | 62.1461 | 364.514 | 48.5289 | 17.6895 | 1.7689 | 0.00049137 | 0.0017263 | 27.7818 | 531.231 | 0.024284 | 187.3972 | 19.9648 | 0.00055458 | 0
|  |  | 259.2 | 62.133 | 62.1411 | 62.1483 | 363.9862 | 53.8646 | 19.606 | 1.9606 | 0.00054461 | 0.0017263 | 27.7828 | 531.2591 | 0.05477 | 422.65 | 26.5022 | 0.00073617 | 0
|  |  | 259.3 | 62.1346 | 62.1514 | 62.1569 | 363.6873 | 57.7741 | 21.0117 | 2.1012 | 0.00058366 | 0.0017266 | 27.7866 | 531.3678 | 0.079547 | 613.8488 | 31.8217 | 0.00088394 | 0
|  |  | 259.4 | 62.1702 | 62.1682 | 62.1728 | 363.3729 | 60.9787 | 22.158 | 2.2158 | 0.0006155 | 0.001727 | 27.7937 | 531.5677 | 0.096181 | 742.2091 | 35.403 | 0.00098342 | 0
|  |  | 259.5 | 62.1845 | 62.1883 | 62.1925 | 363.2138 | 62.3046 | 22.6299 | 2.263 | 0.00062861 | 0.0017276 | 27.8025 | 531.8161 | 0.1076 | 830.3171 | 37.8708 | 0.001052 | 0
|  |  | 259.6 | 62.2189 | 62.2151 | 62.2158 | 363.1362 | 63.2423 | 22.9656 | 2.2966 | 0.00063793 | 0.0017282 | 27.813 | 532.1098 | 0.11502 | 887.565 | 39.4854 | 0.0010968 | 0
|  |  | 259.7 | 62.2331 | 62.2397 | 62.2407 | 363.1245 | 63.2068 | 22.9519 | 2.2952 | 0.00063755 | 0.0017289 | 27.8241 | 532.4229 | 0.12 | 926.0283 | 40.58 | 0.0011272 | 0
|  |  | 259.8 | 62.2688 | 62.2679 | 62.2673 | 363.0158 | 64.5197 | 23.4217 | 2.3422 | 0.0006506 | 0.0017296 | 27.836 | 532.7588 | 0.1229 | 948.3908 | 41.2292 | 0.0011453 | 0
|  |  | 259.9 | 62.2931 | 62.2924 | 62.2944 | 362.88 | 65.3443 | 23.7121 | 2.3712 | 0.00065867 | 0.0017304 | 27.8481 | 533.1002 | 0.12542 | 967.8461 | 41.7985 | 0.0011611 | 0
|  |  | 260 | 62.3258 | 62.3214 | 62.3223 | 362.7713 | 66.9126 | 24.274 | 2.4274 | 0.00067428 | 0.0017312 | 27.8606 | 533.4528 | 0.1307 | 1008.5457 | 42.9609 | 0.0011934 | 0
|  |  | 260.1 | 62.3411 | 62.3504 | 62.3505 | 362.5384 | 68.7785 | 24.9348 | 2.4935 | 0.00069263 | 0.001732 | 27.8732 | 533.8088 | 0.13936 | 1075.4094 | 44.854 | 0.0012459 | 0
|  |  | 260.2 | 62.3783 | 62.3793 | 62.3808 | 362.488 | 69.8747 | 25.3287 | 2.5329 | 0.00070358 | 0.0017328 | 27.8867 | 534.1916 | 0.14646 | 1130.1974 | 46.4143 | 0.0012893 | 0
|  |  | 260.3 | 62.4137 | 62.4089 | 62.4128 | 362.3676 | 70.8254 | 25.6648 | 2.5665 | 0.00071291 | 0.0017337 | 27.901 | 534.5971 | 0.15379 | 1186.7743 | 48.028 | 0.0013341 | 0
|  |  | 260.4 | 62.4376 | 62.4438 | 62.4463 | 362.259 | 71.899 | 26.0461 | 2.6046 | 0.0007235 | 0.0017346 | 27.916 | 535.0205 | 0.16179 | 1248.4947 | 49.7886 | 0.001383 | 0
|  |  | 260.5 | 62.4736 | 62.4817 | 62.4816 | 362.193 | 72.0057 | 26.08 | 2.608 | 0.00072444 | 0.0017356 | 27.9318 | 535.4679 | 0.16089 | 1241.5623 | 49.6356 | 0.0013788 | 0
|  |  | 260.6 | 62.5158 | 62.5177 | 62.5187 | 362.2396 | 71.3687 | 25.8526 | 2.5853 | 0.00071813 | 0.0017366 | 27.9483 | 535.9372 | 0.13997 | 1080.1056 | 45.1657 | 0.0012546 | 0
|  |  | 260.7 | 62.5679 | 62.556 | 62.5536 | 362.2628 | 71.0582 | 25.7418 | 2.5742 | 0.00071505 | 0.0017376 | 27.964 | 536.3801 | 0.096935 | 748.0234 | 35.917 | 0.00099769 | 0
|  |  | 260.8 | 62.5935 | 62.5941 | 62.5813 | 362.6587 | 65.6773 | 23.8185 | 2.3818 | 0.00066162 | 0.0017384 | 27.9763 | 536.7312 | 0.033645 | 259.6279 | 22.2792 | 0.00061887 | 0
|  |  | 260.9 | 62.6292 | 62.6185 | 62.597 | 363.8503 | 51.9114 | 18.888 | 1.8888 | 0.00052467 | 0.0017388 | 27.9833 | 536.9302 | -0.045294 | -349.5248 | 5.2442 | 0.00014567 | 0
|  |  | 261 | 62.6639 | 62.6201 | 62.5963 | 366.4043 | 20.2727 | 7.428 | 0.7428 | 0.00020633 | 0.0017388 | 27.9831 | 536.9222 | -0.12307 | -949.7326 | -11.5517 | 0 | -0.00032088
|  |  | 261.1 | 62.638 | 62.5961 | 62.5767 | 367.9529 | 6.0637 | 2.2312 | 0.22312 | 6.1977e-05 | 0.0017382 | 27.9743 | 536.6731 | -0.18121 | -1398.323 | -24.104 | 0 | -0.00066956
|  |  | 261.2 | 62.576 | 62.5528 | 62.5413 | 367.9025 | 8.0751 | 2.9708 | 0.29708 | 8.2524e-05 | 0.0017373 | 27.9584 | 536.2238 | -0.20633 | -1592.2053 | -29.5236 | 0 | -0.0008201
|  |  | 261.3 | 62.4736 | 62.4959 | 62.4956 | 366.9088 | 19.5677 | 7.1796 | 0.71796 | 0.00019943 | 0.001736 | 27.938 | 535.6454 | -0.19691 | -1519.5274 | -27.4877 | 0 | -0.00076355
|  |  | 261.4 | 62.4127 | 62.4413 | 62.449 | 366.3926 | 25.2041 | 9.2346 | 0.92346 | 0.00025652 | 0.0017347 | 27.9172 | 535.0544 | -0.16553 | -1277.3422 | -20.7226 | 0 | -0.00057563
|  |  | 261.5 | 62.3793 | 62.3919 | 62.4075 | 365.9385 | 31.0798 | 11.3733 | 1.1373 | 0.00031592 | 0.0017335 | 27.8987 | 534.5303 | -0.12788 | -986.8542 | -12.6192 | 0 | -0.00035053
|  |  | 261.6 | 62.365 | 62.3628 | 62.3749 | 365.6823 | 33.8543 | 12.3799 | 1.238 | 0.00034389 | 0.0017326 | 27.8841 | 534.1177 | -0.091023 | -702.404 | -4.6925 | 0 | -0.00013035
|  |  | 261.7 | 62.3291 | 62.3457 | 62.3503 | 365.2593 | 39.4648 | 14.4149 | 1.4415 | 0.00040041 | 0.001732 | 27.8731 | 533.807 | -0.060421 | -466.2567 | 1.8828 | 5.2301e-05 | 0
|  |  | 261.8 | 62.3278 | 62.3328 | 62.3342 | 364.9138 | 42.8052 | 15.6202 | 1.562 | 0.0004339 | 0.0017315 | 27.8659 | 533.6031 | -0.044193 | -341.0271 | 5.3663 | 0.00014906 | 0
|  |  | 261.9 | 62.3274 | 62.3184 | 62.3233 | 364.7469 | 44.9686 | 16.4022 | 1.6402 | 0.00045562 | 0.0017312 | 27.861 | 533.4656 | -0.033963 | -262.0877 | 7.5609 | 0.00021002 | 0
|  |  | 262 | 62.3145 | 62.3112 | 62.3144 | 364.6188 | 46.7083 | 17.0307 | 1.7031 | 0.00047308 | 0.001731 | 27.857 | 533.3534 | -0.021792 | -168.1655 | 10.1731 | 0.00028258 | 0
|  |  | 262.1 | 62.2934 | 62.3083 | 62.3081 | 364.514 | 47.1514 | 17.1873 | 1.7187 | 0.00047743 | 0.0017308 | 27.8542 | 533.2737 | -0.011447 | -88.3316 | 12.3935 | 0.00034426 | 0
|  |  | 262.2 | 62.2931 | 62.3013 | 62.3047 | 364.5567 | 46.98 | 17.1269 | 1.7127 | 0.00047575 | 0.0017307 | 27.8527 | 533.2303 | -0.0078533 | -60.6022 | 13.164 | 0.00036567 | 0
|  |  | 262.3 | 62.3132 | 62.3012 | 62.303 | 364.4364 | 47.7916 | 17.417 | 1.7417 | 0.00048381 | 0.0017306 | 27.8519 | 533.209 | -0.0031008 | -23.9278 | 14.1845 | 0.00039401 | 0
|  |  | 262.4 | 62.2924 | 62.3013 | 62.3011 | 364.5373 | 46.883 | 17.0906 | 1.7091 | 0.00047474 | 0.0017306 | 27.8511 | 533.186 | 0.0022604 | 17.4427 | 15.3356 | 0.00042599 | 0
|  |  | 262.5 | 62.3138 | 62.3028 | 62.3016 | 364.4713 | 47.5685 | 17.3374 | 1.7337 | 0.00048159 | 0.0017306 | 27.8513 | 533.1915 | 0.005535 | 42.7122 | 16.0397 | 0.00044555 | 0
|  |  | 262.6 | 62.2937 | 62.2992 | 62.3022 | 364.5529 | 46.7892 | 17.0571 | 1.7057 | 0.00047381 | 0.0017306 | 27.8516 | 533.1987 | 0.010201 | 78.7158 | 17.0428 | 0.00047341 | 0
|  |  | 262.7 | 62.3009 | 62.3035 | 62.3041 | 364.3743 | 49.1175 | 17.8971 | 1.7897 | 0.00049714 | 0.0017307 | 27.8524 | 533.2228 | 0.016344 | 126.1241 | 18.3644 | 0.00051012 | 0
|  |  | 262.8 | 62.295 | 62.304 | 62.3067 | 364.1997 | 50.5112 | 18.3962 | 1.8396 | 0.000511 | 0.0017307 | 27.8536 | 533.2563 | 0.020111 | 155.1953 | 19.1759 | 0.00053266 | 0
|  |  | 262.9 | 62.3142 | 62.3108 | 62.3114 | 364.0328 | 52.7392 | 19.1988 | 1.9199 | 0.0005333 | 0.0017309 | 27.8557 | 533.3151 | 0.021589 | 166.6001 | 19.4966 | 0.00054157 | 0
|  |  | 263 | 62.3164 | 62.3161 | 62.3157 | 364.0095 | 52.8718 | 19.2458 | 1.9246 | 0.00053461 | 0.001731 | 27.8576 | 533.37 | 0.024951 | 192.5405 | 20.2221 | 0.00056173 | 0
|  |  | 263.1 | 62.3274 | 62.3225 | 62.321 | 363.9241 | 53.1887 | 19.3567 | 1.9357 | 0.00053768 | 0.0017311 | 27.86 | 533.4371 | 0.024806 | 191.4224 | 20.1946 | 0.00056096 | 0
|  |  | 263.2 | 62.3274 | 62.3252 | 62.3269 | 363.9784 | 52.7974 | 19.2171 | 1.9217 | 0.00053381 | 0.0017313 | 27.8626 | 533.5109 | 0.020546 | 158.5497 | 19.2826 | 0.00053563 | 0
|  |  | 263.3 | 62.3268 | 62.3306 | 62.3321 | 364.0677 | 51.8144 | 18.8639 | 1.8864 | 0.000524 | 0.0017314 | 27.865 | 533.5772 | 0.013156 | 101.5254 | 17.6971 | 0.00049159 | 0
|  |  | 263.4 | 62.3281 | 62.34 | 62.3361 | 364.0405 | 52.1119 | 18.9708 | 1.8971 | 0.00052697 | 0.0017316 | 27.8667 | 533.627 | 0.00052162 | 4.0252 | 14.9826 | 0.00041618 | 0
|  |  | 263.5 | 62.3433 | 62.3424 | 62.338 | 364.2773 | 48.8458 | 17.7934 | 1.7793 | 0.00049426 | 0.0017316 | 27.8676 | 533.6516 | -0.023734 | -183.1483 | 9.7677 | 0.00027132 | 0
|  |  | 263.6 | 62.3744 | 62.3422 | 62.3363 | 364.9255 | 41.5732 | 15.1711 | 1.5171 | 0.00042142 | 0.0017316 | 27.8668 | 533.63 | -0.054973 | -424.2154 | 3.049 | 8.4696e-05 | 0
|  |  | 263.7 | 62.3391 | 62.335 | 62.3274 | 365.531 | 34.999 | 12.7932 | 1.2793 | 0.00035537 | 0.0017313 | 27.8628 | 533.5175 | -0.088357 | -681.8306 | -4.1324 | 0 | -0.00011479
|  |  | 263.8 | 62.3258 | 62.3221 | 62.3117 | 365.8143 | 31.5875 | 11.5551 | 1.1555 | 0.00032098 | 0.0017309 | 27.8558 | 533.3194 | -0.12516 | -965.8335 | -12.048 | 0 | -0.00033467
|  |  | 263.9 | 62.2921 | 62.2955 | 62.2879 | 366.1559 | 28.3279 | 10.3724 | 1.0372 | 0.00028812 | 0.0017302 | 27.8452 | 533.0184 | -0.16083 | -1241.115 | -19.7171 | 0 | -0.0005477
|  |  | 264 | 62.2788 | 62.2639 | 62.2557 | 366.9826 | 17.7763 | 6.5236 | 0.65236 | 0.00018121 | 0.0017293 | 27.8308 | 532.6127 | -0.19204 | -1481.9584 | -26.421 | 0 | -0.00073392
|  |  | 264.1 | 62.2415 | 62.2229 | 62.2159 | 367.6308 | 11.38 | 4.1836 | 0.41836 | 0.00011621 | 0.0017282 | 27.813 | 532.1108 | -0.21479 | -1657.5035 | -31.3006 | 0 | -0.00086946
|  |  | 264.2 | 62.1813 | 62.1742 | 62.1698 | 367.6968 | 11.0016 | 4.0453 | 0.40453 | 0.00011237 | 0.0017269 | 27.7924 | 531.5298 | -0.2254 | -1739.35 | -33.5682 | 0 | -0.00093245
|  |  | 264.3 | 62.121 | 62.1231 | 62.1198 | 367.6347 | 12.3792 | 4.551 | 0.4551 | 0.00012642 | 0.0017256 | 27.77 | 530.9006 | -0.21963 | -1694.8487 | -32.3229 | 0 | -0.00089786
|  |  | 264.4 | 62.0484 | 62.0649 | 62.069 | 367.5105 | 14.3 | 5.2554 | 0.52554 | 0.00014598 | 0.0017241 | 27.7473 | 530.2609 | -0.20085 | -1549.9402 | -28.2934 | 0 | -0.00078593
|  |  | 264.5 | 62.0231 | 62.014 | 62.0216 | 366.9942 | 20.2792 | 7.4423 | 0.74423 | 0.00020673 | 0.0017228 | 27.7261 | 529.6652 | -0.16915 | -1305.2952 | -21.5052 | 0 | -0.00059737
|  |  | 264.6 | 61.9508 | 61.9686 | 61.9791 | 366.3887 | 27.2187 | 9.9726 | 0.99726 | 0.00027702 | 0.0017216 | 27.7071 | 529.1321 | -0.12429 | -959.1247 | -11.9139 | 0 | -0.00033094
|  |  | 264.7 | 61.9268 | 61.9372 | 61.9459 | 366.0588 | 31.2124 | 11.4256 | 1.1426 | 0.00031738 | 0.0017207 | 27.6923 | 528.7153 | -0.070187 | -541.6181 | -0.35731 | 0 | -9.9252e-06
|  |  | 264.8 | 61.8941 | 61.9108 | 61.9235 | 365.5232 | 37.1721 | 13.5873 | 1.3587 | 0.00037742 | 0.0017201 | 27.6823 | 528.4345 | -0.0088096 | -67.9818 | 12.7464 | 0.00035407 | 0
|  |  | 264.9 | 61.8912 | 61.8988 | 61.9145 | 364.3044 | 49.7254 | 18.1152 | 1.8115 | 0.0005032 | 0.0017198 | 27.6783 | 528.3215 | 0.05735 | 442.5525 | 26.8721 | 0.00074645 | 0
|  |  | 265 | 61.8909 | 61.9021 | 61.9196 | 362.9421 | 65.9199 | 23.9251 | 2.3925 | 0.00066459 | 0.00172 | 27.6805 | 528.385 | 0.12786 | 986.6305 | 41.9364 | 0.0011649 | 0
|  |  | 265.1 | 61.8912 | 61.9236 | 61.9401 | 361.9679 | 76.8951 | 27.8336 | 2.7834 | 0.00077315 | 0.0017206 | 27.6897 | 528.6432 | 0.19352 | 1493.3632 | 55.9888 | 0.0015552 | 0
|  |  | 265.2 | 61.943 | 61.9625 | 61.9768 | 360.9548 | 88.3392 | 31.8865 | 3.1886 | 0.00088574 | 0.0017216 | 27.7061 | 529.1026 | 0.24629 | 1900.5831 | 67.3171 | 0.0018699 | 0
|  |  | 265.3 | 62.0017 | 62.0137 | 62.0267 | 360.6754 | 91.311 | 32.9336 | 3.2934 | 0.00091482 | 0.001723 | 27.7284 | 529.73 | 0.28217 | 2177.43 | 75.0653 | 0.0020851 | 0
|  |  | 265.4 | 62.086 | 62.0819 | 62.0869 | 360.5085 | 92.1421 | 33.218 | 3.3218 | 0.00092272 | 0.0017246 | 27.7553 | 530.487 | 0.30286 | 2337.0978 | 79.5908 | 0.0022109 | 0
|  |  | 265.5 | 62.1466 | 62.1519 | 62.153 | 360.6094 | 90.855 | 32.7632 | 3.2763 | 0.00091009 | 0.0017265 | 27.7849 | 531.3177 | 0.30793 | 2376.2321 | 80.7859 | 0.0022441 | 0
|  |  | 265.6 | 62.2322 | 62.2247 | 62.2224 | 360.5667 | 90.509 | 32.6345 | 3.2635 | 0.00090652 | 0.0017284 | 27.8159 | 532.193 | 0.30283 | 2336.8742 | 79.8057 | 0.0022168 | 0
|  |  | 265.7 | 62.2931 | 62.2926 | 62.2907 | 360.5124 | 91.104 | 32.8441 | 3.2844 | 0.00091234 | 0.0017303 | 27.8464 | 533.0544 | 0.29249 | 2257.0404 | 77.6942 | 0.0021582 | 0
|  |  | 265.8 | 62.3657 | 62.3611 | 62.3579 | 360.5201 | 90.0951 | 32.4811 | 3.2481 | 0.00090225 | 0.0017322 | 27.8765 | 533.903 | 0.27655 | 2134.047 | 74.3731 | 0.0020659 | 0
|  |  | 265.9 | 62.4257 | 62.4233 | 62.4216 | 360.5201 | 90.2697 | 32.5441 | 3.2544 | 0.000904 | 0.0017339 | 27.9049 | 534.7079 | 0.25467 | 1965.2107 | 69.7601 | 0.0019378 | 0
|  |  | 266 | 62.4889 | 62.4879 | 62.4816 | 360.9315 | 85.4062 | 30.8258 | 3.0826 | 0.00085627 | 0.0017356 | 27.9318 | 535.4682 | 0.22502 | 1736.443 | 63.4586 | 0.0017627 | 0
|  |  | 266.1 | 62.5433 | 62.543 | 62.5355 | 361.537 | 77.7456 | 28.1079 | 2.8108 | 0.00078077 | 0.0017371 | 27.9559 | 536.1508 | 0.18596 | 1434.9974 | 55.1052 | 0.0015307 | 0
|  |  | 266.2 | 62.6159 | 62.593 | 62.5823 | 362.3832 | 67.9797 | 24.6347 | 2.4635 | 0.0006843 | 0.0017384 | 27.9768 | 536.7443 | 0.14127 | 1090.1687 | 45.5158 | 0.0012643 | 0
|  |  | 266.3 | 62.6412 | 62.6304 | 62.6187 | 362.7868 | 63.3394 | 22.9787 | 2.2979 | 0.0006383 | 0.0017394 | 27.9931 | 537.2062 | 0.097659 | 753.614 | 36.134 | 0.0010037 | 0
|  |  | 266.4 | 62.6755 | 62.6573 | 62.6455 | 363.3341 | 57.1468 | 20.7634 | 2.0763 | 0.00057676 | 0.0017402 | 28.0051 | 537.5467 | 0.055582 | 428.9115 | 27.0657 | 0.00075183 | 0
|  |  | 266.5 | 62.6762 | 62.6698 | 62.6624 | 363.7378 | 52.4838 | 19.0903 | 1.909 | 0.00053029 | 0.0017406 | 28.0126 | 537.7611 | 0.018025 | 139.0943 | 18.9605 | 0.00052668 | 0
|  |  | 266.6 | 62.6778 | 62.677 | 62.6704 | 364.0638 | 49.5184 | 18.0279 | 1.8028 | 0.00050077 | 0.0017408 | 28.0162 | 537.8626 | -0.014171 | -109.3523 | 12.0052 | 0.00033348 | 0
|  |  | 266.7 | 62.6785 | 62.6774 | 62.6705 | 364.4287 | 45.6056 | 16.62 | 1.662 | 0.00046167 | 0.0017408 | 28.0162 | 537.8636 | -0.043903 | -338.7909 | 5.5773 | 0.00015492 | 0
|  |  | 266.8 | 62.6772 | 62.6704 | 62.664 | 364.9138 | 39.536 | 14.4272 | 1.4427 | 0.00040076 | 0.0017407 | 28.0133 | 537.782 | -0.076302 | -588.8029 | -1.4293 | 0 | -3.9702e-05
|  |  | 266.9 | 62.6772 | 62.6577 | 62.6508 | 365.5116 | 32.7031 | 11.9534 | 1.1953 | 0.00033204 | 0.0017403 | 28.0074 | 537.614 | -0.10974 | -846.8654 | -8.6613 | 0 | -0.00024059
|  |  | 267 | 62.6412 | 62.6378 | 62.6299 | 365.8997 | 28.9585 | 10.5959 | 1.0596 | 0.00029433 | 0.0017397 | 27.9981 | 537.3484 | -0.14269 | -1101.1262 | -15.7847 | 0 | -0.00043846
|  |  | 267.1 | 62.6146 | 62.6109 | 62.6017 | 366.0821 | 26.9762 | 9.8755 | 0.98755 | 0.00027432 | 0.0017389 | 27.9855 | 536.9906 | -0.17399 | -1342.6405 | -22.5465 | 0 | -0.00062629
|  |  | 267.2 | 62.5786 | 62.5728 | 62.5661 | 366.8429 | 18.2548 | 6.6967 | 0.66967 | 0.00018602 | 0.0017379 | 27.9695 | 536.5383 | -0.19996 | -1543.0079 | -28.1505 | 0 | -0.00078196
|  |  | 267.3 | 62.543 | 62.5294 | 62.5239 | 367.46 | 12.0526 | 4.4288 | 0.44288 | 0.00012302 | 0.0017368 | 27.9507 | 536.0034 | -0.21271 | -1641.4026 | -30.8967 | 0 | -0.00085824
|  |  | 267.4 | 62.4866 | 62.4795 | 62.4766 | 367.4833 | 12.2628 | 4.5064 | 0.45064 | 0.00012518 | 0.0017355 | 27.9295 | 535.4045 | -0.20761 | -1602.0447 | -29.7908 | 0 | -0.00082752
|  |  | 267.5 | 62.4244 | 62.4268 | 62.4287 | 367.2155 | 15.3704 | 5.6442 | 0.56442 | 0.00015678 | 0.0017341 | 27.9081 | 534.7983 | -0.18509 | -1428.2886 | -24.9356 | 0 | -0.00069266
|  |  | 267.6 | 62.3647 | 62.3746 | 62.3837 | 366.6294 | 22.4393 | 8.2269 | 0.82269 | 0.00022853 | 0.0017329 | 27.888 | 534.2293 | -0.1444 | -1114.3201 | -16.1776 | 0 | -0.00044938
|  |  | 267.7 | 62.3154 | 62.3333 | 62.3459 | 365.8104 | 31.7977 | 11.6319 | 1.1632 | 0.00032311 | 0.0017318 | 27.8711 | 533.7513 | -0.088908 | -686.0795 | -4.2456 | 0 | -0.00011793
|  |  | 267.8 | 62.2817 | 62.3045 | 62.3191 | 364.9643 | 41.9127 | 15.2967 | 1.5297 | 0.00042491 | 0.0017311 | 27.8591 | 533.413 | -0.027791 | -214.4557 | 8.8859 | 0.00024683 | 0
|  |  | 267.9 | 62.2804 | 62.2904 | 62.3061 | 364.0832 | 51.7465 | 18.84 | 1.884 | 0.00052333 | 0.0017307 | 27.8533 | 533.249 | 0.02953 | 227.8732 | 21.1998 | 0.00058888 | 0
|  |  | 268 | 62.2801 | 62.2929 | 62.3067 | 363.2565 | 60.9949 | 22.1568 | 2.2157 | 0.00061547 | 0.0017307 | 27.8536 | 533.256 | 0.07891 | 608.9291 | 31.814 | 0.00088372 | 0
|  |  | 268.1 | 62.2941 | 62.3096 | 62.3194 | 362.6355 | 68.2417 | 24.7468 | 2.4747 | 0.00068741 | 0.0017311 | 27.8592 | 533.4158 | 0.11693 | 902.3242 | 39.9986 | 0.0011111 | 0
|  |  | 268.2 | 62.3281 | 62.3361 | 62.342 | 362.4492 | 69.8585 | 25.3202 | 2.532 | 0.00070334 | 0.0017317 | 27.8694 | 533.7019 | 0.14324 | 1105.3751 | 45.68 | 0.0012689 | 0
|  |  | 268.3 | 62.3654 | 62.3678 | 62.3717 | 362.4336 | 69.9135 | 25.339 | 2.5339 | 0.00070386 | 0.0017325 | 27.8826 | 534.0767 | 0.15808 | 1219.8707 | 48.9047 | 0.0013585 | 0
|  |  | 268.4 | 62.413 | 62.4036 | 62.4061 | 362.3599 | 70.3986 | 25.5096 | 2.551 | 0.0007086 | 0.0017335 | 27.898 | 534.5119 | 0.16515 | 1274.4351 | 50.466 | 0.0014018 | 0
|  |  | 268.5 | 62.4383 | 62.4412 | 62.4424 | 362.1852 | 72.2224 | 26.1579 | 2.6158 | 0.00072661 | 0.0017345 | 27.9142 | 534.9712 | 0.16921 | 1305.7425 | 51.3821 | 0.0014273 | 0
|  |  | 268.6 | 62.4733 | 62.4817 | 62.48 | 362.2318 | 71.2684 | 25.8157 | 2.5816 | 0.0007171 | 0.0017356 | 27.931 | 535.4471 | 0.16805 | 1296.7975 | 51.1765 | 0.0014216 | 0
|  |  | 268.7 | 62.5161 | 62.5176 | 62.5181 | 362.1619 | 71.6144 | 25.936 | 2.5936 | 0.00072045 | 0.0017366 | 27.9481 | 535.9299 | 0.15721 | 1213.162 | 48.8838 | 0.0013579 | 0
|  |  | 268.8 | 62.5679 | 62.5557 | 62.5552 | 362.2007 | 70.8092 | 25.6472 | 2.5647 | 0.00071242 | 0.0017376 | 27.9647 | 536.3998 | 0.13698 | 1057.0723 | 44.5609 | 0.0012378 | 0
|  |  | 268.9 | 62.5926 | 62.5942 | 62.5884 | 362.1464 | 71.5304 | 25.9045 | 2.5904 | 0.00071957 | 0.0017386 | 27.9795 | 536.8218 | 0.10821 | 835.0133 | 38.3833 | 0.0010662 | 0
|  |  | 269 | 62.6286 | 62.6265 | 62.6164 | 362.5578 | 65.7873 | 23.8517 | 2.3852 | 0.00066255 | 0.0017393 | 27.9921 | 537.1774 | 0.067405 | 520.1502 | 29.5968 | 0.00082213 | 0
|  |  | 269.1 | 62.6658 | 62.6481 | 62.6368 | 363.9124 | 50.3527 | 18.324 | 1.8324 | 0.000509 | 0.0017399 | 28.0012 | 537.4364 | 0.019184 | 148.0393 | 19.1941 | 0.00053317 | 0
|  |  | 269.2 | 62.6778 | 62.6577 | 62.6466 | 364.6111 | 42.7632 | 15.5919 | 1.5592 | 0.00043311 | 0.0017402 | 28.0055 | 537.5603 | -0.027965 | -215.7975 | 9.0111 | 0.00025031 | 0
|  |  | 269.3 | 62.6755 | 62.6577 | 62.6454 | 365.1428 | 36.8714 | 13.4633 | 1.3463 | 0.00037398 | 0.0017402 | 28.005 | 537.5454 | -0.06868 | -529.9897 | 0.2116 | 5.8777e-06 | 0
|  |  | 269.4 | 62.6409 | 62.643 | 62.6341 | 365.7406 | 30.4945 | 11.1531 | 1.1153 | 0.00030981 | 0.0017398 | 27.9999 | 537.4015 | -0.10053 | -775.7528 | -6.6738 | 0 | -0.00018538
|  |  | 269.5 | 62.6282 | 62.6206 | 62.6147 | 365.9191 | 28.9423 | 10.5905 | 1.0591 | 0.00029418 | 0.0017393 | 27.9913 | 537.1552 | -0.12174 | -939.4459 | -11.2606 | 0 | -0.0003128
|  |  | 269.6 | 62.5926 | 62.5914 | 62.5891 | 366.0006 | 28.3311 | 10.3692 | 1.0369 | 0.00028803 | 0.0017386 | 27.9798 | 536.8305 | -0.13481 | -1040.3004 | -14.087 | 0 | -0.00039131
|  |  | 269.7 | 62.566 | 62.5607 | 62.5602 | 365.9928 | 28.4766 | 10.4222 | 1.0422 | 0.00028951 | 0.0017378 | 27.9669 | 536.4641 | -0.14214 | -1096.8774 | -15.673 | 0 | -0.00043536
|  |  | 269.8 | 62.5294 | 62.5298 | 62.5288 | 365.9113 | 29.5858 | 10.8258 | 1.0826 | 0.00030072 | 0.0017369 | 27.9529 | 536.0657 | -0.14449 | -1114.9909 | -16.1826 | 0 | -0.00044952
|  |  | 269.9 | 62.4876 | 62.4986 | 62.4966 | 365.9424 | 29.3271 | 10.732 | 1.0732 | 0.00029811 | 0.001736 | 27.9385 | 535.6581 | -0.14753 | -1138.4715 | -16.8417 | 0 | -0.00046782
|  |  | 270 | 62.4733 | 62.4635 | 62.4642 | 366.0899 | 28.1015 | 10.2877 | 1.0288 | 0.00028577 | 0.0017351 | 27.924 | 535.2468 | -0.15115 | -1166.4245 | -17.625 | 0 | -0.00048958
|  |  | 270.1 | 62.4367 | 62.4306 | 62.4306 | 366.0394 | 28.3958 | 10.394 | 1.0394 | 0.00028872 | 0.0017342 | 27.909 | 534.8224 | -0.15104 | -1165.53 | -17.6024 | 0 | -0.00048896
|  |  | 270.2 | 62.3906 | 62.3984 | 62.3965 | 366.02 | 28.8841 | 10.5722 | 1.0572 | 0.00029367 | 0.0017332 | 27.8937 | 534.3911 | -0.15014 | -1158.5977 | -17.4115 | 0 | -0.00048365
|  |  | 270.3 | 62.3647 | 62.3621 | 62.3631 | 366.1908 | 26.905 | 9.8524 | 0.98524 | 0.00027368 | 0.0017323 | 27.8788 | 533.9679 | -0.14918 | -1151.2181 | -17.2082 | 0 | -0.00047801
|  |  | 270.4 | 62.3265 | 62.3281 | 62.3294 | 366.3266 | 26.0158 | 9.5303 | 0.95303 | 0.00026473 | 0.0017314 | 27.8637 | 533.5422 | -0.14478 | -1117.2272 | -16.2636 | 0 | -0.00045177
|  |  | 270.5 | 62.2921 | 62.2961 | 62.2963 | 366.3655 | 25.4466 | 9.3228 | 0.93228 | 0.00025897 | 0.0017305 | 27.8489 | 533.1249 | -0.13977 | -1078.5401 | -15.1892 | 0 | -0.00042192
|  |  | 270.6 | 62.2665 | 62.2621 | 62.2646 | 366.3655 | 25.5728 | 9.369 | 0.9369 | 0.00026025 | 0.0017296 | 27.8348 | 532.7246 | -0.13635 | -1052.1525 | -14.4582 | 0 | -0.00040162
|  |  | 270.7 | 62.2309 | 62.2331 | 62.2338 | 366.1986 | 27.6779 | 10.1356 | 1.0136 | 0.00028154 | 0.0017287 | 27.821 | 532.3361 | -0.12962 | -1000.2716 | -13.0184 | 0 | -0.00036162
|  |  | 270.8 | 62.1946 | 62.2035 | 62.2036 | 366.2257 | 27.0861 | 9.9196 | 0.99196 | 0.00027555 | 0.0017279 | 27.8075 | 531.9554 | -0.12331 | -951.5215 | -11.6671 | 0 | -0.00032409
|  |  | 270.9 | 62.1816 | 62.1741 | 62.1758 | 365.9463 | 30.9019 | 11.3084 | 1.1308 | 0.00031412 | 0.0017271 | 27.7951 | 531.6052 | -0.11893 | -917.7542 | -10.733 | 0 | -0.00029814
|  |  | 271 | 62.144 | 62.1452 | 62.1484 | 365.7716 | 32.3442 | 11.8306 | 1.1831 | 0.00032863 | 0.0017263 | 27.7828 | 531.2606 | -0.11322 | -873.7002 | -9.5139 | 0 | -0.00026428
|  |  | 271.1 | 62.1194 | 62.1231 | 62.1226 | 365.7833 | 32.6611 | 11.9469 | 1.1947 | 0.00033186 | 0.0017256 | 27.7713 | 530.9353 | -0.10685 | -824.5029 | -8.1527 | 0 | -0.00022647
|  |  | 271.2 | 62.0863 | 62.0963 | 62.0978 | 365.6862 | 33.366 | 12.2015 | 1.2201 | 0.00033893 | 0.0017249 | 27.7602 | 530.6231 | -0.1016 | -784.0269 | -7.0345 | 0 | -0.0001954
|  |  | 271.3 | 62.0844 | 62.0743 | 62.0748 | 365.6202 | 34.5754 | 12.6415 | 1.2641 | 0.00035115 | 0.0017243 | 27.7499 | 530.3341 | -0.097225 | -750.2596 | -6.1029 | 0 | -0.00016953
|  |  | 271.4 | 62.0474 | 62.05 | 62.0523 | 365.5465 | 35.0249 | 12.8032 | 1.2803 | 0.00035565 | 0.0017237 | 27.7399 | 530.0516 | -0.092646 | -714.927 | -5.1284 | 0 | -0.00014246
|  |  | 271.5 | 62.0341 | 62.0302 | 62.0313 | 365.5543 | 35.3839 | 12.9347 | 1.2935 | 0.0003593 | 0.0017231 | 27.7305 | 529.7874 | -0.086879 | -670.4257 | -3.9 | 0 | -0.00010833
|  |  | 271.6 | 61.9978 | 62.0108 | 62.0109 | 365.6125 | 34.9829 | 12.7902 | 1.279 | 0.00035528 | 0.0017225 | 27.7213 | 529.5309 | -0.082214 | -634.4222 | -2.9077 | 0 | -8.077e-05
|  |  | 271.7 | 61.9874 | 61.9911 | 61.9924 | 365.5465 | 35.2222 | 12.8753 | 1.2875 | 0.00035765 | 0.001722 | 27.7131 | 529.2992 | -0.081895 | -631.9623 | -2.8451 | 0 | -7.9031e-05
|  |  | 271.8 | 61.9871 | 61.9722 | 61.9741 | 365.5775 | 35.0087 | 12.7984 | 1.2798 | 0.00035551 | 0.0017215 | 27.7049 | 529.0691 | -0.078417 | -605.1274 | -2.1072 | 0 | -5.8533e-05
|  |  | 271.9 | 61.9492 | 61.9577 | 61.9558 | 365.562 | 35.3289 | 12.9149 | 1.2915 | 0.00035875 | 0.001721 | 27.6967 | 528.8394 | -0.074099 | -571.8074 | -1.1901 | 0 | -3.3058e-05
|  |  | 272 | 61.9395 | 61.9386 | 61.939 | 365.531 | 35.8625 | 13.1088 | 1.3109 | 0.00036413 | 0.0017205 | 27.6892 | 528.6289 | -0.07239 | -558.6135 | -0.83025 | 0 | -2.3063e-05
|  |  | 272.1 | 61.9255 | 61.9192 | 61.9226 | 365.2942 | 38.5238 | 14.0725 | 1.4073 | 0.0003909 | 0.0017201 | 27.6819 | 528.4236 | -0.067231 | -518.8084 | 0.26617 | 7.3935e-06 | 0
|  |  | 272.2 | 61.8915 | 61.9073 | 61.9066 | 365.0768 | 40.8197 | 14.9023 | 1.4902 | 0.00041395 | 0.0017196 | 27.6747 | 528.2228 | -0.05848 | -451.2739 | 2.1295 | 5.9154e-05 | 0
|  |  | 272.3 | 61.8905 | 61.8903 | 61.8925 | 365.2088 | 39.6847 | 14.4932 | 1.4493 | 0.00040259 | 0.0017192 | 27.6684 | 528.0465 | -0.052974 | -408.7852 | 3.2998 | 9.166e-05 | 0
|  |  | 272.4 | 61.8892 | 61.8777 | 61.8805 | 365.1389 | 39.9111 | 14.5731 | 1.4573 | 0.00040481 | 0.0017189 | 27.663 | 527.8949 | -0.045381 | -350.1957 | 4.9157 | 0.00013655 | 0
|  |  | 272.5 | 61.8549 | 61.8682 | 61.8688 | 365.0458 | 41.4018 | 15.1136 | 1.5114 | 0.00041982 | 0.0017186 | 27.6579 | 527.7496 | -0.035065 | -270.5854 | 7.1126 | 0.00019757 | 0
|  |  | 272.6 | 61.8623 | 61.8588 | 61.8601 | 365.007 | 41.3016 | 15.0754 | 1.5075 | 0.00041876 | 0.0017183 | 27.654 | 527.6406 | -0.027269 | -210.4305 | 8.7721 | 0.00024367 | 0
|  |  | 272.7 | 61.8442 | 61.8492 | 61.8532 | 364.712 | 44.5547 | 16.2496 | 1.625 | 0.00045138 | 0.0017181 | 27.6508 | 527.5531 | -0.019242 | -148.4865 | 10.4815 | 0.00029115 | 0
|  |  | 272.8 | 61.8432 | 61.8468 | 61.8479 | 364.5606 | 46.1651 | 16.83 | 1.683 | 0.0004675 | 0.001718 | 27.6485 | 527.4878 | -0.0097949 | -75.585 | 12.4944 | 0.00034707 | 0
|  |  | 272.9 | 61.8416 | 61.8428 | 61.8446 | 364.5645 | 46.4173 | 16.9221 | 1.6922 | 0.00047006 | 0.0017179 | 27.647 | 527.4453 | 0.00084039 | 6.4851 | 14.7616 | 0.00041004 | 0
|  |  | 273 | 61.8429 | 61.8422 | 61.8436 | 364.5296 | 47.1611 | 17.1916 | 1.7192 | 0.00047754 | 0.0017179 | 27.6465 | 527.4329 | 0.013417 | 103.5381 | 17.4442 | 0.00048456 | 0
|  |  | 273.1 | 61.8419 | 61.8418 | 61.8449 | 364.3743 | 48.7068 | 17.7475 | 1.7747 | 0.00049299 | 0.0017179 | 27.6472 | 527.45 | 0.029646 | 228.7677 | 20.9073 | 0.00058076 | 0
|  |  | 273.2 | 61.8413 | 61.8443 | 61.8496 | 363.8775 | 53.9713 | 19.6389 | 1.9639 | 0.00054553 | 0.001718 | 27.6492 | 527.5081 | 0.050713 | 391.3426 | 25.4055 | 0.00070571 | 0
|  |  | 273.3 | 61.8413 | 61.8536 | 61.8582 | 363.6174 | 56.7329 | 20.6291 | 2.0629 | 0.00057303 | 0.0017183 | 27.6531 | 527.6161 | 0.073694 | 568.6766 | 30.3159 | 0.00084211 | 0
|  |  | 273.4 | 61.8542 | 61.866 | 61.8723 | 363.2099 | 61.2924 | 22.262 | 2.2262 | 0.00061839 | 0.0017187 | 27.6594 | 527.7923 | 0.092298 | 712.2434 | 34.2986 | 0.00095274 | 0
|  |  | 273.5 | 61.8896 | 61.8853 | 61.8912 | 362.9072 | 64.9303 | 23.5637 | 2.3564 | 0.00065455 | 0.0017192 | 27.6678 | 528.0291 | 0.10751 | 829.6462 | 37.5639 | 0.0010434 | 0
|  |  | 273.6 | 61.9035 | 61.9121 | 61.9136 | 362.8761 | 64.2448 | 23.3129 | 2.3313 | 0.00064758 | 0.0017198 | 27.6778 | 528.3098 | 0.11931 | 920.6613 | 40.1044 | 0.001114 | 0
|  |  | 273.7 | 61.9378 | 61.9388 | 61.9393 | 362.8256 | 65.0468 | 23.6006 | 2.3601 | 0.00065557 | 0.0017205 | 27.6893 | 528.6322 | 0.12252 | 945.4836 | 40.8173 | 0.0011338 | 0
|  |  | 273.8 | 61.9754 | 61.9656 | 61.9669 | 362.7985 | 64.8269 | 23.5191 | 2.3519 | 0.00065331 | 0.0017213 | 27.7017 | 528.9793 | 0.1222 | 943.0238 | 40.777 | 0.0011327 | 0
|  |  | 273.9 | 61.9878 | 61.9945 | 61.9941 | 362.8373 | 64.6587 | 23.4606 | 2.3461 | 0.00065168 | 0.0017221 | 27.7138 | 529.32 | 0.1209 | 932.9607 | 40.5254 | 0.0011257 | 0
|  |  | 274 | 62.0234 | 62.0236 | 62.0216 | 362.8955 | 64.0443 | 23.2414 | 2.3241 | 0.00064559 | 0.0017228 | 27.7261 | 529.6657 | 0.11342 | 875.2656 | 38.9533 | 0.001082 | 0
|  |  | 274.1 | 62.048 | 62.0479 | 62.0482 | 362.8179 | 64.4679 | 23.3901 | 2.339 | 0.00064973 | 0.0017236 | 27.738 | 529.9995 | 0.099514 | 767.9259 | 36.0019 | 0.0010001 | 0
|  |  | 274.2 | 62.0834 | 62.0764 | 62.0723 | 362.9343 | 63.2617 | 22.9599 | 2.296 | 0.00063777 | 0.0017242 | 27.7488 | 530.3034 | 0.082127 | 633.7513 | 32.3011 | 0.00089725 | 0
|  |  | 274.3 | 62.0967 | 62.0984 | 62.0927 | 363.3458 | 57.8162 | 21.0073 | 2.1007 | 0.00058353 | 0.0017248 | 27.7579 | 530.5592 | 0.057697 | 445.236 | 27.086 | 0.00075239 | 0
|  |  | 274.4 | 62.1307 | 62.1154 | 62.1091 | 364.025 | 50.0391 | 18.2155 | 1.8215 | 0.00050599 | 0.0017253 | 27.7652 | 530.7655 | 0.029037 | 224.0716 | 20.9582 | 0.00058217 | 0
|  |  | 274.5 | 62.1333 | 62.1253 | 62.1185 | 364.386 | 46.2459 | 16.8514 | 1.6851 | 0.00046809 | 0.0017255 | 27.7695 | 530.8839 | 0.0040571 | 31.3074 | 15.6117 | 0.00043366 | 0
|  |  | 274.6 | 62.133 | 62.1299 | 62.1221 | 364.6965 | 42.7373 | 15.5862 | 1.5586 | 0.00043295 | 0.0017256 | 27.7711 | 530.929 | -0.016605 | -128.1367 | 11.186 | 0.00031072 | 0
|  |  | 274.7 | 62.133 | 62.1235 | 62.1203 | 364.8634 | 40.9814 | 14.9526 | 1.4953 | 0.00041535 | 0.0017256 | 27.7703 | 530.9068 | -0.030631 | -236.3709 | 8.1793 | 0.0002272 | 0
|  |  | 274.8 | 62.1194 | 62.1163 | 62.1146 | 364.8789 | 41.3307 | 15.0807 | 1.5081 | 0.00041891 | 0.0017254 | 27.7677 | 530.8355 | -0.037557 | -289.8171 | 6.6925 | 0.0001859 | 0
|  |  | 274.9 | 62.0989 | 62.1066 | 62.1066 | 364.8168 | 41.8157 | 15.2551 | 1.5255 | 0.00042375 | 0.0017252 | 27.7641 | 530.7344 | -0.039672 | -306.1417 | 6.2356 | 0.00017321 | 0
|  |  | 275 | 62.0973 | 62.097 | 62.0978 | 364.7896 | 42.0389 | 15.3353 | 1.5335 | 0.00042598 | 0.0017249 | 27.7602 | 530.6241 | -0.040049 | -309.0488 | 6.151 | 0.00017086 | 0
|  |  | 275.1 | 62.0844 | 62.0897 | 62.0889 | 364.8905 | 41.1108 | 15.0009 | 1.5001 | 0.00041669 | 0.0017247 | 27.7562 | 530.5111 | -0.039933 | -308.1543 | 6.1718 | 0.00017144 | 0
|  |  | 275.2 | 62.085 | 62.0797 | 62.0799 | 364.8828 | 41.4633 | 15.1292 | 1.5129 | 0.00042026 | 0.0017244 | 27.7522 | 530.3988 | -0.04086 | -315.3103 | 5.9692 | 0.00016581 | 0
|  |  | 275.3 | 62.0827 | 62.0714 | 62.071 | 364.8207 | 41.7899 | 15.2458 | 1.5246 | 0.00042349 | 0.0017242 | 27.7482 | 530.2865 | -0.039643 | -305.9181 | 6.2258 | 0.00017294 | 0
|  |  | 275.4 | 62.049 | 62.0619 | 62.0616 | 364.9177 | 40.975 | 14.9525 | 1.4952 | 0.00041535 | 0.0017239 | 27.744 | 530.1689 | -0.036745 | -283.5556 | 6.842 | 0.00019006 | 0
|  |  | 275.5 | 62.0558 | 62.0523 | 62.0533 | 364.8284 | 42.2038 | 15.3971 | 1.5397 | 0.0004277 | 0.0017237 | 27.7403 | 530.0635 | -0.035123 | -271.0327 | 7.1856 | 0.0001996 | 0
|  |  | 275.6 | 62.037 | 62.0429 | 62.0452 | 364.8323 | 41.6443 | 15.1932 | 1.5193 | 0.00042203 | 0.0017235 | 27.7367 | 529.9623 | -0.034427 | -265.6657 | 7.3307 | 0.00020363 | 0
|  |  | 275.7 | 62.037 | 62.0377 | 62.0375 | 364.8362 | 42.2199 | 15.4034 | 1.5403 | 0.00042787 | 0.0017233 | 27.7333 | 529.866 | -0.034659 | -267.4547 | 7.2775 | 0.00020215 | 0
|  |  | 275.8 | 62.0357 | 62.0311 | 62.0298 | 364.7935 | 42.4786 | 15.4959 | 1.5496 | 0.00043044 | 0.0017231 | 27.7298 | 529.7688 | -0.035586 | -274.6107 | 7.0755 | 0.00019654 | 0
|  |  | 275.9 | 62.0231 | 62.0236 | 62.022 | 364.8672 | 41.7866 | 15.2466 | 1.5247 | 0.00042352 | 0.0017228 | 27.7263 | 529.6712 | -0.036687 | -283.1084 | 6.8363 | 0.0001899 | 0
|  |  | 276 | 62.0228 | 62.0136 | 62.0139 | 364.7081 | 43.5037 | 15.8662 | 1.5866 | 0.00044073 | 0.0017226 | 27.7227 | 529.5688 | -0.034572 | -266.7838 | 7.2851 | 0.00020236 | 0
|  |  | 276.1 | 61.9994 | 62.0041 | 62.0056 | 364.6305 | 43.8982 | 16.0066 | 1.6007 | 0.00044463 | 0.0017224 | 27.719 | 529.4651 | -0.027762 | -214.2321 | 8.7379 | 0.00024272 | 0
|  |  | 276.2 | 61.9871 | 61.997 | 61.9984 | 364.5723 | 45.195 | 16.4768 | 1.6477 | 0.00045769 | 0.0017222 | 27.7158 | 529.3746 | -0.019126 | -147.5921 | 10.5814 | 0.00029393 | 0
|  |  | 276.3 | 61.9881 | 61.9898 | 61.9932 | 364.5296 | 45.1723 | 16.4666 | 1.6467 | 0.00045741 | 0.001722 | 27.7134 | 529.3091 | -0.011794 | -91.0151 | 12.1466 | 0.00033741 | 0
|  |  | 276.4 | 61.9874 | 61.9876 | 61.9899 | 364.5567 | 45.1109 | 16.4455 | 1.6445 | 0.00045682 | 0.0017219 | 27.7119 | 529.2671 | -0.0052742 | -40.6996 | 13.5392 | 0.00037609 | 0
|  |  | 276.5 | 61.9871 | 61.9876 | 61.9879 | 364.4597 | 46.275 | 16.8654 | 1.6865 | 0.00046848 | 0.0017219 | 27.7111 | 529.2429 | 0.0023473 | 18.1136 | 15.1678 | 0.00042133 | 0
|  |  | 276.6 | 61.9881 | 61.9874 | 61.9875 | 364.5412 | 45.3049 | 16.5155 | 1.6516 | 0.00045876 | 0.0017219 | 27.7109 | 529.2375 | 0.010896 | 84.0827 | 16.9957 | 0.0004721 | 0
|  |  | 276.7 | 61.9871 | 61.9873 | 61.989 | 364.4597 | 46.2653 | 16.8618 | 1.6862 | 0.00046838 | 0.0017219 | 27.7116 | 529.2561 | 0.019793 | 152.7354 | 18.899 | 0.00052497 | 0
|  |  | 276.8 | 61.9871 | 61.9877 | 61.9924 | 364.1065 | 50.2331 | 18.2902 | 1.829 | 0.00050806 | 0.001722 | 27.7131 | 529.2987 | 0.032109 | 247.7757 | 21.5351 | 0.0005982 | 0
|  |  | 276.9 | 61.9871 | 61.995 | 61.9978 | 363.7572 | 53.829 | 19.5807 | 1.9581 | 0.00054391 | 0.0017222 | 27.7155 | 529.3673 | 0.048308 | 372.7817 | 25.0035 | 0.00069454 | 0
|  |  | 277 | 61.9891 | 62.0046 | 62.0067 | 363.5126 | 56.8654 | 20.6713 | 2.0671 | 0.0005742 | 0.0017224 | 27.7195 | 529.4791 | 0.06216 | 479.6742 | 27.9732 | 0.00077703 | 0
|  |  | 277.1 | 62.0244 | 62.0147 | 62.0194 | 363.4467 | 57.4993 | 20.8979 | 2.0898 | 0.0005805 | 0.0017228 | 27.7252 | 529.6387 | 0.073259 | 565.3223 | 30.358 | 0.00084328 | 0
|  |  | 277.2 | 62.0351 | 62.0318 | 62.0346 | 363.2177 | 60.0054 | 21.795 | 2.1795 | 0.00060542 | 0.0017232 | 27.7319 | 529.8284 | 0.087372 | 674.2273 | 33.3908 | 0.00092752 | 0
|  |  | 277.3 | 62.0377 | 62.0512 | 62.0522 | 362.9072 | 62.9319 | 22.8384 | 2.2838 | 0.0006344 | 0.0017237 | 27.7398 | 530.0505 | 0.10102 | 779.5544 | 36.3282 | 0.0010091 | 0
|  |  | 277.4 | 62.073 | 62.0705 | 62.0736 | 362.8295 | 64.2868 | 23.3252 | 2.3325 | 0.00064792 | 0.0017243 | 27.7494 | 530.3197 | 0.1105 | 852.6795 | 38.3774 | 0.001066 | 0
|  |  | 277.5 | 62.086 | 62.0929 | 62.0974 | 362.7441 | 64.9077 | 23.5449 | 2.3545 | 0.00065402 | 0.0017249 | 27.76 | 530.6187 | 0.11696 | 902.5478 | 39.7847 | 0.0011051 | 0
|  |  | 277.6 | 62.1207 | 62.1218 | 62.1231 | 362.7441 | 64.4712 | 23.3865 | 2.3387 | 0.00064963 | 0.0017256 | 27.7715 | 530.9415 | 0.12078 | 932.0662 | 40.6299 | 0.0011286 | 0
|  |  | 277.7 | 62.1472 | 62.1507 | 62.1497 | 362.7985 | 64.2674 | 23.3161 | 2.3316 | 0.00064767 | 0.0017264 | 27.7834 | 531.2772 | 0.11934 | 920.885 | 40.346 | 0.0011207 | 0
|  |  | 277.8 | 62.1819 | 62.1795 | 62.1771 | 362.814 | 63.8988 | 23.1834 | 2.3183 | 0.00064398 | 0.0017271 | 27.7957 | 531.6219 | 0.11287 | 871.0168 | 38.9873 | 0.001083 | 0
|  |  | 277.9 | 62.2179 | 62.2038 | 62.2031 | 362.7325 | 64.5811 | 23.4257 | 2.3426 | 0.00065071 | 0.0017279 | 27.8073 | 531.9497 | 0.10519 | 811.7563 | 37.3648 | 0.0010379 | 0
|  |  | 278 | 62.2299 | 62.2298 | 62.2276 | 362.783 | 63.5916 | 23.0699 | 2.307 | 0.00064083 | 0.0017285 | 27.8182 | 532.2582 | 0.096471 | 744.4454 | 35.5156 | 0.00098655 | 0
|  |  | 278.1 | 62.2422 | 62.2519 | 62.2502 | 362.9809 | 61.0984 | 22.1775 | 2.2178 | 0.00061604 | 0.0017292 | 27.8283 | 532.543 | 0.080736 | 623.0174 | 32.1573 | 0.00089326 | 0
|  |  | 278.2 | 62.2769 | 62.2731 | 62.2708 | 363.4505 | 55.8242 | 20.2893 | 2.0289 | 0.00056359 | 0.0017297 | 27.8375 | 532.8026 | 0.058596 | 452.1684 | 27.4192 | 0.00076164 | 0
|  |  | 278.3 | 62.2924 | 62.2924 | 62.2863 | 363.598 | 53.8678 | 19.5862 | 1.9586 | 0.00054406 | 0.0017302 | 27.8445 | 532.9988 | 0.034224 | 264.1003 | 22.1948 | 0.00061652 | 0
|  |  | 278.4 | 62.3242 | 62.3067 | 62.297 | 364.1608 | 47.326 | 17.2343 | 1.7234 | 0.00047873 | 0.0017305 | 27.8492 | 533.1334 | 0.0066362 | 51.21 | 16.2735 | 0.00045204 | 0
|  |  | 278.5 | 62.3265 | 62.3075 | 62.3016 | 364.6577 | 41.6476 | 15.1871 | 1.5187 | 0.00042186 | 0.0017306 | 27.8513 | 533.192 | -0.021155 | -163.2458 | 10.3035 | 0.00028621 | 0
|  |  | 278.6 | 62.3135 | 62.3052 | 62.3 | 364.7469 | 41.266 | 15.0516 | 1.5052 | 0.0004181 | 0.0017306 | 27.8506 | 533.1709 | -0.039701 | -306.3653 | 6.3167 | 0.00017546 | 0
|  |  | 278.7 | 62.2808 | 62.2963 | 62.2922 | 364.7819 | 40.7939 | 14.8809 | 1.4881 | 0.00041336 | 0.0017303 | 27.8471 | 533.0726 | -0.048105 | -371.2164 | 4.5072 | 0.0001252 | 0
|  |  | 278.8 | 62.2811 | 62.2841 | 62.2822 | 364.7819 | 41.1334 | 15.0047 | 1.5005 | 0.0004168 | 0.0017301 | 27.8426 | 532.9467 | -0.050916 | -392.9079 | 3.899 | 0.00010831 | 0
|  |  | 278.9 | 62.2798 | 62.2677 | 62.2706 | 364.875 | 40.367 | 14.7289 | 1.4729 | 0.00040914 | 0.0017297 | 27.8375 | 532.801 | -0.043498 | -335.6601 | 5.4879 | 0.00015244 | 0
|  |  | 279 | 62.2652 | 62.2576 | 62.2594 | 364.8983 | 40.2571 | 14.6897 | 1.469 | 0.00040805 | 0.0017294 | 27.8324 | 532.6593 | -0.024111 | -186.0554 | 9.6468 | 0.00026797 | 0
|  |  | 279.1 | 62.2318 | 62.2474 | 62.2512 | 364.7003 | 42.11 | 15.3575 | 1.5358 | 0.0004266 | 0.0017292 | 27.8288 | 532.5555 | 0.0015359 | 11.8521 | 15.1502 | 0.00042084 | 0
|  |  | 279.2 | 62.2302 | 62.2402 | 62.2486 | 364.0444 | 50.0197 | 18.2094 | 1.8209 | 0.00050582 | 0.0017291 | 27.8276 | 532.5233 | 0.027791 | 214.4557 | 20.7867 | 0.00057741 | 0
|  |  | 279.3 | 62.2302 | 62.2429 | 62.2519 | 363.3613 | 57.8517 | 21.0211 | 2.1021 | 0.00058392 | 0.0017292 | 27.8291 | 532.5641 | 0.055321 | 426.8988 | 26.701 | 0.00074169 | 0
|  |  | 279.4 | 62.2435 | 62.255 | 62.2611 | 363.1905 | 59.779 | 21.7112 | 2.1711 | 0.00060309 | 0.0017295 | 27.8332 | 532.6801 | 0.0772 | 595.7352 | 31.4074 | 0.00087243 | 0
|  |  | 279.5 | 62.2788 | 62.2738 | 62.2766 | 363.1284 | 59.8308 | 21.7263 | 2.1726 | 0.00060351 | 0.0017299 | 27.8401 | 532.8764 | 0.087198 | 672.8856 | 33.5686 | 0.00093246 | 0
|  |  | 279.6 | 62.2921 | 62.2934 | 62.2956 | 363.1284 | 60.1412 | 21.839 | 2.1839 | 0.00060664 | 0.0017304 | 27.8486 | 533.1159 | 0.089082 | 687.4212 | 33.9903 | 0.00094417 | 0
|  |  | 279.7 | 62.3245 | 62.318 | 62.3156 | 363.0003 | 60.9302 | 22.1177 | 2.2118 | 0.00061438 | 0.001731 | 27.8576 | 533.3688 | 0.088647 | 684.0668 | 33.9148 | 0.00094208 | 0
|  |  | 279.8 | 62.3281 | 62.3378 | 62.3355 | 363.0818 | 60.2026 | 21.8585 | 2.1858 | 0.00060718 | 0.0017315 | 27.8664 | 533.6192 | 0.086329 | 666.1769 | 33.434 | 0.00092872 | 0
|  |  | 279.9 | 62.3663 | 62.3551 | 62.3553 | 363.0973 | 60.0701 | 21.8113 | 2.1811 | 0.00060587 | 0.0017321 | 27.8753 | 533.8698 | 0.083634 | 645.3798 | 32.8719 | 0.00091311 | 0
|  |  | 280 | 62.378 | 62.3729 | 62.3741 | 363.1129 | 59.6012 | 21.642 | 2.1642 | 0.00060117 | 0.0017326 | 27.8837 | 534.1072 | 0.08401 | 648.2869 | 32.9695 | 0.00091582 | 0
|  |  | 280.1 | 62.3787 | 62.3926 | 62.3927 | 363.0508 | 59.9892 | 21.7791 | 2.1779 | 0.00060498 | 0.0017331 | 27.892 | 534.3427 | 0.082214 | 634.4222 | 32.5992 | 0.00090553 | 0
|  |  | 280.2 | 62.4137 | 62.4119 | 62.4117 | 363.0663 | 60.1768 | 21.8482 | 2.1848 | 0.00060689 | 0.0017337 | 27.9005 | 534.5825 | 0.077403 | 597.3006 | 31.5801 | 0.00087723 | 0
|  |  | 280.3 | 62.4263 | 62.431 | 62.4295 | 363.1362 | 58.6893 | 21.3122 | 2.1312 | 0.00059201 | 0.0017342 | 27.9085 | 534.808 | 0.071202 | 549.445 | 30.2599 | 0.00084055 | 0
|  |  | 280.4 | 62.4629 | 62.4499 | 62.4463 | 363.2798 | 56.9269 | 20.6804 | 2.068 | 0.00057446 | 0.0017346 | 27.916 | 535.0206 | 0.063725 | 491.7499 | 28.6633 | 0.0007962 | 0
|  |  | 280.5 | 62.4733 | 62.4621 | 62.4613 | 363.4389 | 55.7628 | 20.2664 | 2.0266 | 0.00056295 | 0.001735 | 27.9227 | 535.2112 | 0.056799 | 438.3037 | 27.1832 | 0.00075509 | 0
|  |  | 280.6 | 62.4733 | 62.4766 | 62.4748 | 363.4777 | 54.9673 | 19.9794 | 1.9979 | 0.00055498 | 0.0017354 | 27.9287 | 535.3815 | 0.053148 | 410.127 | 26.4069 | 0.00073352 | 0
|  |  | 280.7 | 62.4746 | 62.4872 | 62.4868 | 363.4816 | 55.0481 | 20.009 | 2.0009 | 0.0005558 | 0.0017357 | 27.9341 | 535.5329 | 0.052626 | 406.1018 | 26.3037 | 0.00073066 | 0
|  |  | 280.8 | 62.4989 | 62.4983 | 62.4986 | 363.4156 | 55.559 | 20.191 | 2.0191 | 0.00056086 | 0.0017361 | 27.9394 | 535.6827 | 0.053524 | 413.0342 | 26.5065 | 0.00073629 | 0
|  |  | 280.9 | 62.5158 | 62.5097 | 62.5103 | 363.4622 | 55.0998 | 20.0267 | 2.0027 | 0.0005563 | 0.0017364 | 27.9446 | 535.8312 | 0.054162 | 417.9539 | 26.6531 | 0.00074037 | 0
|  |  | 281 | 62.5287 | 62.5212 | 62.5225 | 363.4544 | 55.5429 | 20.1873 | 2.0187 | 0.00056076 | 0.0017367 | 27.9501 | 535.9861 | 0.053177 | 410.3507 | 26.4502 | 0.00073473 | 0
|  |  | 281.1 | 62.5303 | 62.5352 | 62.5345 | 363.4234 | 55.5299 | 20.1809 | 2.0181 | 0.00056058 | 0.0017371 | 27.9554 | 536.1383 | 0.055002 | 424.439 | 26.8534 | 0.00074593 | 0
|  |  | 281.2 | 62.5323 | 62.5483 | 62.5463 | 363.4428 | 55.2324 | 20.0738 | 2.0074 | 0.00055761 | 0.0017374 | 27.9607 | 536.2877 | 0.056422 | 435.3966 | 27.169 | 0.00075469 | 0
|  |  | 281.3 | 62.5689 | 62.5583 | 62.5591 | 363.3768 | 55.9859 | 20.344 | 2.0344 | 0.00056511 | 0.0017378 | 27.9664 | 536.4503 | 0.053959 | 416.3885 | 26.6475 | 0.00074021 | 0
|  |  | 281.4 | 62.5812 | 62.5686 | 62.5716 | 363.501 | 54.5145 | 19.8161 | 1.9816 | 0.00055045 | 0.0017381 | 27.972 | 536.6078 | 0.052481 | 404.9837 | 26.3382 | 0.00073162 | 0
|  |  | 281.5 | 62.5786 | 62.5853 | 62.5833 | 363.3496 | 55.9406 | 20.326 | 2.0326 | 0.00056461 | 0.0017384 | 27.9772 | 536.7565 | 0.053988 | 416.6121 | 26.6726 | 0.00074091 | 0
|  |  | 281.6 | 62.5819 | 62.5973 | 62.595 | 363.4738 | 54.9705 | 19.9803 | 1.998 | 0.00055501 | 0.0017388 | 27.9825 | 536.9057 | 0.050163 | 387.0937 | 25.8558 | 0.00071822 | 0
|  |  | 281.7 | 62.6159 | 62.6069 | 62.6074 | 363.3807 | 55.8953 | 20.3113 | 2.0311 | 0.0005642 | 0.0017391 | 27.988 | 537.063 | 0.040513 | 312.6268 | 23.7811 | 0.00066059 | 0
|  |  | 281.8 | 62.6289 | 62.6171 | 62.6175 | 363.4738 | 54.5663 | 19.8334 | 1.9833 | 0.00055093 | 0.0017394 | 27.9925 | 537.1906 | 0.03179 | 245.3159 | 21.9043 | 0.00060845 | 0
|  |  | 281.9 | 62.6292 | 62.6306 | 62.6256 | 363.3069 | 56.2252 | 20.427 | 2.0427 | 0.00056742 | 0.0017396 | 27.9961 | 537.2931 | 0.022835 | 176.216 | 19.9755 | 0.00055487 | 0
|  |  | 282 | 62.6295 | 62.6356 | 62.6317 | 363.6213 | 52.8427 | 19.2147 | 1.9215 | 0.00053374 | 0.0017398 | 27.9989 | 537.3712 | 0.010374 | 80.0575 | 17.2873 | 0.0004802 | 0
|  |  | 282.1 | 62.6493 | 62.6377 | 62.6358 | 364.025 | 48.364 | 17.6057 | 1.7606 | 0.00048905 | 0.0017399 | 28.0007 | 537.4229 | -0.00078243 | -6.0379 | 14.8791 | 0.00041331 | 0
|  |  | 282.2 | 62.6409 | 62.6376 | 62.6363 | 364.2695 | 45.3437 | 16.5173 | 1.6517 | 0.00045881 | 0.0017399 | 28.001 | 537.4301 | -0.0060276 | -46.5139 | 13.7461 | 0.00038184 | 0
|  |  | 282.3 | 62.6396 | 62.6374 | 62.6354 | 364.1608 | 47.0576 | 17.1365 | 1.7137 | 0.00047601 | 0.0017399 | 28.0005 | 537.4184 | -0.0067521 | -52.1045 | 13.5891 | 0.00037747 | 0
|  |  | 282.4 | 62.6289 | 62.6334 | 62.6336 | 364.2462 | 45.8805 | 16.7118 | 1.6712 | 0.00046422 | 0.0017398 | 27.9997 | 537.3959 | -0.00098529 | -7.6032 | 14.8341 | 0.00041206 | 0
|  |  | 282.5 | 62.6286 | 62.6309 | 62.6324 | 364.1958 | 46.7504 | 17.0263 | 1.7026 | 0.00047295 | 0.0017398 | 27.9992 | 537.38 | 0.014316 | 110.4704 | 18.1393 | 0.00050387 | 0
|  |  | 282.6 | 62.6292 | 62.6288 | 62.6332 | 364.2113 | 46.4044 | 16.901 | 1.6901 | 0.00046947 | 0.0017398 | 27.9995 | 537.3903 | 0.043758 | 337.6728 | 24.5014 | 0.00068059 | 0
|  |  | 282.7 | 62.6286 | 62.6314 | 62.6388 | 363.7222 | 52.0925 | 18.9472 | 1.8947 | 0.00052631 | 0.00174 | 28.0021 | 537.4614 | 0.089777 | 692.7882 | 34.4495 | 0.00095693 | 0
|  |  | 282.8 | 62.6289 | 62.6415 | 62.6528 | 363.0081 | 60.2867 | 21.8846 | 2.1885 | 0.0006079 | 0.0017404 | 28.0083 | 537.6389 | 0.14976 | 1155.6906 | 47.4273 | 0.0013174 | 0
|  |  | 282.9 | 62.6418 | 62.6614 | 62.679 | 361.4672 | 76.4553 | 27.6361 | 2.7636 | 0.00076767 | 0.0017411 | 28.02 | 537.9717 | 0.21734 | 1677.1826 | 62.0686 | 0.0017241 | 0
|  |  | 283 | 62.6788 | 62.7008 | 62.7198 | 359.8642 | 95.67 | 34.4282 | 3.4428 | 0.00095634 | 0.0017422 | 28.0383 | 538.4905 | 0.28678 | 2212.9866 | 77.1466 | 0.002143 | 0
|  |  | 283.1 | 62.729 | 62.7598 | 62.7762 | 359.0879 | 104.3364 | 37.4659 | 3.7466 | 0.0010407 | 0.0017438 | 28.0635 | 539.2085 | 0.34505 | 2662.6951 | 89.8565 | 0.002496 | 0
|  |  | 283.2 | 62.8256 | 62.8355 | 62.8481 | 358.4824 | 109.9178 | 39.4036 | 3.9404 | 0.0010945 | 0.0017458 | 28.0956 | 540.1241 | 0.38249 | 2951.6178 | 98.1026 | 0.0027251 | 0
|  |  | 283.3 | 62.9235 | 62.9236 | 62.9306 | 358.463 | 109.6753 | 39.3145 | 3.9315 | 0.0010921 | 0.0017481 | 28.1325 | 541.1765 | 0.40153 | 3098.5391 | 102.3942 | 0.0028443 | 0
|  |  | 283.4 | 63.0204 | 63.0208 | 63.0192 | 358.4785 | 108.4723 | 38.885 | 3.8885 | 0.0010801 | 0.0017505 | 28.1721 | 542.3087 | 0.40194 | 3101.6698 | 102.6586 | 0.0028516 | 0
|  |  | 283.5 | 63.1193 | 63.1133 | 63.1102 | 358.4979 | 108.1392 | 38.7677 | 3.8768 | 0.0010769 | 0.0017531 | 28.2128 | 543.4733 | 0.38418 | 2964.5881 | 98.9722 | 0.0027492 | 0
|  |  | 283.6 | 63.2152 | 63.2029 | 63.199 | 358.4591 | 108.9024 | 39.0371 | 3.9037 | 0.0010844 | 0.0017555 | 28.2525 | 544.6114 | 0.35835 | 2765.3389 | 93.5144 | 0.0025976 | 0
|  |  | 283.7 | 63.2881 | 63.2905 | 63.2821 | 358.9132 | 103.085 | 36.9986 | 3.6999 | 0.0010277 | 0.0017578 | 28.2896 | 545.6776 | 0.32952 | 2542.8327 | 87.3728 | 0.002427 | 0
|  |  | 283.8 | 63.3714 | 63.3676 | 63.3594 | 359.7555 | 92.7144 | 33.3545 | 3.3355 | 0.00092651 | 0.00176 | 28.3242 | 546.6706 | 0.29521 | 2278.0614 | 80.0082 | 0.0022224 | 0
|  |  | 283.9 | 63.4586 | 63.4361 | 63.4295 | 360.1514 | 87.8639 | 31.6443 | 3.1644 | 0.00087901 | 0.0017619 | 28.3555 | 547.5736 | 0.26333 | 2032.0746 | 73.1473 | 0.0020319 | 0
|  |  | 284 | 63.5047 | 63.4996 | 63.4914 | 360.5434 | 83.5177 | 30.1118 | 3.0112 | 0.00083644 | 0.0017637 | 28.3832 | 548.3713 | 0.23998 | 1851.8334 | 68.1255 | 0.0018924 | 0
|  |  | 284.1 | 63.5578 | 63.5537 | 63.5473 | 360.7763 | 81.1992 | 29.2947 | 2.9295 | 0.00081374 | 0.0017652 | 28.4082 | 549.0923 | 0.22239 | 1716.0934 | 64.3498 | 0.0017875 | 0
|  |  | 284.2 | 63.6055 | 63.6001 | 63.5988 | 360.7918 | 80.9308 | 29.1992 | 2.9199 | 0.00081109 | 0.0017666 | 28.4312 | 549.7566 | 0.2123 | 1638.2722 | 62.2083 | 0.001728 | 0
|  |  | 284.3 | 63.6421 | 63.6471 | 63.6468 | 360.753 | 81.0989 | 29.2567 | 2.9257 | 0.00081269 | 0.001768 | 28.4527 | 550.3773 | 0.21088 | 1627.3146 | 61.9612 | 0.0017211 | 0
|  |  | 284.4 | 63.6904 | 63.6934 | 63.6938 | 360.7608 | 81.1216 | 29.2655 | 2.9265 | 0.00081293 | 0.0017693 | 28.4737 | 550.9844 | 0.21053 | 1624.6311 | 61.9477 | 0.0017208 | 0
|  |  | 284.5 | 63.74 | 63.7398 | 63.7412 | 360.6482 | 82.1952 | 29.6435 | 2.9644 | 0.00082343 | 0.0017706 | 28.4949 | 551.5978 | 0.2101 | 1621.2768 | 61.9157 | 0.0017199 | 0
|  |  | 284.6 | 63.7892 | 63.7885 | 63.788 | 360.6249 | 82.2372 | 29.6568 | 2.9657 | 0.0008238 | 0.0017719 | 28.5158 | 552.2039 | 0.20998 | 1620.3823 | 61.953 | 0.0017209 | 0
|  |  | 284.7 | 63.8372 | 63.8371 | 63.8352 | 360.7064 | 81.2703 | 29.3147 | 2.9315 | 0.0008143 | 0.0017732 | 28.5369 | 552.8158 | 0.20688 | 1596.4545 | 61.3335 | 0.0017037 | 0
|  |  | 284.8 | 63.8855 | 63.8811 | 63.8819 | 360.6404 | 82.027 | 29.5823 | 2.9582 | 0.00082173 | 0.0017745 | 28.5578 | 553.4222 | 0.20294 | 1566.0416 | 60.5271 | 0.0016813 | 0
|  |  | 284.9 | 63.9335 | 63.9294 | 63.9277 | 360.6598 | 81.8782 | 29.5302 | 2.953 | 0.00082028 | 0.0017758 | 28.5782 | 554.0171 | 0.20326 | 1568.5015 | 60.6579 | 0.0016849 | 0
|  |  | 285 | 63.96 | 63.9735 | 63.9727 | 360.6249 | 81.9235 | 29.5437 | 2.9544 | 0.00082066 | 0.001777 | 28.5984 | 554.6015 | 0.20372 | 1572.0795 | 60.8196 | 0.0016894 | 0
|  |  | 285.1 | 64.031 | 64.0175 | 64.0187 | 360.5318 | 83.1459 | 29.9767 | 2.9977 | 0.00083269 | 0.0017783 | 28.6189 | 555.1992 | 0.20433 | 1576.7756 | 61.0148 | 0.0016949 | 0
|  |  | 285.2 | 64.0573 | 64.0619 | 64.0638 | 360.6754 | 81.0892 | 29.2469 | 2.9247 | 0.00081241 | 0.0017796 | 28.6391 | 555.7873 | 0.20781 | 1603.6105 | 61.8432 | 0.0017179 | 0
|  |  | 285.3 | 64.1059 | 64.1109 | 64.1101 | 360.5977 | 82.415 | 29.7187 | 2.9719 | 0.00082552 | 0.0017808 | 28.6598 | 556.3895 | 0.20992 | 1619.9351 | 62.373 | 0.0017326 | 0
|  |  | 285.4 | 64.1555 | 64.1554 | 64.1568 | 360.5977 | 82.3989 | 29.7128 | 2.9713 | 0.00082536 | 0.0017821 | 28.6807 | 556.9987 | 0.20978 | 1618.817 | 62.4038 | 0.0017334 | 0
|  |  | 285.5 | 64.2048 | 64.2046 | 64.204 | 360.5124 | 83.5565 | 30.1232 | 3.0123 | 0.00083675 | 0.0017834 | 28.7018 | 557.6143 | 0.20955 | 1617.028 | 62.416 | 0.0017338 | 0
|  |  | 285.6 | 64.2534 | 64.2512 | 64.2507 | 360.5434 | 82.8419 | 29.8681 | 2.9868 | 0.00082967 | 0.0017847 | 28.7226 | 558.2237 | 0.21013 | 1621.5005 | 62.6074 | 0.0017391 | 0
|  |  | 285.7 | 64.3036 | 64.2978 | 64.2977 | 360.4697 | 82.7513 | 29.8294 | 2.9829 | 0.00082859 | 0.001786 | 28.7437 | 558.8388 | 0.21175 | 1634.0235 | 63.0309 | 0.0017509 | 0
|  |  | 285.8 | 64.3389 | 64.3443 | 64.3447 | 360.5124 | 82.3762 | 29.6977 | 2.9698 | 0.00082493 | 0.0017874 | 28.7646 | 559.4526 | 0.21578 | 1665.1073 | 63.9887 | 0.0017775 | 0
|  |  | 285.9 | 64.3885 | 64.3907 | 64.3925 | 360.4774 | 82.7675 | 29.8358 | 2.9836 | 0.00082877 | 0.0017887 | 28.786 | 560.0782 | 0.22218 | 1714.5283 | 65.4768 | 0.0018188 | 0
|  |  | 286 | 64.4368 | 64.4393 | 64.4412 | 360.1941 | 86.2341 | 31.061 | 3.1061 | 0.00086281 | 0.00179 | 28.8078 | 560.7166 | 0.23067 | 1780.0503 | 67.4323 | 0.0018731 | 0
|  |  | 286.1 | 64.4858 | 64.4902 | 64.4919 | 360.0194 | 87.589 | 31.5337 | 3.1534 | 0.00087594 | 0.0017914 | 28.8304 | 561.3809 | 0.23728 | 1831.0367 | 68.9745 | 0.001916 | 0
|  |  | 286.2 | 64.5464 | 64.5415 | 64.5444 | 359.8642 | 89.8203 | 32.3231 | 3.2323 | 0.00089786 | 0.0017929 | 28.8539 | 562.0703 | 0.24096 | 1859.437 | 69.87 | 0.0019408 | 0
|  |  | 286.3 | 64.5937 | 64.5976 | 64.598 | 359.9496 | 87.9997 | 31.6754 | 3.1675 | 0.00087987 | 0.0017944 | 28.8779 | 562.7745 | 0.24426 | 1884.9302 | 70.6846 | 0.0019635 | 0
|  |  | 286.4 | 64.6449 | 64.6534 | 64.6522 | 359.8952 | 88.9471 | 32.0117 | 3.2012 | 0.00088921 | 0.0017959 | 28.9021 | 563.4868 | 0.24519 | 1892.0862 | 70.9713 | 0.0019714 | 0
|  |  | 286.5 | 64.7172 | 64.7074 | 64.7073 | 359.8059 | 89.5033 | 32.2038 | 3.2204 | 0.00089455 | 0.0017974 | 28.9268 | 564.2118 | 0.2465 | 1902.1493 | 71.3438 | 0.0019818 | 0
|  |  | 286.6 | 64.7648 | 64.7611 | 64.7619 | 359.868 | 88.8857 | 31.9871 | 3.1987 | 0.00088853 | 0.0017989 | 28.9512 | 564.9309 | 0.25281 | 1950.8994 | 72.8362 | 0.0020232 | 0
|  |  | 286.7 | 64.8164 | 64.817 | 64.8176 | 359.6817 | 90.7354 | 32.6359 | 3.2636 | 0.00090655 | 0.0018005 | 28.9761 | 565.665 | 0.26423 | 2039.0075 | 75.4731 | 0.0020965 | 0
|  |  | 286.8 | 64.8624 | 64.8706 | 64.875 | 359.4838 | 93.2286 | 33.5142 | 3.3514 | 0.00093095 | 0.0018021 | 29.0017 | 566.4227 | 0.27826 | 2147.2417 | 78.7009 | 0.0021861 | 0
|  |  | 286.9 | 64.9243 | 64.9318 | 64.9358 | 359.1694 | 96.8989 | 34.8031 | 3.4803 | 0.00096675 | 0.0018038 | 29.0289 | 567.2257 | 0.29341 | 2264.1973 | 82.1931 | 0.0022831 | 0
|  |  | 287 | 64.9849 | 64.9945 | 64.9995 | 358.7774 | 101.0315 | 36.2478 | 3.6248 | 0.0010069 | 0.0018055 | 29.0574 | 568.068 | 0.30495 | 2353.1998 | 84.8844 | 0.0023579 | 0
|  |  | 287.1 | 65.0711 | 65.0651 | 65.0671 | 358.5794 | 102.92 | 36.905 | 3.6905 | 0.0010251 | 0.0018074 | 29.0876 | 568.9625 | 0.31039 | 2395.2413 | 86.2215 | 0.002395 | 0
|  |  | 287.2 | 65.1298 | 65.1355 | 65.1359 | 358.5484 | 102.8748 | 36.8856 | 3.6886 | 0.0010246 | 0.0018093 | 29.1184 | 569.8751 | 0.31184 | 2406.4225 | 86.6649 | 0.0024074 | 0
|  |  | 287.3 | 65.2154 | 65.2084 | 65.2059 | 358.4708 | 103.5312 | 37.1129 | 3.7113 | 0.0010309 | 0.0018113 | 29.1497 | 570.804 | 0.30976 | 2390.3216 | 86.3158 | 0.0023977 | 0
|  |  | 287.4 | 65.2763 | 65.2761 | 65.2754 | 358.5134 | 102.6969 | 36.8182 | 3.6818 | 0.0010227 | 0.0018132 | 29.1807 | 571.7273 | 0.3068 | 2367.5119 | 85.7692 | 0.0023825 | 0
|  |  | 287.5 | 65.3496 | 65.3446 | 65.3445 | 358.4669 | 102.9847 | 36.9166 | 3.6917 | 0.0010255 | 0.0018151 | 29.2116 | 572.646 | 0.30402 | 2346.044 | 85.2596 | 0.0023683 | 0
|  |  | 287.6 | 65.4095 | 65.4126 | 65.4127 | 358.4902 | 102.6387 | 36.795 | 3.6795 | 0.0010221 | 0.001817 | 29.2421 | 573.5539 | 0.30089 | 2321.8926 | 84.6689 | 0.0023519 | 0
|  |  | 287.7 | 65.4721 | 65.4809 | 65.4805 | 358.4358 | 102.8845 | 36.8775 | 3.6877 | 0.0010244 | 0.0018189 | 29.2724 | 574.4582 | 0.29023 | 2239.5988 | 82.3743 | 0.0022882 | 0
|  |  | 287.8 | 65.5557 | 65.5493 | 65.5473 | 358.6221 | 100.9022 | 36.1858 | 3.6186 | 0.0010052 | 0.0018208 | 29.3023 | 575.3494 | 0.27098 | 2091.1122 | 78.1334 | 0.0021704 | 0
|  |  | 287.9 | 65.6176 | 65.6153 | 65.6104 | 359.0801 | 95.2109 | 34.1883 | 3.4188 | 0.00094968 | 0.0018225 | 29.3305 | 576.1919 | 0.24363 | 1880.0107 | 72.0416 | 0.0020012 | 0
|  |  | 288 | 65.6918 | 65.6785 | 65.6686 | 359.5847 | 89.3287 | 32.1212 | 3.2121 | 0.00089226 | 0.0018241 | 29.3565 | 576.97 | 0.20879 | 1611.2142 | 64.2374 | 0.0017844 | 0
|  |  | 288.1 | 65.7391 | 65.7279 | 65.7194 | 360.3066 | 80.8208 | 29.1203 | 2.912 | 0.0008089 | 0.0018255 | 29.3792 | 577.6503 | 0.17208 | 1327.882 | 55.983 | 0.0015551 | 0
|  |  | 288.2 | 65.7881 | 65.7718 | 65.762 | 360.9859 | 73.199 | 26.4238 | 2.6424 | 0.00073399 | 0.0018267 | 29.3982 | 578.2208 | 0.14156 | 1092.4054 | 49.1135 | 0.0013643 | 0
|  |  | 288.3 | 65.803 | 65.8035 | 65.7964 | 361.343 | 69.6063 | 25.1517 | 2.5152 | 0.00069866 | 0.0018277 | 29.4136 | 578.6819 | 0.11971 | 923.7926 | 44.1932 | 0.0012276 | 0
|  |  | 288.4 | 65.8367 | 65.8282 | 65.8253 | 361.3779 | 69.5901 | 25.1483 | 2.5148 | 0.00069856 | 0.0018285 | 29.4265 | 579.0701 | 0.10911 | 841.9461 | 41.8156 | 0.0011615 | 0
|  |  | 288.5 | 65.8503 | 65.8504 | 65.8499 | 361.3507 | 69.9006 | 25.2586 | 2.5259 | 0.00070163 | 0.0018292 | 29.4375 | 579.4004 | 0.1145 | 883.5402 | 43.0654 | 0.0011963 | 0
|  |  | 288.6 | 65.863 | 65.8726 | 65.8741 | 361.2537 | 71.097 | 25.6841 | 2.5684 | 0.00071345 | 0.0018298 | 29.4484 | 579.7252 | 0.1329 | 1025.5418 | 47.2725 | 0.0013131 | 0
|  |  | 288.7 | 65.8993 | 65.8949 | 65.9011 | 361.0169 | 73.9362 | 26.6922 | 2.6692 | 0.00074145 | 0.0018306 | 29.4604 | 580.0882 | 0.16451 | 1269.5161 | 54.4902 | 0.0015136 | 0
|  |  | 288.8 | 65.9138 | 65.9244 | 65.9336 | 360.2795 | 81.7424 | 29.4501 | 2.945 | 0.00081806 | 0.0018315 | 29.4749 | 580.5239 | 0.20595 | 1589.299 | 63.9554 | 0.0017765 | 0
|  |  | 288.9 | 65.9479 | 65.9634 | 65.9747 | 359.4683 | 91.2463 | 32.8002 | 3.28 | 0.00091112 | 0.0018326 | 29.4933 | 581.0775 | 0.24951 | 1925.4066 | 73.9246 | 0.0020535 | 0
|  |  | 289 | 65.9981 | 66.0126 | 66.0257 | 358.5794 | 100.236 | 35.9426 | 3.5943 | 0.00099841 | 0.001834 | 29.5161 | 581.7632 | 0.29191 | 2252.5692 | 83.6585 | 0.0023238 | 0
|  |  | 289.1 | 66.0578 | 66.0785 | 66.0864 | 357.6557 | 111.6996 | 39.95 | 3.995 | 0.0011097 | 0.0018357 | 29.5433 | 582.5802 | 0.32862 | 2535.9015 | 92.1301 | 0.0025592 | 0
|  |  | 289.2 | 66.1453 | 66.1497 | 66.1563 | 357.3646 | 114.5646 | 40.9413 | 4.0941 | 0.0011373 | 0.0018377 | 29.5745 | 583.523 | 0.34975 | 2698.9237 | 97.0768 | 0.0026966 | 0
|  |  | 289.3 | 66.2435 | 66.2277 | 66.2334 | 357.3257 | 114.8007 | 41.0212 | 4.1021 | 0.0011395 | 0.0018398 | 29.609 | 584.5637 | 0.36117 | 2787.0318 | 99.8295 | 0.002773 | 0
|  |  | 289.4 | 66.3038 | 66.313 | 66.3128 | 357.3219 | 114.4644 | 40.9006 | 4.0901 | 0.0011361 | 0.001842 | 29.6445 | 585.6366 | 0.3674 | 2835.1111 | 101.4062 | 0.0028168 | 0
|  |  | 289.5 | 66.3884 | 66.398 | 66.395 | 357.2869 | 114.445 | 40.8897 | 4.089 | 0.0011358 | 0.0018443 | 29.6812 | 586.7491 | 0.35864 | 2767.5765 | 99.5604 | 0.0027656 | 0
|  |  | 289.6 | 66.4843 | 66.4754 | 66.4771 | 357.2869 | 114.2186 | 40.8088 | 4.0809 | 0.0011336 | 0.0018466 | 29.7179 | 587.8628 | 0.33497 | 2584.8754 | 94.2872 | 0.0026191 | 0
|  |  | 289.7 | 66.5702 | 66.5607 | 66.5554 | 357.2908 | 113.8694 | 40.6845 | 4.0684 | 0.0011301 | 0.0018488 | 29.7529 | 588.9251 | 0.30602 | 2361.4745 | 87.7831 | 0.0024384 | 0
|  |  | 289.8 | 66.6305 | 66.6386 | 66.627 | 357.8109 | 105.3291 | 37.6879 | 3.7688 | 0.0010469 | 0.0018508 | 29.7849 | 589.8977 | 0.26811 | 2068.9737 | 79.1943 | 0.0021998 | 0
|  |  | 289.9 | 66.73 | 66.7044 | 66.6923 | 359.4838 | 87.3077 | 31.3857 | 3.1386 | 0.00087182 | 0.0018526 | 29.8141 | 590.7864 | 0.22227 | 1715.1998 | 68.751 | 0.0019097 | 0
|  |  | 290 | 66.778 | 66.7559 | 66.747 | 360.0427 | 81.6098 | 29.383 | 2.9383 | 0.0008162 | 0.0018541 | 29.8386 | 591.5302 | 0.18068 | 1394.2987 | 59.2543 | 0.001646 | 0
|  |  | 290.1 | 66.8136 | 66.8021 | 66.7918 | 360.2407 | 79.8895 | 28.7794 | 2.8779 | 0.00079943 | 0.0018553 | 29.8586 | 592.141 | 0.14675 | 1132.4344 | 51.4934 | 0.0014304 | 0
|  |  | 290.2 | 66.8275 | 66.8338 | 66.8278 | 360.4813 | 76.8272 | 27.6948 | 2.7695 | 0.0007693 | 0.0018563 | 29.8747 | 592.6321 | 0.12087 | 932.7378 | 45.57 | 0.0012658 | 0
|  |  | 290.3 | 66.8613 | 66.8627 | 66.8574 | 361.0014 | 71.2167 | 25.7093 | 2.5709 | 0.00071415 | 0.0018572 | 29.8879 | 593.0365 | 0.10261 | 791.8543 | 41.3915 | 0.0011498 | 0
|  |  | 290.4 | 66.8885 | 66.8845 | 66.8819 | 361.0713 | 70.8707 | 25.5894 | 2.5589 | 0.00071082 | 0.0018578 | 29.8989 | 593.3701 | 0.090791 | 700.6155 | 38.6887 | 0.0010747 | 0
|  |  | 290.5 | 66.9225 | 66.9041 | 66.9033 | 361.0907 | 70.709 | 25.5324 | 2.5532 | 0.00070923 | 0.0018584 | 29.9085 | 593.6633 | 0.085836 | 662.3758 | 37.5662 | 0.0010435 | 0
|  |  | 290.6 | 66.9228 | 66.9243 | 66.9225 | 360.9898 | 71.8731 | 25.9455 | 2.5945 | 0.00072071 | 0.001859 | 29.917 | 593.9249 | 0.090183 | 695.9194 | 38.5883 | 0.0010719 | 0
|  |  | 290.7 | 66.9254 | 66.9411 | 66.9417 | 361.0363 | 71.3784 | 25.7702 | 2.577 | 0.00071584 | 0.0018595 | 29.9256 | 594.188 | 0.096037 | 741.0916 | 39.9591 | 0.00111 | 0
|  |  | 290.8 | 66.9621 | 66.9584 | 66.9628 | 360.8539 | 73.5579 | 26.5437 | 2.6544 | 0.00073732 | 0.0018601 | 29.9351 | 594.4763 | 0.10311 | 795.656 | 41.6137 | 0.0011559 | 0
|  |  | 290.9 | 66.9728 | 66.9808 | 66.9847 | 360.7491 | 74.7899 | 26.9804 | 2.698 | 0.00074946 | 0.0018607 | 29.9448 | 594.7754 | 0.11163 | 861.4016 | 43.605 | 0.0012112 | 0
|  |  | 291 | 67.0091 | 67.0096 | 67.009 | 360.7452 | 74.6832 | 26.9416 | 2.6942 | 0.00074838 | 0.0018614 | 29.9557 | 595.1072 | 0.11664 | 900.0886 | 44.7896 | 0.0012442 | 0
|  |  | 291.1 | 67.0347 | 67.0336 | 67.0346 | 360.7491 | 74.6638 | 26.9349 | 2.6935 | 0.00074819 | 0.0018621 | 29.9672 | 595.4586 | 0.11557 | 891.8145 | 44.5694 | 0.001238 | 0
|  |  | 291.2 | 67.0693 | 67.0624 | 67.0611 | 360.753 | 74.7673 | 26.9725 | 2.6973 | 0.00074924 | 0.0018628 | 29.979 | 595.8214 | 0.114 | 879.7388 | 44.2358 | 0.0012288 | 0
|  |  | 291.3 | 67.0823 | 67.0868 | 67.0863 | 360.7414 | 74.8255 | 26.9927 | 2.6993 | 0.0007498 | 0.0018635 | 29.9903 | 596.1666 | 0.11264 | 869.2284 | 43.9476 | 0.0012208 | 0
|  |  | 291.4 | 67.1167 | 67.1133 | 67.1121 | 360.7569 | 74.6638 | 26.9355 | 2.6935 | 0.00074821 | 0.0018642 | 30.0018 | 596.5201 | 0.11232 | 866.7686 | 43.9013 | 0.0012195 | 0
|  |  | 291.5 | 67.1312 | 67.1356 | 67.1367 | 360.7103 | 75.2103 | 27.1291 | 2.7129 | 0.00075359 | 0.0018649 | 30.0128 | 596.8573 | 0.11739 | 905.9029 | 45.1021 | 0.0012528 | 0
|  |  | 291.6 | 67.1669 | 67.1626 | 67.1624 | 360.7414 | 74.7673 | 26.9717 | 2.6972 | 0.00074921 | 0.0018656 | 30.0243 | 597.2091 | 0.1311 | 1011.6773 | 48.3057 | 0.0013418 | 0
|  |  | 291.7 | 67.1808 | 67.1854 | 67.1893 | 360.5589 | 76.6655 | 27.6424 | 2.7642 | 0.00076785 | 0.0018664 | 30.0363 | 597.5776 | 0.15652 | 1207.796 | 54.2267 | 0.0015063 | 0
|  |  | 291.8 | 67.2175 | 67.2151 | 67.2211 | 360.1708 | 81.128 | 29.2199 | 2.922 | 0.00081167 | 0.0018673 | 30.0505 | 598.014 | 0.19462 | 1501.8622 | 63.1023 | 0.0017528 | 0
|  |  | 291.9 | 67.2304 | 67.2476 | 67.2593 | 358.9249 | 93.7719 | 33.657 | 3.3657 | 0.00093492 | 0.0018683 | 30.0676 | 598.5391 | 0.24198 | 1867.2647 | 74.1408 | 0.0020595 | 0
|  |  | 292 | 67.28 | 67.2945 | 67.3081 | 357.7333 | 108.4562 | 38.7984 | 3.8798 | 0.0010777 | 0.0018697 | 30.0894 | 599.2103 | 0.28918 | 2231.549 | 85.1759 | 0.002366 | 0
|  |  | 292.1 | 67.3293 | 67.3538 | 67.3675 | 357.2481 | 113.5751 | 40.5745 | 4.0574 | 0.0011271 | 0.0018713 | 30.116 | 600.0276 | 0.33068 | 2551.7793 | 94.9198 | 0.0026367 | 0
|  |  | 292.2 | 67.4155 | 67.4296 | 67.4375 | 356.8949 | 117.3295 | 41.8743 | 4.1874 | 0.0011632 | 0.0018733 | 30.1473 | 600.9909 | 0.3578 | 2761.0919 | 101.3576 | 0.0028155 | 0
|  |  | 292.3 | 67.5137 | 67.5122 | 67.5155 | 356.7319 | 118.8073 | 42.3823 | 4.2382 | 0.0011773 | 0.0018754 | 30.1821 | 602.0661 | 0.3678 | 2838.2424 | 103.8358 | 0.0028843 | 0
|  |  | 292.4 | 67.6093 | 67.5974 | 67.5976 | 356.6349 | 119.5543 | 42.6372 | 4.2637 | 0.0011844 | 0.0018777 | 30.2188 | 603.1993 | 0.36635 | 2827.0612 | 103.6584 | 0.0028794 | 0
|  |  | 292.5 | 67.6933 | 67.6845 | 67.68 | 356.5922 | 119.7224 | 42.6921 | 4.2692 | 0.0011859 | 0.00188 | 30.2557 | 604.3391 | 0.3563 | 2749.4635 | 101.4716 | 0.0028187 | 0
|  |  | 292.6 | 67.7552 | 67.7643 | 67.7615 | 356.6116 | 118.9754 | 42.428 | 4.2428 | 0.0011786 | 0.0018823 | 30.2921 | 605.4665 | 0.33462 | 2582.1924 | 96.5609 | 0.0026822 | 0
|  |  | 292.7 | 67.8508 | 67.8419 | 67.8394 | 356.5689 | 119.1533 | 42.4864 | 4.2486 | 0.0011802 | 0.0018844 | 30.3269 | 606.5469 | 0.30573 | 2359.2388 | 89.9432 | 0.0024984 | 0
|  |  | 292.8 | 67.9127 | 67.9194 | 67.9112 | 356.8561 | 115.0691 | 41.0631 | 4.1063 | 0.0011406 | 0.0018864 | 30.359 | 607.5425 | 0.26919 | 2077.2483 | 81.5076 | 0.0022641 | 0
|  |  | 292.9 | 67.9973 | 67.9872 | 67.9762 | 358.0554 | 99.101 | 35.4837 | 3.5484 | 0.00098566 | 0.0018882 | 30.3881 | 608.4459 | 0.21856 | 1686.5762 | 69.7413 | 0.0019373 | 0
|  |  | 293 | 68.0812 | 68.0432 | 68.0316 | 360.0194 | 78.0883 | 28.1133 | 2.8113 | 0.00078093 | 0.0018898 | 30.4129 | 609.2162 | 0.16379 | 1263.9259 | 56.9676 | 0.0015824 | 0
|  |  | 293.1 | 68.0939 | 68.0894 | 68.074 | 360.7452 | 70.8933 | 25.5744 | 2.5574 | 0.0007104 | 0.0018909 | 30.4318 | 609.806 | 0.11432 | 882.1988 | 45.4044 | 0.0012612 | 0
|  |  | 293.2 | 68.1308 | 68.1188 | 68.1049 | 361.0092 | 68.2417 | 24.6359 | 2.4636 | 0.00068433 | 0.0018918 | 30.4456 | 610.2362 | 0.070129 | 541.1714 | 35.0553 | 0.00097376 | 0
|  |  | 293.3 | 68.1438 | 68.1314 | 68.1251 | 361.2459 | 66.1397 | 23.8927 | 2.3893 | 0.00066369 | 0.0018924 | 30.4547 | 610.5183 | 0.040049 | 309.0491 | 28.0051 | 0.00077792 | 0
|  |  | 293.4 | 68.1445 | 68.1417 | 68.1363 | 361.2925 | 65.6353 | 23.7135 | 2.3714 | 0.00065871 | 0.0018927 | 30.4596 | 610.6733 | 0.029153 | 224.9663 | 25.4533 | 0.00070704 | 0
|  |  | 293.5 | 68.1438 | 68.1445 | 68.1431 | 361.3042 | 65.7873 | 23.7692 | 2.3769 | 0.00066026 | 0.0018929 | 30.4627 | 610.768 | 0.02753 | 212.4433 | 25.0772 | 0.00069659 | 0
|  |  | 293.6 | 68.1454 | 68.145 | 68.1493 | 361.3236 | 65.5836 | 23.6969 | 2.3697 | 0.00065825 | 0.001893 | 30.4655 | 610.8551 | 0.031355 | 241.9618 | 25.9815 | 0.00072171 | 0
|  |  | 293.7 | 68.1448 | 68.1528 | 68.1554 | 361.2886 | 66.1883 | 23.9131 | 2.3913 | 0.00066425 | 0.0018932 | 30.4682 | 610.9397 | 0.045062 | 347.7362 | 29.2091 | 0.00081136 | 0
|  |  | 293.8 | 68.1467 | 68.1626 | 68.1633 | 361.2964 | 66.0557 | 23.8657 | 2.3866 | 0.00066294 | 0.0018934 | 30.4717 | 611.0506 | 0.064189 | 495.3284 | 33.7133 | 0.00093648 | 0
|  |  | 293.9 | 68.1833 | 68.172 | 68.1755 | 361.2886 | 66.1236 | 23.8897 | 2.389 | 0.0006636 | 0.0018938 | 30.4772 | 611.2207 | 0.085923 | 663.0468 | 38.8361 | 0.0010788 | 0
|  |  | 294 | 68.1927 | 68.1843 | 68.1921 | 361.1605 | 67.6337 | 24.4266 | 2.4427 | 0.00067852 | 0.0018942 | 30.4846 | 611.4511 | 0.11571 | 892.9328 | 45.8605 | 0.0012739 | 0
|  |  | 294.1 | 68.1924 | 68.206 | 68.214 | 359.6352 | 83.8573 | 30.158 | 3.0158 | 0.00083772 | 0.0018948 | 30.4944 | 611.7569 | 0.15394 | 1187.8936 | 54.8792 | 0.0015244 | 0
|  |  | 294.2 | 68.206 | 68.2354 | 68.2438 | 358.6726 | 96.3879 | 34.5717 | 3.4572 | 0.00096033 | 0.0018957 | 30.5077 | 612.1734 | 0.19062 | 1471.0023 | 63.5529 | 0.0017654 | 0
|  |  | 294.3 | 68.2556 | 68.2722 | 68.2829 | 358.2767 | 100.3007 | 35.9354 | 3.5935 | 0.00099821 | 0.0018967 | 30.5252 | 612.7183 | 0.21731 | 1676.9605 | 69.8928 | 0.0019415 | 0
|  |  | 294.4 | 68.3302 | 68.3212 | 68.3291 | 358.2379 | 100.5724 | 36.0288 | 3.6029 | 0.0010008 | 0.001898 | 30.5458 | 613.3647 | 0.23511 | 1814.266 | 74.154 | 0.0020598 | 0
|  |  | 294.5 | 68.3768 | 68.3794 | 68.3801 | 358.2534 | 100.0194 | 35.8323 | 3.5832 | 0.00099534 | 0.0018994 | 30.5686 | 614.0774 | 0.24322 | 1876.8809 | 76.1452 | 0.0021151 | 0
|  |  | 294.6 | 68.4375 | 68.4373 | 68.4343 | 358.1835 | 100.6597 | 36.0546 | 3.6055 | 0.0010015 | 0.001901 | 30.5929 | 614.8362 | 0.24186 | 1866.3705 | 75.9072 | 0.0021085 | 0
|  |  | 294.7 | 68.4968 | 68.4902 | 68.4889 | 358.1719 | 100.401 | 35.9608 | 3.5961 | 0.00099891 | 0.0019025 | 30.6173 | 615.601 | 0.23766 | 1833.945 | 74.9984 | 0.0020833 | 0
|  |  | 294.8 | 68.5454 | 68.5433 | 68.5425 | 358.1641 | 100.1778 | 35.8801 | 3.588 | 0.00099667 | 0.001904 | 30.6412 | 616.3526 | 0.2369 | 1828.1308 | 74.902 | 0.0020806 | 0
|  |  | 294.9 | 68.5947 | 68.5942 | 68.5952 | 358.0787 | 100.9572 | 36.1506 | 3.6151 | 0.0010042 | 0.0019054 | 30.6648 | 617.0923 | 0.23943 | 1847.5861 | 75.5789 | 0.0020994 | 0
|  |  | 295 | 68.6423 | 68.6474 | 68.6485 | 358.1175 | 100.291 | 35.916 | 3.5916 | 0.00099767 | 0.0019069 | 30.6886 | 617.8404 | 0.24174 | 1865.4761 | 76.2096 | 0.0021169 | 0
|  |  | 295.1 | 68.6919 | 68.7009 | 68.7023 | 358.0438 | 100.6726 | 36.0452 | 3.6045 | 0.0010013 | 0.0019084 | 30.7127 | 618.5973 | 0.24102 | 1859.8855 | 76.1209 | 0.0021145 | 0
|  |  | 295.2 | 68.7629 | 68.7566 | 68.7566 | 358.0438 | 100.7373 | 36.0684 | 3.6068 | 0.0010019 | 0.0019099 | 30.737 | 619.3613 | 0.23722 | 1830.5907 | 75.3041 | 0.0020918 | 0
|  |  | 295.3 | 68.8128 | 68.8125 | 68.8102 | 358.0516 | 100.6855 | 36.0506 | 3.6051 | 0.0010014 | 0.0019114 | 30.7609 | 620.1149 | 0.2312 | 1784.0768 | 73.9551 | 0.0020543 | 0
|  |  | 295.4 | 68.8731 | 68.8658 | 68.8628 | 358.0593 | 100.2749 | 35.9043 | 3.5904 | 0.00099734 | 0.0019129 | 30.7844 | 620.8563 | 0.22279 | 1719.2257 | 72.038 | 0.0020011 | 0
|  |  | 295.5 | 68.922 | 68.915 | 68.9136 | 358.2185 | 98.3443 | 35.2288 | 3.5229 | 0.00097858 | 0.0019143 | 30.8071 | 621.5731 | 0.21445 | 1654.8218 | 70.1292 | 0.001948 | 0
|  |  | 295.6 | 68.958 | 68.964 | 68.9624 | 358.3427 | 96.9635 | 34.7462 | 3.4746 | 0.00096517 | 0.0019156 | 30.829 | 622.2626 | 0.20819 | 1606.5189 | 68.711 | 0.0019086 | 0
|  |  | 295.7 | 69.0092 | 69.0107 | 69.0095 | 358.4009 | 95.8899 | 34.367 | 3.4367 | 0.00095464 | 0.0019169 | 30.85 | 622.9277 | 0.20242 | 1562.0177 | 67.4056 | 0.0018724 | 0
|  |  | 295.8 | 69.0575 | 69.0568 | 69.0556 | 358.4669 | 95.0201 | 34.0615 | 3.4062 | 0.00094615 | 0.0019182 | 30.8706 | 623.5787 | 0.19555 | 1509.0186 | 65.8346 | 0.0018287 | 0
|  |  | 295.9 | 69.1068 | 69.1012 | 69.1001 | 358.5794 | 93.7524 | 33.6177 | 3.3618 | 0.00093382 | 0.0019194 | 30.8905 | 624.2084 | 0.18918 | 1459.8212 | 64.3767 | 0.0017882 | 0
|  |  | 296 | 69.1525 | 69.1453 | 69.1431 | 358.6454 | 92.8761 | 33.3096 | 3.331 | 0.00092527 | 0.0019206 | 30.9097 | 624.8168 | 0.18263 | 1409.2821 | 62.8734 | 0.0017465 | 0
|  |  | 296.1 | 69.18 | 69.1865 | 69.1847 | 358.7386 | 92.0159 | 33.0097 | 3.301 | 0.00091694 | 0.0019218 | 30.9283 | 625.4069 | 0.17243 | 1330.5663 | 60.495 | 0.0016804 | 0
|  |  | 296.2 | 69.2296 | 69.2256 | 69.2248 | 358.8899 | 90.1663 | 32.3598 | 3.236 | 0.00089888 | 0.0019229 | 30.9462 | 625.9746 | 0.16043 | 1237.9857 | 57.6826 | 0.0016023 | 0
|  |  | 296.3 | 69.2636 | 69.2651 | 69.2619 | 359.1616 | 86.5057 | 31.0695 | 3.107 | 0.00086304 | 0.0019239 | 30.9628 | 626.5007 | 0.14843 | 1145.4051 | 54.8632 | 0.001524 | 0
|  |  | 296.4 | 69.3022 | 69.3014 | 69.2965 | 359.7011 | 80.6042 | 28.9934 | 2.8993 | 0.00080537 | 0.0019249 | 30.9783 | 626.9928 | 0.13852 | 1068.9255 | 52.5367 | 0.0014594 | 0
|  |  | 296.5 | 69.3499 | 69.3307 | 69.3283 | 359.8331 | 79.3624 | 28.5572 | 2.8557 | 0.00079326 | 0.0019258 | 30.9925 | 627.4433 | 0.142 | 1095.7605 | 53.4064 | 0.0014835 | 0
|  |  | 296.6 | 69.3619 | 69.3599 | 69.3585 | 359.8331 | 79.453 | 28.5898 | 2.859 | 0.00079416 | 0.0019266 | 31.006 | 627.873 | 0.17393 | 1342.1948 | 61.084 | 0.0016968 | 0
|  |  | 296.7 | 69.3761 | 69.3842 | 69.3918 | 359.7128 | 80.7658 | 29.0525 | 2.9053 | 0.00080701 | 0.0019276 | 31.0209 | 628.346 | 0.23847 | 1840.2068 | 76.5768 | 0.0021271 | 0
|  |  | 296.8 | 69.4095 | 69.4163 | 69.4363 | 358.5794 | 92.3102 | 33.1005 | 3.3101 | 0.00091946 | 0.0019288 | 31.0408 | 628.9794 | 0.33555 | 2589.3492 | 99.8996 | 0.002775 | 0
|  |  | 296.9 | 69.4238 | 69.4678 | 69.4985 | 355.3385 | 128.0945 | 45.5169 | 4.5517 | 0.0012644 | 0.0019305 | 31.0686 | 629.8641 | 0.45717 | 3527.9017 | 129.176 | 0.0035882 | 0
|  |  | 297 | 69.5103 | 69.5534 | 69.5865 | 351.7948 | 168.6841 | 59.3422 | 5.9342 | 0.0016484 | 0.001933 | 31.1079 | 631.1177 | 0.58416 | 4507.8248 | 159.8619 | 0.0044406 | 0
|  |  | 297.1 | 69.6195 | 69.6707 | 69.703 | 349.6717 | 193.0921 | 67.5189 | 6.7519 | 0.0018755 | 0.0019362 | 31.16 | 632.7815 | 0.69483 | 5361.8473 | 186.7929 | 0.0051887 | 0
|  |  | 297.2 | 69.804 | 69.824 | 69.8478 | 348.2201 | 208.8533 | 72.7269 | 7.2727 | 0.0020202 | 0.0019402 | 31.2248 | 634.8523 | 0.77655 | 5992.4688 | 206.9365 | 0.0057482 | 0
|  |  | 297.3 | 69.9958 | 69.9991 | 70.0139 | 347.7349 | 212.931 | 74.0435 | 7.4044 | 0.0020568 | 0.0019448 | 31.299 | 637.2335 | 0.82811 | 6390.2971 | 219.9547 | 0.0061099 | 0
|  |  | 297.4 | 70.1906 | 70.1917 | 70.1952 | 347.4438 | 215.1493 | 74.7523 | 7.4752 | 0.0020765 | 0.0019499 | 31.3801 | 639.8407 | 0.85019 | 6560.6993 | 225.9535 | 0.0062765 | 0
|  |  | 297.5 | 70.3858 | 70.3838 | 70.3844 | 347.3778 | 214.9811 | 74.6797 | 7.468 | 0.0020744 | 0.0019551 | 31.4646 | 642.5679 | 0.85152 | 6570.9862 | 226.9718 | 0.0063048 | 0
|  |  | 297.6 | 70.5825 | 70.5774 | 70.5756 | 347.2885 | 214.5899 | 74.5246 | 7.4525 | 0.0020701 | 0.0019604 | 31.5501 | 645.3331 | 0.84491 | 6520 | 226.067 | 0.0062796 | 0
|  |  | 297.7 | 70.7643 | 70.7698 | 70.7653 | 347.0828 | 215.699 | 74.8654 | 7.4865 | 0.0020796 | 0.0019657 | 31.6349 | 648.0852 | 0.8297 | 6402.5973 | 223.0479 | 0.0061958 | 0
|  |  | 297.8 | 70.9637 | 70.9552 | 70.9536 | 346.8926 | 217.4873 | 75.4447 | 7.5445 | 0.0020957 | 0.0019709 | 31.7191 | 650.8238 | 0.79707 | 6150.7961 | 215.7412 | 0.0059928 | 0
|  |  | 297.9 | 71.1526 | 71.1404 | 71.1365 | 346.8422 | 217.387 | 75.399 | 7.5399 | 0.0020944 | 0.001976 | 31.8009 | 653.4924 | 0.74885 | 5778.6849 | 204.5488 | 0.0056819 | 0
|  |  | 298 | 71.3131 | 71.3251 | 71.3102 | 346.7335 | 217.2803 | 75.3384 | 7.5338 | 0.0020927 | 0.0019808 | 31.8785 | 656.0329 | 0.68101 | 5255.1797 | 188.4406 | 0.0052345 | 0
|  |  | 298.1 | 71.5085 | 71.492 | 71.4715 | 348.4995 | 191.3427 | 66.6828 | 6.6683 | 0.0018523 | 0.0019853 | 31.9506 | 658.3994 | 0.58996 | 4552.5511 | 166.4932 | 0.0046248 | 0
|  |  | 298.2 | 71.6878 | 71.6381 | 71.6149 | 353.4017 | 136.9775 | 48.4081 | 4.8408 | 0.0013447 | 0.0019893 | 32.0147 | 660.5061 | 0.49212 | 3797.5942 | 142.7248 | 0.0039646 | 0
|  |  | 298.3 | 71.7983 | 71.762 | 71.7355 | 355.2259 | 119.8388 | 42.5699 | 4.257 | 0.0011825 | 0.0019927 | 32.0686 | 662.2829 | 0.40861 | 3153.108 | 122.3544 | 0.0033987 | 0
|  |  | 298.4 | 71.8829 | 71.857 | 71.835 | 355.5675 | 115.3957 | 41.031 | 4.1031 | 0.0011397 | 0.0019954 | 32.1131 | 663.7516 | 0.35867 | 2767.8027 | 110.198 | 0.0030611 | 0
|  |  | 298.5 | 71.9328 | 71.9282 | 71.9183 | 355.5054 | 117.1451 | 41.6457 | 4.1646 | 0.0011568 | 0.0019977 | 32.1504 | 664.9818 | 0.36154 | 2789.9417 | 111.077 | 0.0030855 | 0
|  |  | 298.6 | 71.9833 | 71.9898 | 71.9955 | 355.3889 | 119.5252 | 42.4779 | 4.2478 | 0.0011799 | 0.0019999 | 32.1849 | 666.1239 | 0.41994 | 3240.5455 | 125.7356 | 0.0034927 | 0
|  |  | 298.7 | 72.044 | 72.0544 | 72.08 | 353.817 | 134.4843 | 47.5828 | 4.7583 | 0.0013217 | 0.0020022 | 32.2227 | 667.3761 | 0.52148 | 4024.1265 | 151.1727 | 0.0041992 | 0
|  |  | 298.8 | 72.1059 | 72.1481 | 72.1834 | 349.1632 | 186.5374 | 65.132 | 6.5132 | 0.0018092 | 0.0020051 | 32.2689 | 668.9088 | 0.65102 | 5023.7291 | 183.6949 | 0.0051026 | 0
|  |  | 298.9 | 72.206 | 72.2797 | 72.3133 | 345.2198 | 232.5596 | 80.2842 | 8.0284 | 0.0022301 | 0.0020087 | 32.327 | 670.84 | 0.78018 | 6020.4246 | 216.3082 | 0.0060086 | 0
|  |  | 299 | 72.4011 | 72.4449 | 72.4746 | 343.8419 | 248.0782 | 85.2997 | 8.53 | 0.0023694 | 0.0020132 | 32.3991 | 673.2417 | 0.87856 | 6779.6307 | 241.466 | 0.0067074 | 0
|  |  | 299.1 | 72.6416 | 72.6396 | 72.6624 | 343.6594 | 248.3822 | 85.3589 | 8.5359 | 0.0023711 | 0.0020184 | 32.483 | 676.045 | 0.94011 | 7254.6098 | 257.6114 | 0.0071559 | 0
|  |  | 299.2 | 72.8698 | 72.8608 | 72.8677 | 343.477 | 249.7824 | 85.7945 | 8.5795 | 0.0023832 | 0.0020241 | 32.5748 | 679.1193 | 0.97013 | 7486.2853 | 265.9862 | 0.0073885 | 0
|  |  | 299.3 | 73.0795 | 73.0869 | 73.083 | 343.3567 | 249.9279 | 85.8144 | 8.5814 | 0.0023837 | 0.0020301 | 32.671 | 682.3534 | 0.97039 | 7488.2982 | 266.9435 | 0.0074151 | 0
|  |  | 299.4 | 73.3119 | 73.3062 | 73.3017 | 343.4266 | 248.3595 | 85.2933 | 8.5293 | 0.0023693 | 0.0020362 | 32.7688 | 685.6498 | 0.95451 | 7365.7521 | 263.8347 | 0.0073287 | 0
|  |  | 299.5 | 73.5314 | 73.5214 | 73.5171 | 343.1432 | 250.3062 | 85.8909 | 8.5891 | 0.0023859 | 0.0020421 | 32.8651 | 688.9067 | 0.93591 | 7222.1853 | 259.9988 | 0.0072222 | 0
|  |  | 299.6 | 73.7385 | 73.7333 | 73.7287 | 343.151 | 249.3879 | 85.5777 | 8.5578 | 0.0023772 | 0.002048 | 32.9597 | 692.1165 | 0.89873 | 6935.275 | 251.3965 | 0.0069832 | 0
|  |  | 299.7 | 73.9456 | 73.9379 | 73.9358 | 343.0656 | 249.4816 | 85.5886 | 8.5589 | 0.0023775 | 0.0020538 | 33.0523 | 695.2672 | 0.81281 | 6272.2277 | 230.2916 | 0.006397 | 0
|  |  | 299.8 | 74.1391 | 74.145 | 74.1308 | 343.0617 | 248.8543 | 85.3724 | 8.5372 | 0.0023715 | 0.0020592 | 33.1394 | 698.2427 | 0.66252 | 5112.5097 | 192.5651 | 0.005349 | 0
|  |  | 299.9 | 74.3349 | 74.3417 | 74.2995 | 343.4693 | 241.4911 | 82.9448 | 8.2945 | 0.002304 | 0.0020639 | 33.2148 | 700.8231 | 0.44196 | 3410.5016 | 136.557 | 0.0037932 | 0
|  |  | 300 | 74.5669 | 74.4963 | 74.4272 | 350.7701 | 141.5823 | 49.6628 | 4.9663 | 0.0013795 | 0.0020674 | 33.2719 | 702.7821 | 0.16028 | 1236.8687 | 64.536 | 0.0017927 | 0
|  |  | 300.1 | 74.7219 | 74.5765 | 74.4972 | 363.5321 | 7.5221 | 2.7345 | 0.27345 | 7.5959e-05 | 0.0020694 | 33.3032 | 703.8565 | -0.14197 | -1095.5378 | -13.0443 | 0 | -0.00036234
|  |  | 300.2 | 74.7189 | 74.5766 | 74.4989 | 368.3566 | -42.9951 | -15.8375 | -1.5838 | -0.00043993 | 0.0020694 | 33.304 | 703.8832 | -0.40513 | -3126.2745 | -80.6753 | 0 | -0.002241
|  |  | 300.3 | 74.54 | 74.4948 | 74.4337 | 369.0747 | -43.4155 | -16.0236 | -1.6024 | -0.0004451 | 0.0020676 | 33.2748 | 702.8812 | -0.59233 | -4570.8905 | -128.7074 | 0 | -0.0035752
|  |  | 300.4 | 74.3355 | 74.3503 | 74.3177 | 369.2144 | -43.008 | -15.8792 | -1.5879 | -0.00044109 | 0.0020644 | 33.223 | 701.1022 | -0.70158 | -5413.9559 | -156.575 | 0 | -0.0043493
|  |  | 300.5 | 74.1579 | 74.1701 | 74.1687 | 369.3541 | -42.4745 | -15.6881 | -1.5688 | -0.00043578 | 0.0020602 | 33.1564 | 698.8214 | -0.74552 | -5752.9709 | -167.5772 | 0 | -0.0046549
|  |  | 300.6 | 73.9994 | 73.9965 | 74.0038 | 369.4434 | -42.4971 | -15.7003 | -1.57 | -0.00043612 | 0.0020557 | 33.0827 | 696.3035 | -0.74328 | -5735.7516 | -166.7184 | 0 | -0.0046311
|  |  | 300.7 | 73.8176 | 73.8316 | 73.8351 | 369.5715 | -42.4421 | -15.6854 | -1.5685 | -0.00043571 | 0.002051 | 33.0073 | 693.7342 | -0.725 | -5594.6442 | -161.7656 | 0 | -0.0044935
|  |  | 300.8 | 73.6723 | 73.6705 | 73.6713 | 369.5132 | -40.379 | -14.9206 | -1.4921 | -0.00041446 | 0.0020464 | 32.934 | 691.2438 | -0.71019 | -5480.3718 | -157.7252 | 0 | -0.0043813
|  |  | 300.9 | 73.5109 | 73.507 | 73.5108 | 369.6879 | -41.1098 | -15.1978 | -1.5198 | -0.00042216 | 0.002042 | 32.8623 | 688.8109 | -0.69512 | -5364.0868 | -153.6402 | 0 | -0.0042678
|  |  | 301 | 73.3521 | 73.3507 | 73.3535 | 369.7112 | -40.379 | -14.9286 | -1.4929 | -0.00041468 | 0.0020376 | 32.792 | 686.4326 | -0.67185 | -5184.516 | -147.501 | 0 | -0.0040973
|  |  | 301.1 | 73.1823 | 73.1941 | 73.1998 | 369.5443 | -37.4816 | -13.8511 | -1.3851 | -0.00038475 | 0.0020333 | 32.7232 | 684.1127 | -0.63995 | -4938.305 | -139.211 | 0 | -0.003867
|  |  | 301.2 | 73.0358 | 73.0454 | 73.053 | 368.4148 | -23.8741 | -8.7956 | -0.87956 | -0.00024432 | 0.0020292 | 32.6576 | 681.9019 | -0.60242 | -4648.7109 | -129.5464 | 0 | -0.0035985
|  |  | 301.3 | 72.8896 | 72.9018 | 72.9135 | 367.8443 | -16.3266 | -6.0056 | -0.60056 | -0.00016682 | 0.0020254 | 32.5953 | 679.8067 | -0.56164 | -4334.0708 | -119.1117 | 0 | -0.0033087
|  |  | 301.4 | 72.7671 | 72.7728 | 72.7835 | 367.5105 | -13.2287 | -4.8617 | -0.48617 | -0.00013505 | 0.0020218 | 32.5371 | 677.8568 | -0.5213 | -4022.7851 | -108.8343 | 0 | -0.0030232
|  |  | 301.5 | 72.6342 | 72.6534 | 72.6622 | 367.165 | -7.796 | -2.8624 | -0.28624 | -7.9512e-05 | 0.0020184 | 32.4829 | 676.0427 | -0.48667 | -3755.5535 | -100.0315 | 0 | -0.0027787
|  |  | 301.6 | 72.5376 | 72.5439 | 72.5502 | 366.87 | -3.7668 | -1.3819 | -0.13819 | -3.8387e-05 | 0.0020153 | 32.4329 | 674.3695 | -0.45943 | -3545.3461 | -93.114 | 0 | -0.0025865
|  |  | 301.7 | 72.4384 | 72.4393 | 72.4445 | 366.641 | -0.98579 | -0.36143 | -0.036143 | -1.004e-05 | 0.0020123 | 32.3856 | 672.7926 | -0.4333 | -3343.6366 | -86.4969 | 0 | -0.0024027
|  |  | 301.8 | 72.3422 | 72.3418 | 72.3447 | 366.5595 | -0.40049 | -0.1468 | -0.01468 | -4.0778e-06 | 0.0020096 | 32.341 | 671.3062 | -0.4042 | -3119.1173 | -79.1646 | 0 | -0.002199
|  |  | 301.9 | 72.2439 | 72.2442 | 72.2506 | 366.346 | 3.0725 | 1.1256 | 0.11256 | 3.1267e-05 | 0.002007 | 32.2989 | 669.9079 | -0.36945 | -2850.9913 | -70.4467 | 0 | -0.0019569
|  |  | 302 | 72.1467 | 72.1543 | 72.1638 | 365.9269 | 7.7938 | 2.8519 | 0.28519 | 7.9221e-05 | 0.0020046 | 32.2601 | 668.619 | -0.32601 | -2515.7778 | -59.5896 | 0 | -0.0016553
|  |  | 302.1 | 72.0498 | 72.0737 | 72.0854 | 364.5296 | 23.1604 | 8.4427 | 0.84427 | 0.00023452 | 0.0020024 | 32.225 | 667.4549 | -0.2773 | -2139.8647 | -47.4485 | 0 | -0.001318
|  |  | 302.2 | 71.9889 | 72.0053 | 72.018 | 363.6718 | 33.6538 | 12.2389 | 1.2239 | 0.00033997 | 0.0020005 | 32.1949 | 666.4569 | -0.22943 | -1770.4367 | -35.5425 | 0 | -0.00098729
|  |  | 302.3 | 71.9393 | 71.9493 | 71.9613 | 363.0508 | 40.9459 | 14.8654 | 1.4865 | 0.00041293 | 0.0019989 | 32.1696 | 665.6178 | -0.1848 | -1426.0546 | -24.4629 | 0 | -0.00067953
|  |  | 302.4 | 71.9017 | 71.9074 | 71.9153 | 362.6704 | 45.0203 | 16.3275 | 1.6328 | 0.00045354 | 0.0019976 | 32.149 | 664.9383 | -0.14898 | -1149.6545 | -15.5832 | 0 | -0.00043287
|  |  | 302.5 | 71.867 | 71.8708 | 71.8786 | 362.3405 | 49.1207 | 17.7984 | 1.7798 | 0.0004944 | 0.0019966 | 32.1326 | 664.3955 | -0.12252 | -945.4852 | -9.0321 | 0 | -0.00025089
|  |  | 302.6 | 71.8401 | 71.844 | 71.8487 | 362.1386 | 50.8863 | 18.4279 | 1.8428 | 0.00051189 | 0.0019958 | 32.1192 | 663.9534 | -0.10062 | -776.4249 | -3.6125 | 0 | -0.00010035
|  |  | 302.7 | 71.8061 | 71.8216 | 71.8238 | 362.0804 | 51.491 | 18.6439 | 1.8644 | 0.00051789 | 0.0019951 | 32.1081 | 663.5859 | -0.086734 | -669.3087 | -0.18375 | 0 | -5.1041e-06
|  |  | 302.8 | 71.8051 | 71.7997 | 71.8037 | 361.9523 | 52.8104 | 19.1148 | 1.9115 | 0.00053097 | 0.0019945 | 32.0991 | 663.2889 | -0.080852 | -623.9129 | 1.2639 | 3.5109e-05 | 0
|  |  | 302.9 | 71.7898 | 71.7829 | 71.785 | 361.6884 | 56.057 | 20.2752 | 2.0275 | 0.0005632 | 0.001994 | 32.0908 | 663.0132 | -0.071057 | -548.3277 | 3.6803 | 0.00010223 | 0
|  |  | 303 | 71.7574 | 71.7702 | 71.7675 | 361.343 | 59.7047 | 21.5739 | 2.1574 | 0.00059927 | 0.0019935 | 32.0829 | 662.7552 | -0.060479 | -466.7047 | 6.2899 | 0.00017472 | 0
|  |  | 303.1 | 71.7561 | 71.7506 | 71.7532 | 361.2459 | 60.8947 | 21.9979 | 2.1998 | 0.00061105 | 0.0019931 | 32.0766 | 662.5442 | -0.051235 | -395.3684 | 8.5701 | 0.00023806 | 0
|  |  | 303.2 | 71.7425 | 71.7342 | 71.7405 | 361.0363 | 63.1938 | 22.8153 | 2.2815 | 0.00063376 | 0.0019928 | 32.0709 | 662.3561 | -0.032515 | -250.9069 | 13.1955 | 0.00036654 | 0
|  |  | 303.3 | 71.7069 | 71.7282 | 71.7303 | 360.6443 | 67.679 | 24.408 | 2.4408 | 0.000678 | 0.0019925 | 32.0663 | 662.2063 | -0.0080852 | -62.3913 | 19.2339 | 0.00053427 | 0
|  |  | 303.4 | 71.7078 | 71.7191 | 71.7259 | 360.3881 | 70.1302 | 25.2741 | 2.5274 | 0.00070206 | 0.0019924 | 32.0643 | 662.1417 | 0.009708 | 74.9143 | 23.6332 | 0.00065648 | 0
|  |  | 303.5 | 71.7276 | 71.7194 | 71.7267 | 360.2484 | 71.8376 | 25.8794 | 2.5879 | 0.00071887 | 0.0019924 | 32.0647 | 662.1529 | 0.028226 | 217.8104 | 28.2158 | 0.00078377 | 0
|  |  | 303.6 | 71.7108 | 71.7287 | 71.7302 | 360.1126 | 73.1537 | 26.3436 | 2.6344 | 0.00073177 | 0.0019925 | 32.0663 | 662.2057 | 0.045555 | 351.538 | 32.507 | 0.00090297 | 0
|  |  | 303.7 | 71.7438 | 71.738 | 71.7393 | 359.8758 | 75.9929 | 27.348 | 2.7348 | 0.00075967 | 0.0019928 | 32.0703 | 662.3391 | 0.052133 | 402.3008 | 34.1434 | 0.00094843 | 0
|  |  | 303.8 | 71.7532 | 71.7461 | 71.7506 | 359.5575 | 79.1749 | 28.4679 | 2.8468 | 0.00079078 | 0.0019931 | 32.0754 | 662.5062 | 0.058016 | 447.6966 | 35.6102 | 0.00098917 | 0
|  |  | 303.9 | 71.7545 | 71.7644 | 71.7626 | 359.3751 | 81.1668 | 29.1693 | 2.9169 | 0.00081026 | 0.0019934 | 32.0808 | 662.6831 | 0.06642 | 512.5478 | 37.7023 | 0.0010473 | 0
|  |  | 304 | 71.7681 | 71.776 | 71.7766 | 359.2625 | 82.1434 | 29.5111 | 2.9511 | 0.00081975 | 0.0019938 | 32.087 | 662.889 | 0.070042 | 540.5009 | 38.6132 | 0.0010726 | 0
|  |  | 304.1 | 71.8022 | 71.7886 | 71.7923 | 359.1966 | 82.7449 | 29.7217 | 2.9722 | 0.0008256 | 0.0019942 | 32.094 | 663.1214 | 0.074418 | 574.2682 | 39.7128 | 0.0011031 | 0
|  |  | 304.2 | 71.8022 | 71.8078 | 71.8079 | 359.1578 | 83.0424 | 29.8253 | 2.9825 | 0.00082848 | 0.0019947 | 32.101 | 663.3514 | 0.085488 | 659.6928 | 42.4711 | 0.0011798 | 0
|  |  | 304.3 | 71.8161 | 71.8249 | 71.8256 | 359.0957 | 83.0294 | 29.8155 | 2.9816 | 0.00082821 | 0.0019952 | 32.1089 | 663.6129 | 0.095544 | 737.2906 | 44.9815 | 0.0012495 | 0
|  |  | 304.4 | 71.8505 | 71.8423 | 71.8462 | 358.9831 | 84.8565 | 30.462 | 3.0462 | 0.00084617 | 0.0019957 | 32.1181 | 663.9161 | 0.10801 | 833.4492 | 48.0925 | 0.0013359 | 0
|  |  | 304.5 | 71.8534 | 71.8646 | 71.8684 | 358.6299 | 88.4201 | 31.7101 | 3.171 | 0.00088084 | 0.0019963 | 32.128 | 664.2441 | 0.12313 | 950.1813 | 51.8683 | 0.0014408 | 0
|  |  | 304.6 | 71.8894 | 71.8913 | 71.8945 | 358.3388 | 90.7774 | 32.5291 | 3.2529 | 0.00090359 | 0.0019971 | 32.1397 | 664.63 | 0.13481 | 1040.302 | 54.796 | 0.0015221 | 0
|  |  | 304.7 | 71.9137 | 71.9188 | 71.9235 | 358.1525 | 93.4226 | 33.4595 | 3.346 | 0.00092943 | 0.0019979 | 32.1527 | 665.0583 | 0.14466 | 1116.3344 | 57.2765 | 0.001591 | 0
|  |  | 304.8 | 71.9496 | 71.9554 | 71.9548 | 358.0089 | 93.7492 | 33.5631 | 3.3563 | 0.00093231 | 0.0019987 | 32.1667 | 665.5217 | 0.15437 | 1191.2487 | 59.7261 | 0.0016591 | 0
|  |  | 304.9 | 71.9882 | 71.9872 | 71.9882 | 357.7876 | 96.9571 | 34.69 | 3.469 | 0.00096361 | 0.0019997 | 32.1816 | 666.0157 | 0.16173 | 1248.0494 | 61.5977 | 0.001711 | 0
|  |  | 305 | 72.0362 | 72.0213 | 72.0239 | 357.6984 | 98.0953 | 35.0885 | 3.5089 | 0.00097468 | 0.0020007 | 32.1975 | 666.5439 | 0.17245 | 1330.7906 | 64.3093 | 0.0017864 | 0
|  |  | 305.1 | 72.0482 | 72.0582 | 72.0605 | 357.3102 | 102.0922 | 36.4786 | 3.6479 | 0.0010133 | 0.0020017 | 32.2139 | 667.0872 | 0.18955 | 1462.7291 | 68.6098 | 0.0019058 | 0
|  |  | 305.2 | 72.0842 | 72.0972 | 72.101 | 357.0502 | 104.6436 | 37.363 | 3.7363 | 0.0010379 | 0.0020028 | 32.232 | 667.6871 | 0.20543 | 1585.2755 | 72.6176 | 0.0020172 | 0
|  |  | 305.3 | 72.1344 | 72.1388 | 72.1453 | 356.6737 | 108.9768 | 38.8691 | 3.8869 | 0.0010797 | 0.002004 | 32.2519 | 668.3445 | 0.22128 | 1707.5982 | 76.6286 | 0.0021286 | 0
|  |  | 305.4 | 72.1833 | 72.1896 | 72.1929 | 356.499 | 110.7003 | 39.4646 | 3.9465 | 0.0010962 | 0.0020054 | 32.2731 | 669.0506 | 0.23632 | 1823.6594 | 80.4475 | 0.0022347 | 0
|  |  | 305.5 | 72.2439 | 72.2429 | 72.2443 | 356.4913 | 109.2905 | 38.9611 | 3.8961 | 0.0010823 | 0.0020068 | 32.2961 | 669.8143 | 0.24218 | 1868.8316 | 81.9884 | 0.0022775 | 0
|  |  | 305.6 | 72.302 | 72.2961 | 72.2987 | 356.3903 | 111.2436 | 39.6461 | 3.9646 | 0.0011013 | 0.0020083 | 32.3204 | 670.6215 | 0.23966 | 1849.3763 | 81.4473 | 0.0022624 | 0
|  |  | 305.7 | 72.3509 | 72.3543 | 72.3527 | 356.3787 | 109.9501 | 39.1839 | 3.9184 | 0.0010884 | 0.0020098 | 32.3445 | 671.4254 | 0.2378 | 1835.0643 | 81.0713 | 0.002252 | 0
|  |  | 305.8 | 72.4005 | 72.4103 | 72.4059 | 356.3632 | 110.9817 | 39.5498 | 3.955 | 0.0010986 | 0.0020113 | 32.3683 | 672.2172 | 0.23137 | 1785.4197 | 79.5496 | 0.0022097 | 0
|  |  | 305.9 | 72.4744 | 72.4597 | 72.4591 | 356.336 | 110.4966 | 39.3739 | 3.9374 | 0.0010937 | 0.0020128 | 32.3921 | 673.01 | 0.2194 | 1693.0627 | 76.6421 | 0.0021289 | 0
|  |  | 306 | 72.524 | 72.5088 | 72.5094 | 356.3903 | 109.7141 | 39.101 | 3.9101 | 0.0010861 | 0.0020141 | 32.4146 | 673.7601 | 0.21213 | 1636.9329 | 74.9002 | 0.0020806 | 0
|  |  | 306.1 | 72.5489 | 72.5622 | 72.5572 | 356.3166 | 109.8725 | 39.1494 | 3.9149 | 0.0010875 | 0.0020155 | 32.436 | 674.4742 | 0.20462 | 1579.0141 | 73.0941 | 0.0020304 | 0
|  |  | 306.2 | 72.5963 | 72.6059 | 72.6043 | 356.3593 | 109.3325 | 38.9616 | 3.8962 | 0.0010823 | 0.0020168 | 32.457 | 675.1768 | 0.18492 | 1426.9493 | 68.2288 | 0.0018952 | 0
|  |  | 306.3 | 72.6672 | 72.6496 | 72.6488 | 356.5728 | 106.9492 | 38.1352 | 3.8135 | 0.0010593 | 0.002018 | 32.4769 | 675.8417 | 0.15889 | 1226.1343 | 61.7703 | 0.0017158 | 0
|  |  | 306.4 | 72.6929 | 72.695 | 72.687 | 357.0618 | 100.3363 | 35.8263 | 3.5826 | 0.00099517 | 0.0020191 | 32.494 | 676.4134 | 0.12728 | 982.1598 | 53.8937 | 0.001497 | 0
|  |  | 306.5 | 72.7428 | 72.7313 | 72.7199 | 358.1796 | 88.0514 | 31.5382 | 3.1538 | 0.00087606 | 0.00202 | 32.5087 | 676.9049 | 0.078765 | 607.812 | 41.7645 | 0.0011601 | 0
|  |  | 306.6 | 72.7758 | 72.7533 | 72.744 | 359.0297 | 79.0067 | 28.3658 | 2.8366 | 0.00078794 | 0.0020207 | 32.5195 | 677.2654 | 0.016228 | 125.2298 | 26.0967 | 0.00072491 | 0
|  |  | 306.7 | 72.7778 | 72.7701 | 72.7551 | 359.7089 | 70.2369 | 25.2648 | 2.5265 | 0.0007018 | 0.002021 | 32.5244 | 677.4324 | -0.053206 | -410.575 | 8.6794 | 0.00024109 | 0
|  |  | 306.8 | 72.7774 | 72.7701 | 72.7512 | 361.0208 | 55.0804 | 19.8852 | 1.9885 | 0.00055237 | 0.0020209 | 32.5227 | 677.3741 | -0.13116 | -1012.1255 | -10.887 | 0 | -0.00030242
|  |  | 306.9 | 72.7768 | 72.7507 | 72.7313 | 362.3715 | 39.7558 | 14.4064 | 1.4406 | 0.00040018 | 0.0020203 | 32.5138 | 677.076 | -0.21227 | -1638.051 | -31.245 | 0 | -0.00086792
|  |  | 307 | 72.7424 | 72.7118 | 72.6925 | 364.7198 | 12.8384 | 4.6824 | 0.46824 | 0.00013007 | 0.0020192 | 32.4965 | 676.496 | -0.27832 | -2147.6918 | -47.8087 | 0 | -0.001328
|  |  | 307.1 | 72.6792 | 72.6538 | 72.6363 | 365.6785 | 5.5043 | 2.0128 | 0.20128 | 5.5911e-05 | 0.0020177 | 32.4713 | 675.6556 | -0.3228 | -2490.9557 | -58.9452 | 0 | -0.0016374
|  |  | 307.2 | 72.5833 | 72.5763 | 72.568 | 365.7444 | 5.4881 | 2.0072 | 0.20072 | 5.5757e-05 | 0.0020158 | 32.4408 | 674.6352 | -0.34578 | -2668.29 | -64.6758 | 0 | -0.0017965
|  |  | 307.3 | 72.487 | 72.489 | 72.4919 | 365.3369 | 9.9992 | 3.6531 | 0.36531 | 0.00010147 | 0.0020137 | 32.4068 | 673.4996 | -0.34734 | -2680.3658 | -65.0361 | 0 | -0.0018066
|  |  | 307.4 | 72.3895 | 72.4092 | 72.4133 | 364.32 | 22.5622 | 8.2198 | 0.82198 | 0.00022833 | 0.0020115 | 32.3717 | 672.3282 | -0.33624 | -2594.7175 | -62.2309 | 0 | -0.0017286
|  |  | 307.5 | 72.3062 | 72.3313 | 72.3365 | 364.5257 | 19.972 | 7.2803 | 0.72803 | 0.00020223 | 0.0020093 | 32.3373 | 671.1848 | -0.33167 | -2559.3847 | -61.0593 | 0 | -0.0016961
|  |  | 307.6 | 72.2799 | 72.2608 | 72.2629 | 364.5878 | 20.6737 | 7.5374 | 0.75374 | 0.00020937 | 0.0020073 | 32.3044 | 670.09 | -0.33853 | -2612.3837 | -62.7446 | 0 | -0.0017429
|  |  | 307.7 | 72.194 | 72.1923 | 72.1881 | 364.9061 | 15.8942 | 5.7999 | 0.57999 | 0.00016111 | 0.0020052 | 32.271 | 668.9796 | -0.35392 | -2731.1284 | -66.5476 | 0 | -0.0018485
|  |  | 307.8 | 72.1344 | 72.1209 | 72.1114 | 365.857 | 6.4744 | 2.3687 | 0.23687 | 6.5797e-05 | 0.0020031 | 32.2367 | 667.8416 | -0.37444 | -2889.4546 | -71.6175 | 0 | -0.0019894
|  |  | 307.9 | 72.0469 | 72.0354 | 72.0298 | 366.1636 | 2.7621 | 1.0114 | 0.10114 | 2.8094e-05 | 0.0020008 | 32.2002 | 666.6318 | -0.3878 | -2992.5456 | -74.8949 | 0 | -0.0020804
|  |  | 308 | 71.9493 | 71.9478 | 71.9439 | 366.3072 | 2.1833 | 0.79974 | 0.079974 | 2.2215e-05 | 0.0019984 | 32.1618 | 665.3608 | -0.38496 | -2970.6303 | -74.1416 | 0 | -0.0020595
|  |  | 308.1 | 71.8524 | 71.8526 | 71.8563 | 366.1675 | 4.5471 | 1.665 | 0.1665 | 4.625e-05 | 0.001996 | 32.1226 | 664.0658 | -0.36505 | -2817.0001 | -69.1579 | 0 | -0.0019211
|  |  | 308.2 | 71.7561 | 71.7629 | 71.7717 | 365.8919 | 7.8649 | 2.8777 | 0.28777 | 7.9936e-05 | 0.0019937 | 32.0848 | 662.8169 | -0.32662 | -2520.4738 | -59.6026 | 0 | -0.0016556
|  |  | 308.3 | 71.6583 | 71.6828 | 71.693 | 365.1312 | 15.2152 | 5.5555 | 0.55555 | 0.00015432 | 0.0019915 | 32.0496 | 661.6565 | -0.27333 | -2109.228 | -46.3941 | 0 | -0.0012887
|  |  | 308.4 | 71.5983 | 71.6124 | 71.6256 | 364.2618 | 27.4418 | 9.996 | 0.9996 | 0.00027767 | 0.0019896 | 32.0195 | 660.6637 | -0.21833 | -1684.7883 | -32.792 | 0 | -0.00091089
|  |  | 308.5 | 71.549 | 71.5543 | 71.5707 | 363.1517 | 38.941 | 14.1415 | 1.4141 | 0.00039282 | 0.0019881 | 31.995 | 659.8565 | -0.16547 | -1276.8969 | -19.7422 | 0 | -0.00054839
|  |  | 308.6 | 71.5001 | 71.5155 | 71.5279 | 361.832 | 54.728 | 19.8023 | 1.9802 | 0.00055006 | 0.0019869 | 31.9758 | 659.2271 | -0.11803 | -910.8233 | -8.045 | 0 | -0.00022347
|  |  | 308.7 | 71.4657 | 71.4885 | 71.4967 | 361.4982 | 58.3012 | 21.0758 | 2.1076 | 0.00058544 | 0.001986 | 31.9619 | 658.7684 | -0.083808 | -646.7225 | 0.38501 | 1.0695e-05 | 0
|  |  | 308.8 | 71.4644 | 71.4688 | 71.4751 | 361.4245 | 58.7507 | 21.2339 | 2.1234 | 0.00058983 | 0.0019854 | 31.9522 | 658.4514 | -0.063609 | -490.8562 | 5.355 | 0.00014875 | 0
|  |  | 308.9 | 71.4635 | 71.4563 | 71.4592 | 361.3779 | 58.8639 | 21.2721 | 2.1272 | 0.00059089 | 0.001985 | 31.9451 | 658.2178 | -0.053756 | -414.8238 | 7.7752 | 0.00021598 | 0
|  |  | 309 | 71.4502 | 71.4463 | 71.4466 | 361.4555 | 57.758 | 20.8769 | 2.0877 | 0.00057991 | 0.0019846 | 31.9395 | 658.0335 | -0.052162 | -402.5244 | 8.1608 | 0.00022669 | 0
|  |  | 309.1 | 71.4375 | 71.436 | 71.4351 | 361.374 | 59.0126 | 21.3256 | 2.1326 | 0.00059238 | 0.0019843 | 31.9344 | 657.8648 | -0.052858 | -407.8914 | 7.9827 | 0.00022174 | 0
|  |  | 309.2 | 71.4161 | 71.4258 | 71.4233 | 361.4905 | 57.5445 | 20.8018 | 2.0802 | 0.00057783 | 0.001984 | 31.9291 | 657.6911 | -0.053582 | -413.482 | 7.7974 | 0.00021659 | 0
|  |  | 309.3 | 71.4126 | 71.4113 | 71.4115 | 361.4633 | 57.6221 | 20.8283 | 2.0828 | 0.00057856 | 0.0019837 | 31.9238 | 657.5178 | -0.058422 | -450.8273 | 6.5983 | 0.00018329 | 0
|  |  | 309.4 | 71.4126 | 71.3971 | 71.3993 | 361.3624 | 58.7378 | 21.2256 | 2.1226 | 0.0005896 | 0.0019833 | 31.9184 | 657.3394 | -0.061581 | -475.2024 | 5.8135 | 0.00016149 | 0
|  |  | 309.5 | 71.3776 | 71.3873 | 71.3853 | 361.4361 | 58.2236 | 21.0441 | 2.1044 | 0.00058456 | 0.0019829 | 31.9121 | 657.1344 | -0.062044 | -478.7804 | 5.6917 | 0.0001581 | 0
|  |  | 309.6 | 71.3665 | 71.3752 | 71.3718 | 361.4167 | 58.3206 | 21.078 | 2.1078 | 0.0005855 | 0.0019825 | 31.906 | 656.9354 | -0.067927 | -524.1762 | 4.2358 | 0.00011766 | 0
|  |  | 309.7 | 71.3672 | 71.3559 | 71.3576 | 361.4012 | 58.0813 | 20.9907 | 2.0991 | 0.00058307 | 0.0019822 | 31.8997 | 656.7274 | -0.077838 | -600.6558 | 1.7887 | 4.9685e-05 | 0
|  |  | 309.8 | 71.352 | 71.3434 | 71.3414 | 361.5409 | 56.9528 | 20.5908 | 2.0591 | 0.00057197 | 0.0019817 | 31.8925 | 656.4899 | -0.083547 | -644.7099 | 0.37569 | 1.0436e-05 | 0
|  |  | 309.9 | 71.3163 | 71.3262 | 71.3228 | 361.7156 | 54.1621 | 19.5913 | 1.9591 | 0.0005442 | 0.0019812 | 31.8841 | 656.2171 | -0.090154 | -695.6963 | -1.2588 | 0 | -3.4966e-05
|  |  | 310 | 71.315 | 71.3063 | 71.304 | 362.0688 | 50.4142 | 18.2534 | 1.8253 | 0.00050704 | 0.0019807 | 31.8757 | 655.9423 | -0.098703 | -761.6656 | -3.37 | 0 | -9.3611e-05
|  |  | 310.1 | 71.2803 | 71.2821 | 71.2824 | 362.0998 | 50.356 | 18.2339 | 1.8234 | 0.0005065 | 0.0019801 | 31.8661 | 655.6264 | -0.10418 | -803.9307 | -4.7259 | 0 | -0.00013127
|  |  | 310.2 | 71.2677 | 71.2621 | 71.2598 | 362.1542 | 49.0851 | 17.7764 | 1.7776 | 0.00049379 | 0.0019794 | 31.856 | 655.2957 | -0.10653 | -822.0442 | -5.3119 | 0 | -0.00014755
|  |  | 310.3 | 71.2311 | 71.2355 | 71.2358 | 362.1581 | 49.4602 | 17.9124 | 1.7912 | 0.00049757 | 0.0019788 | 31.8453 | 654.9442 | -0.10638 | -820.9261 | -5.2857 | 0 | -0.00014683
|  |  | 310.4 | 71.2165 | 71.2132 | 71.2122 | 362.1697 | 49.3277 | 17.865 | 1.7865 | 0.00049625 | 0.0019781 | 31.8347 | 654.5984 | -0.10476 | -808.4031 | -4.8963 | 0 | -0.00013601
|  |  | 310.5 | 71.1821 | 71.1861 | 71.1882 | 362.2396 | 49.001 | 17.7501 | 1.775 | 0.00049306 | 0.0019775 | 31.824 | 654.2481 | -0.10091 | -778.6611 | -3.9593 | 0 | -0.00010998
|  |  | 310.6 | 71.1688 | 71.1639 | 71.1653 | 362.1658 | 49.8709 | 18.0615 | 1.8062 | 0.00050171 | 0.0019768 | 31.8137 | 653.9132 | -0.092414 | -713.139 | -1.8842 | 0 | -5.2339e-05
|  |  | 310.7 | 71.1322 | 71.1423 | 71.1431 | 362.1813 | 49.3956 | 17.8902 | 1.789 | 0.00049695 | 0.0019762 | 31.8038 | 653.5883 | -0.080794 | -623.4655 | 0.95802 | 2.6612e-05 | 0
|  |  | 310.8 | 71.1199 | 71.121 | 71.124 | 362.0649 | 50.301 | 18.2122 | 1.8212 | 0.0005059 | 0.0019757 | 31.7953 | 653.3091 | -0.070709 | -545.6442 | 3.4232 | 9.509e-05 | 0
|  |  | 310.9 | 71.1085 | 71.1021 | 71.1069 | 361.5836 | 56.1928 | 20.3184 | 2.0318 | 0.0005644 | 0.0019752 | 31.7876 | 653.0603 | -0.055843 | -430.9247 | 7.0612 | 0.00019614 | 0
|  |  | 311 | 71.0755 | 71.0906 | 71.0923 | 361.3391 | 58.796 | 21.2453 | 2.1245 | 0.00059015 | 0.0019748 | 31.7811 | 652.8472 | -0.039093 | -301.6697 | 11.1608 | 0.00031002 | 0
|  |  | 311.1 | 71.0742 | 71.0787 | 71.082 | 361.114 | 62.0653 | 22.4126 | 2.2413 | 0.00062257 | 0.0019745 | 31.7765 | 652.6956 | -0.027675 | -213.5615 | 13.9541 | 0.00038761 | 0
|  |  | 311.2 | 71.0748 | 71.0693 | 71.0748 | 360.8966 | 64.3612 | 23.2277 | 2.3228 | 0.00064522 | 0.0019743 | 31.7733 | 652.5919 | -0.017156 | -132.3858 | 16.5287 | 0.00045913 | 0
|  |  | 311.3 | 71.0606 | 71.0691 | 71.0696 | 360.8229 | 65.0532 | 23.4727 | 2.3473 | 0.00065202 | 0.0019742 | 31.7709 | 652.5149 | -0.0065493 | -50.5392 | 19.1253 | 0.00053126 | 0
|  |  | 311.4 | 71.0615 | 71.0665 | 71.0672 | 360.7142 | 66.2012 | 23.8797 | 2.388 | 0.00066333 | 0.0019741 | 31.7699 | 652.4799 | -0.0044628 | -34.4382 | 19.6351 | 0.00054542 | 0
|  |  | 311.5 | 71.0742 | 71.0642 | 71.0666 | 360.6249 | 66.3273 | 23.9193 | 2.3919 | 0.00066442 | 0.0019741 | 31.7696 | 652.4721 | -0.0065783 | -50.7628 | 19.1161 | 0.000531 | 0
|  |  | 311.6 | 71.0615 | 71.0667 | 71.0652 | 360.687 | 65.8261 | 23.7426 | 2.3743 | 0.00065952 | 0.001974 | 31.769 | 652.4507 | -0.0088966 | -68.6528 | 18.5467 | 0.00051519 | 0
|  |  | 311.7 | 71.0632 | 71.0667 | 71.0637 | 360.6171 | 66.5375 | 23.9946 | 2.3995 | 0.00066652 | 0.001974 | 31.7683 | 652.4292 | -0.016605 | -128.1369 | 16.6559 | 0.00046266 | 0
|  |  | 311.8 | 71.0732 | 71.0617 | 71.0612 | 360.7103 | 65.9813 | 23.8001 | 2.38 | 0.00066111 | 0.0019739 | 31.7672 | 652.3927 | -0.02527 | -195.0007 | 14.5301 | 0.00040361 | 0
|  |  | 311.9 | 71.0612 | 71.0591 | 71.0563 | 360.7918 | 64.5746 | 23.298 | 2.3298 | 0.00064717 | 0.0019738 | 31.765 | 652.3208 | -0.028602 | -220.7175 | 13.7099 | 0.00038083 | 0
|  |  | 312 | 71.0496 | 71.0517 | 71.0499 | 360.916 | 63.0354 | 22.7505 | 2.275 | 0.00063196 | 0.0019736 | 31.7621 | 652.2277 | -0.029762 | -229.6625 | 13.4216 | 0.00037282 | 0
|  |  | 312.1 | 71.0486 | 71.0421 | 71.0435 | 360.8733 | 63.058 | 22.756 | 2.2756 | 0.00063211 | 0.0019734 | 31.7593 | 652.1341 | -0.027617 | -213.1143 | 13.943 | 0.0003873 | 0
|  |  | 312.2 | 71.0259 | 71.0348 | 71.0366 | 360.9238 | 62.9804 | 22.7311 | 2.2731 | 0.00063142 | 0.0019732 | 31.7562 | 652.0335 | -0.020169 | -155.6428 | 15.7635 | 0.00043787 | 0
|  |  | 312.3 | 71.0252 | 71.0297 | 71.0311 | 360.8966 | 63.7727 | 23.0153 | 2.3015 | 0.00063931 | 0.0019731 | 31.7538 | 651.9539 | -0.012751 | -98.3948 | 17.5776 | 0.00048827 | 0
|  |  | 312.4 | 71.0246 | 71.0247 | 71.0276 | 360.9005 | 62.9319 | 22.7122 | 2.2712 | 0.00063089 | 0.001973 | 31.7522 | 651.9019 | -0.0073027 | -56.3534 | 18.9099 | 0.00052528 | 0
|  |  | 312.5 | 71.0239 | 71.0244 | 71.0254 | 360.9121 | 62.7217 | 22.637 | 2.2637 | 0.00062881 | 0.0019729 | 31.7512 | 651.8707 | -0.0059117 | -45.6194 | 19.2492 | 0.0005347 | 0
|  |  | 312.6 | 71.0236 | 71.0243 | 71.0243 | 360.8229 | 64.1445 | 23.1448 | 2.3145 | 0.00064291 | 0.0019729 | 31.7507 | 651.8542 | -0.0097949 | -75.5851 | 18.2969 | 0.00050825 | 0
|  |  | 312.7 | 71.0246 | 71.0241 | 71.0228 | 360.9005 | 63.0968 | 22.7717 | 2.2772 | 0.00063255 | 0.0019729 | 31.75 | 651.8321 | -0.015938 | -122.9936 | 16.7906 | 0.00046641 | 0
|  |  | 312.8 | 71.0246 | 71.024 | 71.0199 | 360.8384 | 62.8963 | 22.6954 | 2.2695 | 0.00063043 | 0.0019728 | 31.7487 | 651.7903 | -0.023096 | -178.2288 | 15.035 | 0.00041764 | 0
|  |  | 312.9 | 71.0236 | 71.0171 | 71.0156 | 360.885 | 63.0677 | 22.7602 | 2.276 | 0.00063223 | 0.0019727 | 31.7468 | 651.7281 | -0.031181 | -240.6201 | 13.0514 | 0.00036254 | 0
|  |  | 313 | 71.0236 | 71.0101 | 71.0096 | 360.8733 | 63.7533 | 23.0069 | 2.3007 | 0.00063908 | 0.0019725 | 31.7441 | 651.6396 | -0.033181 | -256.0502 | 12.5576 | 0.00034882 | 0
|  |  | 313.1 | 70.9889 | 71.0029 | 71.0017 | 360.7918 | 63.501 | 22.9107 | 2.2911 | 0.00063641 | 0.0019723 | 31.7406 | 651.5247 | -0.029008 | -223.8483 | 13.5747 | 0.00037708 | 0
|  |  | 313.2 | 70.9896 | 70.9937 | 70.9947 | 360.7724 | 64.594 | 23.3037 | 2.3304 | 0.00064733 | 0.0019721 | 31.7375 | 651.4232 | -0.021705 | -167.4949 | 15.3587 | 0.00042663 | 0
|  |  | 313.3 | 70.9889 | 70.9846 | 70.9887 | 360.6676 | 65.9296 | 23.7787 | 2.3779 | 0.00066052 | 0.0019719 | 31.7348 | 651.3355 | -0.0081721 | -63.0622 | 18.6687 | 0.00051858 | 0
|  |  | 313.4 | 70.9776 | 70.9823 | 70.985 | 360.4852 | 67.388 | 24.2924 | 2.4292 | 0.00067479 | 0.0019718 | 31.7331 | 651.2817 | 0.0084039 | 64.8511 | 22.7251 | 0.00063125 | 0
|  |  | 313.5 | 70.9779 | 70.98 | 70.9851 | 360.3028 | 69.6095 | 25.0805 | 2.5081 | 0.00069668 | 0.0019718 | 31.7332 | 651.2822 | 0.022111 | 170.6256 | 26.0817 | 0.00072449 | 0
|  |  | 313.6 | 70.9773 | 70.9845 | 70.9888 | 360.1087 | 71.9087 | 25.8949 | 2.5895 | 0.0007193 | 0.0019719 | 31.7348 | 651.3365 | 0.034862 | 269.0205 | 29.2074 | 0.00081132 | 0
|  |  | 313.7 | 70.9782 | 70.9939 | 70.9949 | 359.9728 | 72.9564 | 26.2623 | 2.6262 | 0.00072951 | 0.0019721 | 31.7376 | 651.4264 | 0.044628 | 344.382 | 31.6045 | 0.0008779 | 0
|  |  | 313.8 | 71.0113 | 71.0032 | 71.0044 | 359.8603 | 73.891 | 26.5904 | 2.659 | 0.00073862 | 0.0019723 | 31.7418 | 651.5638 | 0.04741 | 365.8499 | 32.2945 | 0.00089707 | 0
|  |  | 313.9 | 71.0249 | 71.0131 | 71.0149 | 359.8098 | 74.5862 | 26.8369 | 2.6837 | 0.00074547 | 0.0019726 | 31.7465 | 651.7175 | 0.049873 | 384.858 | 32.9077 | 0.0009141 | 0
|  |  | 314 | 71.0243 | 71.0271 | 71.0256 | 359.639 | 76.6687 | 27.5731 | 2.7573 | 0.00076592 | 0.0019729 | 31.7513 | 651.8731 | 0.054944 | 423.9923 | 34.1601 | 0.00094889 | 0
|  |  | 314.1 | 71.0269 | 71.0372 | 71.0372 | 359.5925 | 77.3963 | 27.8311 | 2.7831 | 0.00077309 | 0.0019733 | 31.7565 | 652.0429 | 0.059175 | 456.6415 | 35.2079 | 0.000978 | 0
|  |  | 314.2 | 71.0483 | 71.0473 | 71.0502 | 359.5342 | 77.6647 | 27.9231 | 2.7923 | 0.00077564 | 0.0019736 | 31.7623 | 652.2317 | 0.06558 | 506.0626 | 36.79 | 0.0010219 | 0
|  |  | 314.3 | 71.0615 | 71.0614 | 71.0637 | 359.5342 | 77.765 | 27.9592 | 2.7959 | 0.00077664 | 0.001974 | 31.7683 | 652.4292 | 0.07465 | 576.0571 | 39.0269 | 0.0010841 | 0
|  |  | 314.4 | 71.0755 | 71.0778 | 71.0795 | 359.3596 | 79.398 | 28.5324 | 2.8532 | 0.00079257 | 0.0019744 | 31.7754 | 652.6598 | 0.08233 | 635.3176 | 40.926 | 0.0011368 | 0
|  |  | 314.5 | 71.0949 | 71.0948 | 71.0971 | 359.247 | 80.4942 | 28.9173 | 2.8917 | 0.00080326 | 0.0019749 | 31.7832 | 652.9167 | 0.088589 | 683.6206 | 42.4795 | 0.00118 | 0
|  |  | 314.6 | 71.1089 | 71.1162 | 71.1163 | 359.0607 | 81.9429 | 29.4225 | 2.9422 | 0.00081729 | 0.0019755 | 31.7918 | 653.1976 | 0.094559 | 729.6873 | 43.9645 | 0.0012212 | 0
|  |  | 314.7 | 71.1332 | 71.1353 | 71.1367 | 359.018 | 82.2728 | 29.5374 | 2.9537 | 0.00082048 | 0.001976 | 31.801 | 653.4955 | 0.10172 | 784.9225 | 45.7431 | 0.0012706 | 0
|  |  | 314.8 | 71.1685 | 71.1576 | 71.1586 | 359.0219 | 83.023 | 29.8071 | 2.9807 | 0.00082797 | 0.0019766 | 31.8108 | 653.8156 | 0.11537 | 890.2498 | 49.1179 | 0.0013644 | 0
|  |  | 314.9 | 71.1708 | 71.1798 | 71.1822 | 358.8356 | 84.3197 | 30.2569 | 3.0257 | 0.00084047 | 0.0019773 | 31.8213 | 654.1605 | 0.13481 | 1040.3019 | 53.92 | 0.0014978 | 0
|  |  | 315 | 71.2068 | 71.2044 | 71.2103 | 358.3427 | 89.4613 | 32.0578 | 3.2058 | 0.00089049 | 0.0019781 | 31.8338 | 654.5702 | 0.1606 | 1239.3279 | 60.29 | 0.0016747 | 0
|  |  | 315.1 | 71.2197 | 71.2342 | 71.2425 | 357.1977 | 102.2054 | 36.5075 | 3.6508 | 0.0010141 | 0.001979 | 31.8483 | 655.0426 | 0.19738 | 1523.1076 | 69.3703 | 0.001927 | 0
|  |  | 315.2 | 71.256 | 71.2753 | 71.2821 | 356.4408 | 110.9817 | 39.5584 | 3.9558 | 0.0010988 | 0.0019801 | 31.866 | 655.6216 | 0.23595 | 1820.752 | 78.912 | 0.002192 | 0
|  |  | 315.3 | 71.3176 | 71.3191 | 71.3309 | 356.0138 | 115.0077 | 40.9443 | 4.0944 | 0.0011373 | 0.0019814 | 31.8877 | 656.3356 | 0.26942 | 2079.0385 | 87.2249 | 0.0024229 | 0
|  |  | 315.4 | 71.3766 | 71.3776 | 71.3877 | 355.5131 | 120.5082 | 42.8423 | 4.2842 | 0.0011901 | 0.001983 | 31.9131 | 657.1684 | 0.3035 | 2342.0212 | 95.7136 | 0.0026587 | 0
|  |  | 315.5 | 71.4255 | 71.4481 | 71.4514 | 354.9775 | 126.3127 | 44.8382 | 4.4838 | 0.0012455 | 0.0019848 | 31.9416 | 658.1034 | 0.33509 | 2585.7721 | 103.6147 | 0.0028782 | 0
|  |  | 315.6 | 71.5121 | 71.5182 | 71.5234 | 354.6282 | 129.8181 | 46.0371 | 4.6037 | 0.0012788 | 0.0019868 | 31.9738 | 659.1618 | 0.3556 | 2744.0984 | 108.8153 | 0.0030226 | 0
|  |  | 315.7 | 71.6087 | 71.5939 | 71.6013 | 354.2828 | 133.2781 | 47.2181 | 4.7218 | 0.0013116 | 0.0019889 | 32.0086 | 660.3066 | 0.37114 | 2863.9613 | 112.807 | 0.0031335 | 0
|  |  | 315.8 | 71.6683 | 71.6794 | 71.6825 | 354.112 | 134.4164 | 47.5985 | 4.7598 | 0.0013222 | 0.0019912 | 32.045 | 661.5026 | 0.38122 | 2941.7827 | 115.4671 | 0.0032074 | 0
|  |  | 315.9 | 71.7552 | 71.7668 | 71.7673 | 354.0266 | 135.4221 | 47.943 | 4.7943 | 0.0013318 | 0.0019935 | 32.0829 | 662.7527 | 0.3789 | 2923.8927 | 115.0699 | 0.0031964 | 0
|  |  | 316 | 71.8527 | 71.8543 | 71.8531 | 354.0538 | 133.7794 | 47.3651 | 4.7365 | 0.0013157 | 0.0019959 | 32.1212 | 664.0183 | 0.36464 | 2813.8694 | 111.714 | 0.0031032 | 0
|  |  | 316.1 | 71.9493 | 71.9423 | 71.9369 | 354.2633 | 130.8884 | 46.369 | 4.6369 | 0.001288 | 0.0019982 | 32.1587 | 665.2563 | 0.33877 | 2614.1726 | 105.462 | 0.0029295 | 0
|  |  | 316.2 | 72.0459 | 72.0227 | 72.0162 | 354.7834 | 124.7217 | 44.2492 | 4.4249 | 0.0012291 | 0.0020005 | 32.1941 | 666.4308 | 0.30741 | 2372.2107 | 97.8264 | 0.0027174 | 0
|  |  | 316.3 | 72.1081 | 72.0982 | 72.0884 | 355.5015 | 116.1977 | 41.3084 | 4.1308 | 0.0011475 | 0.0020025 | 32.2264 | 667.5003 | 0.28023 | 2162.4508 | 91.1992 | 0.0025333 | 0
|  |  | 316.4 | 72.1574 | 72.1637 | 72.1538 | 355.8819 | 111.4021 | 39.646 | 3.9646 | 0.0011013 | 0.0020043 | 32.2556 | 668.4693 | 0.25644 | 1978.855 | 85.3911 | 0.002372 | 0
|  |  | 316.5 | 72.2303 | 72.2152 | 72.2138 | 356.0488 | 110.6971 | 39.4136 | 3.9414 | 0.0010948 | 0.0020059 | 32.2825 | 669.3604 | 0.23861 | 1841.3258 | 81.0511 | 0.0022514 | 0
|  |  | 316.6 | 72.2767 | 72.269 | 72.2685 | 356.1109 | 109.187 | 38.8827 | 3.8883 | 0.0010801 | 0.0020075 | 32.3069 | 670.173 | 0.23925 | 1846.2456 | 81.2977 | 0.0022583 | 0
|  |  | 316.7 | 72.3036 | 72.3228 | 72.3205 | 355.8896 | 112.1458 | 39.9115 | 3.9912 | 0.0011087 | 0.0020089 | 32.3302 | 670.947 | 0.25006 | 1929.6576 | 84.078 | 0.0023355 | 0
|  |  | 316.8 | 72.3768 | 72.3717 | 72.3755 | 355.6296 | 114.639 | 40.769 | 4.0769 | 0.0011325 | 0.0020104 | 32.3548 | 671.7652 | 0.2618 | 2020.2256 | 87.0987 | 0.0024194 | 0
|  |  | 316.9 | 72.4267 | 72.424 | 72.4324 | 355.3152 | 118.3966 | 42.0681 | 4.2068 | 0.0011686 | 0.002012 | 32.3802 | 672.6125 | 0.28321 | 2185.4843 | 92.5457 | 0.0025707 | 0
|  |  | 317 | 72.4747 | 72.4901 | 72.4926 | 354.865 | 123.6417 | 43.8761 | 4.3876 | 0.0012188 | 0.0020137 | 32.4071 | 673.5104 | 0.3115 | 2403.7421 | 99.7249 | 0.0027701 | 0
|  |  | 317.1 | 72.5379 | 72.5534 | 72.5591 | 354.3293 | 128.7121 | 45.6065 | 4.5606 | 0.0012668 | 0.0020155 | 32.4368 | 674.5022 | 0.33085 | 2553.1234 | 104.6939 | 0.0029082 | 0
|  |  | 317.2 | 72.6345 | 72.624 | 72.632 | 353.8286 | 133.9087 | 47.3807 | 4.7381 | 0.0013161 | 0.0020176 | 32.4694 | 675.5909 | 0.34581 | 2668.5138 | 108.5811 | 0.0030161 | 0
|  |  | 317.3 | 72.6932 | 72.7041 | 72.7071 | 353.5298 | 137.233 | 48.5159 | 4.8516 | 0.0013477 | 0.0020196 | 32.503 | 676.7144 | 0.36328 | 2803.3595 | 113.1128 | 0.003142 | 0
|  |  | 317.4 | 72.7797 | 72.7884 | 72.7867 | 353.3784 | 138.3001 | 48.8723 | 4.8872 | 0.0013576 | 0.0020219 | 32.5386 | 677.9057 | 0.37325 | 2880.2865 | 115.7785 | 0.0032161 | 0
|  |  | 317.5 | 72.875 | 72.8658 | 72.8697 | 353.425 | 137.7245 | 48.6753 | 4.8675 | 0.0013521 | 0.0020242 | 32.5757 | 679.149 | 0.37748 | 2912.9357 | 117.0145 | 0.0032504 | 0
|  |  | 317.6 | 72.9596 | 72.9513 | 72.9537 | 353.3862 | 137.7116 | 48.6654 | 4.8665 | 0.0013518 | 0.0020265 | 32.6132 | 680.4102 | 0.38861 | 2998.8077 | 119.9912 | 0.0033331 | 0
|  |  | 317.7 | 73.0215 | 73.0388 | 73.0385 | 353.1106 | 140.5637 | 49.6345 | 4.9635 | 0.0013787 | 0.0020288 | 32.6512 | 681.6851 | 0.40342 | 3113.08 | 123.9035 | 0.0034418 | 0
|  |  | 317.8 | 73.1207 | 73.1243 | 73.1276 | 352.7457 | 144.1111 | 50.8346 | 5.0835 | 0.0014121 | 0.0020313 | 32.6909 | 683.0245 | 0.41368 | 3192.2432 | 126.6862 | 0.0035191 | 0
|  |  | 317.9 | 73.217 | 73.2126 | 73.219 | 352.7302 | 143.6648 | 50.6749 | 5.0675 | 0.0014076 | 0.0020339 | 32.7318 | 684.4026 | 0.42515 | 3280.7986 | 129.7883 | 0.0036052 | 0
|  |  | 318 | 73.3025 | 73.3109 | 73.3126 | 352.3809 | 147.4677 | 51.9648 | 5.1965 | 0.0014435 | 0.0020365 | 32.7737 | 685.8148 | 0.43712 | 3373.1557 | 133.0274 | 0.0036952 | 0
|  |  | 318.1 | 73.4014 | 73.4086 | 73.4092 | 352.1868 | 149.5437 | 52.6673 | 5.2667 | 0.001463 | 0.0020391 | 32.8169 | 687.2743 | 0.44199 | 3410.7247 | 134.4835 | 0.0037357 | 0
|  |  | 318.2 | 73.5129 | 73.5068 | 73.5082 | 351.6085 | 155.4938 | 54.6729 | 5.4673 | 0.0015187 | 0.0020419 | 32.8611 | 688.7716 | 0.44471 | 3431.7455 | 135.4048 | 0.0037612 | 0
|  |  | 318.3 | 73.6095 | 73.6073 | 73.607 | 351.395 | 157.3564 | 55.2942 | 5.5294 | 0.001536 | 0.0020446 | 32.9053 | 690.2684 | 0.45178 | 3486.31 | 137.4314 | 0.0038175 | 0
|  |  | 318.4 | 73.7077 | 73.7074 | 73.7072 | 351.2863 | 158.8115 | 55.7883 | 5.5788 | 0.0015497 | 0.0020474 | 32.95 | 691.7886 | 0.45848 | 3537.9674 | 139.3707 | 0.0038714 | 0
|  |  | 318.5 | 73.8049 | 73.8048 | 73.8091 | 351.0496 | 160.561 | 56.3649 | 5.6365 | 0.0015657 | 0.0020503 | 32.9956 | 693.3379 | 0.46416 | 3581.7979 | 141.0608 | 0.0039184 | 0
|  |  | 318.6 | 73.9022 | 73.9095 | 73.9123 | 350.8594 | 162.5788 | 57.0423 | 5.7042 | 0.0015845 | 0.0020531 | 33.0417 | 694.9083 | 0.47468 | 3662.9738 | 143.992 | 0.0039998 | 0
|  |  | 318.7 | 73.9997 | 74.0165 | 74.0168 | 350.9176 | 161.1398 | 56.5468 | 5.6547 | 0.0015707 | 0.002056 | 33.0885 | 696.5011 | 0.48424 | 3736.77 | 146.6901 | 0.0040747 | 0
|  |  | 318.8 | 74.1333 | 74.1231 | 74.1246 | 350.7119 | 163.7042 | 57.413 | 5.7413 | 0.0015948 | 0.002059 | 33.1367 | 698.1482 | 0.48618 | 3751.753 | 147.455 | 0.004096 | 0
|  |  | 318.9 | 74.2425 | 74.2298 | 74.2334 | 350.4751 | 165.4924 | 58.001 | 5.8001 | 0.0016111 | 0.002062 | 33.1853 | 699.8114 | 0.48969 | 3778.8117 | 148.6245 | 0.0041285 | 0
|  |  | 319 | 74.3381 | 74.3442 | 74.3422 | 350.2655 | 166.8215 | 58.4318 | 5.8432 | 0.0016231 | 0.0020651 | 33.2339 | 701.4771 | 0.49815 | 3844.1102 | 151.0677 | 0.0041963 | 0
|  |  | 319.1 | 74.4357 | 74.4534 | 74.4525 | 350.0986 | 169.1885 | 59.2327 | 5.9233 | 0.0016454 | 0.0020681 | 33.2832 | 703.1698 | 0.50218 | 3875.1941 | 152.3828 | 0.0042329 | 0
|  |  | 319.2 | 74.5715 | 74.5602 | 74.565 | 350.0559 | 168.9848 | 59.1541 | 5.9154 | 0.0016432 | 0.0020713 | 33.3335 | 704.899 | 0.50502 | 3897.1094 | 153.4013 | 0.0042611 | 0
|  |  | 319.3 | 74.6791 | 74.6748 | 74.6772 | 350.0055 | 168.904 | 59.1173 | 5.9117 | 0.0016421 | 0.0020744 | 33.3837 | 706.6249 | 0.51334 | 3961.2898 | 155.8321 | 0.0043287 | 0
|  |  | 319.4 | 74.777 | 74.7925 | 74.791 | 349.9123 | 169.1142 | 59.1751 | 5.9175 | 0.0016438 | 0.0020775 | 33.4346 | 708.3795 | 0.5171 | 3990.3611 | 157.1003 | 0.0043639 | 0
|  |  | 319.5 | 74.9108 | 74.9049 | 74.9068 | 349.8037 | 170.7601 | 59.7325 | 5.9733 | 0.0016592 | 0.0020807 | 33.4863 | 710.1686 | 0.51594 | 3981.4162 | 157.104 | 0.004364 | 0
|  |  | 319.6 | 75.0243 | 75.0224 | 75.0223 | 349.761 | 170.3559 | 59.5838 | 5.9584 | 0.0016551 | 0.002084 | 33.538 | 711.9551 | 0.51986 | 4011.6057 | 158.4186 | 0.0044005 | 0
|  |  | 319.7 | 75.1332 | 75.1395 | 75.1376 | 349.4388 | 174.0682 | 60.8262 | 6.0826 | 0.0016896 | 0.0020872 | 33.5895 | 713.7422 | 0.52394 | 4043.1369 | 159.7813 | 0.0044384 | 0
|  |  | 319.8 | 75.2667 | 75.2522 | 75.2549 | 349.2486 | 175.3229 | 61.2313 | 6.1231 | 0.0017009 | 0.0020904 | 33.6419 | 715.5618 | 0.52722 | 4068.4066 | 160.942 | 0.0044706 | 0
|  |  | 319.9 | 75.3626 | 75.3692 | 75.372 | 348.7673 | 179.973 | 62.7687 | 6.2769 | 0.0017436 | 0.0020937 | 33.6943 | 717.3834 | 0.53913 | 4160.3165 | 164.3508 | 0.0045653 | 0
|  |  | 320 | 75.4745 | 75.4911 | 75.4908 | 348.5267 | 182.104 | 63.4681 | 6.3468 | 0.001763 | 0.002097 | 33.7474 | 719.2321 | 0.55512 | 4283.7575 | 168.8378 | 0.0046899 | 0
|  |  | 320.1 | 75.609 | 75.6082 | 75.6132 | 348.3171 | 184.3029 | 64.1959 | 6.4196 | 0.0017832 | 0.0021004 | 33.8021 | 721.143 | 0.56703 | 4375.6674 | 172.2831 | 0.0047856 | 0
|  |  | 320.2 | 75.7425 | 75.7331 | 75.7391 | 347.9561 | 187.3264 | 65.1814 | 6.5181 | 0.0018106 | 0.0021039 | 33.8584 | 723.1101 | 0.58121 | 4485.02 | 176.339 | 0.0048983 | 0
|  |  | 320.3 | 75.8524 | 75.8647 | 75.8669 | 347.5563 | 192.6588 | 66.9598 | 6.696 | 0.00186 | 0.0021074 | 33.9156 | 725.1114 | 0.59853 | 4618.7478 | 181.2399 | 0.0050344 | 0
|  |  | 320.4 | 75.9869 | 75.9985 | 75.9991 | 347.0789 | 197.5644 | 68.5704 | 6.857 | 0.0019047 | 0.0021111 | 33.9747 | 727.1852 | 0.61276 | 4728.5478 | 185.3566 | 0.0051488 | 0
|  |  | 320.5 | 76.1328 | 76.1302 | 76.1347 | 346.7335 | 200.6299 | 69.5651 | 6.9565 | 0.0019324 | 0.0021149 | 34.0353 | 729.3159 | 0.62638 | 4833.6516 | 189.337 | 0.0052594 | 0
|  |  | 320.6 | 76.278 | 76.2692 | 76.2733 | 346.5976 | 201.9816 | 70.0064 | 7.0006 | 0.0019446 | 0.0021187 | 34.0972 | 731.498 | 0.64441 | 4972.7464 | 194.4988 | 0.0054027 | 0
|  |  | 320.7 | 76.4008 | 76.4109 | 76.4149 | 346.1358 | 206.6058 | 71.5137 | 7.1514 | 0.0019865 | 0.0021226 | 34.1605 | 733.7333 | 0.66325 | 5118.1027 | 199.9018 | 0.0055528 | 0
|  |  | 320.8 | 76.5476 | 76.5576 | 76.5616 | 345.7399 | 209.901 | 72.5711 | 7.2571 | 0.0020159 | 0.0021267 | 34.2261 | 736.0517 | 0.6806 | 5252.0541 | 204.9494 | 0.005693 | 0
|  |  | 320.9 | 76.6954 | 76.7068 | 76.7117 | 345.1033 | 216.1744 | 74.6025 | 7.4602 | 0.0020723 | 0.0021309 | 34.2932 | 738.4298 | 0.69666 | 5375.9425 | 209.6813 | 0.0058245 | 0
|  |  | 321 | 76.8659 | 76.8633 | 76.8661 | 344.6337 | 221.5132 | 76.3409 | 7.6341 | 0.0021206 | 0.0021352 | 34.3622 | 740.8815 | 0.70921 | 5472.7722 | 213.5149 | 0.005931 | 0
|  |  | 321.1 | 77.0244 | 77.0197 | 77.0233 | 344.2184 | 225.9208 | 77.7661 | 7.7766 | 0.0021602 | 0.0021395 | 34.4325 | 743.3843 | 0.71715 | 5534.0456 | 216.1477 | 0.0060041 | 0
|  |  | 321.2 | 77.1832 | 77.1829 | 77.1834 | 343.8496 | 228.8247 | 78.6813 | 7.8681 | 0.0021856 | 0.002144 | 34.504 | 745.9364 | 0.72097 | 5563.5643 | 217.7033 | 0.0060473 | 0
|  |  | 321.3 | 77.3294 | 77.3439 | 77.3442 | 343.8807 | 228.1262 | 78.4482 | 7.8448 | 0.0021791 | 0.0021484 | 34.5759 | 748.5073 | 0.7188 | 5546.7926 | 217.6659 | 0.0060463 | 0
|  |  | 321.4 | 77.5116 | 77.5069 | 77.5059 | 343.7448 | 228.815 | 78.654 | 7.8654 | 0.0021848 | 0.0021529 | 34.6482 | 751.0983 | 0.71019 | 5480.3762 | 215.9096 | 0.0059975 | 0
|  |  | 321.5 | 77.671 | 77.6675 | 77.6658 | 343.8108 | 227.8384 | 78.3333 | 7.8333 | 0.0021759 | 0.0021574 | 34.7197 | 753.6652 | 0.6984 | 5389.361 | 213.2841 | 0.0059246 | 0
|  |  | 321.6 | 77.8393 | 77.8283 | 77.8236 | 344.0553 | 224.2878 | 77.1674 | 7.7167 | 0.0021435 | 0.0021618 | 34.7903 | 756.2059 | 0.68252 | 5266.8147 | 209.5426 | 0.0058206 | 0
|  |  | 321.7 | 77.9861 | 77.9822 | 77.9782 | 344.5793 | 217.6716 | 75.0051 | 7.5005 | 0.0020835 | 0.0021661 | 34.8594 | 758.6991 | 0.6642 | 5125.4839 | 205.119 | 0.0056977 | 0
|  |  | 321.8 | 78.1336 | 78.1333 | 78.129 | 344.6647 | 215.9674 | 74.4364 | 7.4436 | 0.0020677 | 0.0021702 | 34.9268 | 761.1359 | 0.64337 | 4964.6977 | 199.9849 | 0.0055551 | 0
|  |  | 321.9 | 78.281 | 78.2798 | 78.2754 | 345.0102 | 211.6569 | 73.0238 | 7.3024 | 0.0020284 | 0.0021743 | 34.9922 | 763.5068 | 0.6181 | 4769.6968 | 193.6191 | 0.0053783 | 0
|  |  | 322 | 78.4266 | 78.4213 | 78.4168 | 345.573 | 204.9631 | 70.8297 | 7.083 | 0.0019675 | 0.0021782 | 35.0555 | 765.8022 | 0.58755 | 4533.9962 | 185.7869 | 0.0051607 | 0
|  |  | 322.1 | 78.5718 | 78.5602 | 78.5519 | 346.4734 | 193.8812 | 67.1747 | 6.7175 | 0.001866 | 0.002182 | 35.1158 | 767.9986 | 0.5551 | 4283.5364 | 177.3889 | 0.0049275 | 0
|  |  | 322.2 | 78.6936 | 78.6894 | 78.6797 | 346.9586 | 188.704 | 65.4725 | 6.5472 | 0.0018187 | 0.0021855 | 35.173 | 770.08 | 0.51939 | 4008.0305 | 168.0603 | 0.0046683 | 0
|  |  | 322.3 | 78.8282 | 78.8087 | 78.8002 | 347.1527 | 186.2237 | 64.6481 | 6.4648 | 0.0017958 | 0.0021889 | 35.2269 | 772.0472 | 0.47876 | 3694.5084 | 157.3427 | 0.0043706 | 0
|  |  | 322.4 | 78.927 | 78.9187 | 78.9121 | 347.2536 | 185.2763 | 64.3378 | 6.4338 | 0.0017872 | 0.002192 | 35.2768 | 773.8745 | 0.4295 | 3314.346 | 144.2195 | 0.0040061 | 0
|  |  | 322.5 | 79.023 | 79.0241 | 79.0144 | 347.4904 | 181.9682 | 63.2322 | 6.3232 | 0.0017564 | 0.0021948 | 35.3226 | 775.5502 | 0.35983 | 2776.7515 | 125.4766 | 0.0034855 | 0
|  |  | 322.6 | 79.1218 | 79.1193 | 79.1042 | 348.6625 | 166.7115 | 58.1261 | 5.8126 | 0.0016146 | 0.0021973 | 35.3627 | 777.0213 | 0.25368 | 1957.6132 | 96.7042 | 0.0026862 | 0
|  |  | 322.7 | 79.2207 | 79.2014 | 79.1754 | 350.7235 | 144.0076 | 50.5069 | 5.0507 | 0.001403 | 0.0021993 | 35.3946 | 778.1898 | 0.10525 | 812.206 | 56.2914 | 0.0015636 | 0
|  |  | 322.8 | 79.304 | 79.2576 | 79.2177 | 354.0305 | 101.1318 | 35.8037 | 3.5804 | 0.00099455 | 0.0022005 | 35.4135 | 778.884 | -0.073491 | -567.113 | 7.4995 | 0.00020832 | 0
|  |  | 322.9 | 79.3374 | 79.2748 | 79.2225 | 359.5575 | 40.3638 | 14.5131 | 1.4513 | 0.00040314 | 0.0022006 | 35.4156 | 778.963 | -0.26504 | -2045.2742 | -44.8472 | 0 | -0.0012458
|  |  | 323 | 79.304 | 79.2355 | 79.1848 | 363.501 | 0.47585 | 0.17297 | 0.017297 | 4.8048e-06 | 0.0021996 | 35.3988 | 778.3441 | -0.44648 | -3445.3902 | -94.4102 | 0 | -0.0026225
|  |  | 323.1 | 79.208 | 79.1433 | 79.1039 | 367.328 | -41.7501 | -15.336 | -1.5336 | -0.000426 | 0.0021973 | 35.3626 | 777.0169 | -0.59196 | -4567.9876 | -134.0587 | 0 | -0.0037239
|  |  | 323.2 | 79.0243 | 79.0129 | 78.9851 | 367.7395 | -42.6394 | -15.6802 | -1.568 | -0.00043556 | 0.002194 | 35.3095 | 775.0693 | -0.68733 | -5303.9373 | -159.912 | 0 | -0.004442
|  |  | 323.3 | 78.8431 | 78.8531 | 78.8391 | 367.9064 | -43.0598 | -15.842 | -1.5842 | -0.00044005 | 0.00219 | 35.2442 | 772.6819 | -0.74094 | -5717.6433 | -174.2814 | 0 | -0.0048411
|  |  | 323.4 | 78.6852 | 78.6805 | 78.6776 | 368.05 | -43.2118 | -15.9041 | -1.5904 | -0.00044178 | 0.0021855 | 35.172 | 770.0455 | -0.76363 | -5892.7415 | -180.1756 | 0 | -0.0050049
|  |  | 323.5 | 78.505 | 78.5057 | 78.5076 | 368.2324 | -43.5578 | -16.0394 | -1.6039 | -0.00044554 | 0.0021808 | 35.096 | 767.278 | -0.76525 | -5905.2643 | -180.323 | 0 | -0.005009
|  |  | 323.6 | 78.3449 | 78.3357 | 78.3359 | 368.2712 | -42.9143 | -15.8041 | -1.5804 | -0.000439 | 0.002176 | 35.0193 | 764.489 | -0.75873 | -5854.9485 | -178.2643 | 0 | -0.0049518
|  |  | 323.7 | 78.1501 | 78.1631 | 78.1653 | 368.376 | -42.7914 | -15.7633 | -1.5763 | -0.00043787 | 0.0021713 | 34.943 | 761.7228 | -0.7545 | -5822.2991 | -176.8317 | 0 | -0.004912
|  |  | 323.8 | 77.9932 | 77.9947 | 77.9965 | 368.4148 | -42.5909 | -15.6911 | -1.5691 | -0.00043586 | 0.0021666 | 34.8676 | 758.9941 | -0.75247 | -5806.6451 | -175.9992 | 0 | -0.0048889
|  |  | 323.9 | 77.8224 | 77.8271 | 77.8277 | 368.5701 | -42.8787 | -15.8038 | -1.5804 | -0.00043899 | 0.0021619 | 34.7921 | 756.2713 | -0.75021 | -5789.2022 | -175.1062 | 0 | -0.0048641
|  |  | 324 | 77.6629 | 77.6618 | 77.6598 | 368.6244 | -42.7946 | -15.7751 | -1.5775 | -0.0004382 | 0.0021572 | 34.7171 | 753.57 | -0.75276 | -5808.881 | -175.5055 | 0 | -0.0048752
|  |  | 324.1 | 77.5067 | 77.4917 | 77.4921 | 368.7292 | -42.7299 | -15.7558 | -1.5756 | -0.00043766 | 0.0021526 | 34.6421 | 750.8763 | -0.76256 | -5884.466 | -177.8381 | 0 | -0.0049399
|  |  | 324.2 | 77.3239 | 77.3238 | 77.3231 | 368.8806 | -43.8714 | -16.1833 | -1.6183 | -0.00044954 | 0.0021479 | 34.5665 | 748.1693 | -0.77357 | -5969.4433 | -180.4812 | 0 | -0.0050134
|  |  | 324.3 | 77.1427 | 77.1558 | 77.1509 | 369.0203 | -44.5376 | -16.4353 | -1.6435 | -0.00045654 | 0.0021431 | 34.4895 | 745.4183 | -0.78235 | -6037.2014 | -182.5112 | 0 | -0.0050698
|  |  | 324.4 | 76.9829 | 76.9821 | 76.977 | 369.3308 | -47.1343 | -17.4081 | -1.7408 | -0.00048356 | 0.0021382 | 34.4118 | 742.6459 | -0.79067 | -6101.3816 | -184.4037 | 0 | -0.0051223
|  |  | 324.5 | 76.8228 | 76.801 | 76.8009 | 369.5715 | -49.3979 | -18.256 | -1.8256 | -0.00050711 | 0.0021334 | 34.3331 | 739.8459 | -0.79377 | -6125.3092 | -184.8995 | 0 | -0.0051361
|  |  | 324.6 | 76.6381 | 76.6221 | 76.6232 | 369.3658 | -46.7042 | -17.2509 | -1.7251 | -0.00047919 | 0.0021284 | 34.2537 | 737.0283 | -0.77849 | -6007.4587 | -180.5315 | 0 | -0.0050148
|  |  | 324.7 | 76.4186 | 76.4434 | 76.4458 | 369.1057 | -42.7073 | -15.7635 | -1.5764 | -0.00043788 | 0.0021235 | 34.1743 | 734.2203 | -0.73763 | -5692.1475 | -169.4338 | 0 | -0.0047065
|  |  | 324.8 | 76.2481 | 76.2676 | 76.275 | 369.0552 | -41.8601 | -15.4487 | -1.5449 | -0.00042913 | 0.0021187 | 34.098 | 731.5245 | -0.66997 | -5169.9833 | -151.3424 | 0 | -0.004204
|  |  | 324.9 | 76.0893 | 76.0947 | 76.1158 | 369.0824 | -41.4364 | -15.2935 | -1.5293 | -0.00042482 | 0.0021143 | 34.0268 | 729.018 | -0.57593 | -4444.3205 | -126.4198 | 0 | -0.0035117
|  |  | 325 | 75.9438 | 75.947 | 75.9752 | 366.0666 | -9.8721 | -3.6138 | -0.36138 | -0.00010038 | 0.0021104 | 33.964 | 726.8099 | -0.46048 | -3553.399 | -96.0022 | 0 | -0.0026667
|  |  | 325.1 | 75.7736 | 75.8261 | 75.8581 | 364.2035 | 15.2863 | 5.5673 | 0.55673 | 0.00015465 | 0.0021072 | 33.9116 | 724.973 | -0.33717 | -2601.8752 | -63.6488 | 0 | -0.001768
|  |  | 325.2 | 75.68 | 75.7407 | 75.7692 | 360.4658 | 57.3311 | 20.6659 | 2.0666 | 0.00057405 | 0.0021047 | 33.8719 | 723.5811 | -0.22447 | -1732.1981 | -34.1637 | 0 | -0.00094899
|  |  | 325.3 | 75.644 | 75.682 | 75.7073 | 359.3169 | 71.802 | 25.7997 | 2.58 | 0.00071666 | 0.002103 | 33.8442 | 722.6119 | -0.13385 | -1032.9232 | -10.5022 | 0 | -0.00029173
|  |  | 325.4 | 75.6621 | 75.6503 | 75.6688 | 359.1189 | 72.245 | 25.9445 | 2.5945 | 0.00072068 | 0.0021019 | 33.827 | 722.0106 | -0.068391 | -527.7546 | 6.5711 | 0.00018253 | 0
|  |  | 325.5 | 75.6501 | 75.6372 | 75.6474 | 359.1228 | 71.7147 | 25.7544 | 2.5754 | 0.0007154 | 0.0021013 | 33.8174 | 721.676 | -0.021531 | -166.1533 | 18.7863 | 0.00052184 | 0
|  |  | 325.6 | 75.6151 | 75.6338 | 75.6382 | 358.6959 | 76.507 | 27.4428 | 2.7443 | 0.0007623 | 0.0021011 | 33.8133 | 721.5326 | 0.01362 | 105.1037 | 27.9513 | 0.00077642 | 0
|  |  | 325.7 | 75.6145 | 75.6336 | 75.6377 | 358.1486 | 81.9203 | 29.3396 | 2.934 | 0.00081499 | 0.002101 | 33.8131 | 721.5255 | 0.047004 | 362.7195 | 36.6617 | 0.0010184 | 0
|  |  | 325.8 | 75.6271 | 75.6361 | 75.6443 | 357.7993 | 85.8719 | 30.7249 | 3.0725 | 0.00085347 | 0.0021012 | 33.816 | 721.6278 | 0.083344 | 643.1451 | 46.1512 | 0.001282 | 0
|  |  | 325.9 | 75.6612 | 75.648 | 75.6588 | 356.9221 | 94.4024 | 33.6943 | 3.3694 | 0.00093595 | 0.0021016 | 33.8225 | 721.854 | 0.12681 | 978.5823 | 57.513 | 0.0015976 | 0
|  |  | 326 | 75.6625 | 75.6699 | 75.6816 | 355.4316 | 111.871 | 39.7625 | 3.9762 | 0.0011045 | 0.0021023 | 33.8327 | 722.2104 | 0.17889 | 1380.4362 | 71.1382 | 0.0019761 | 0
|  |  | 326.1 | 75.6748 | 75.7062 | 75.7155 | 354.2207 | 124.2205 | 44.0015 | 4.4001 | 0.0012223 | 0.0021032 | 33.8479 | 722.7409 | 0.23007 | 1775.3577 | 84.5553 | 0.0023488 | 0
|  |  | 326.2 | 75.724 | 75.7476 | 75.7616 | 353.1261 | 137.2718 | 48.4742 | 4.8474 | 0.0013465 | 0.0021045 | 33.8685 | 723.462 | 0.27136 | 2094.0231 | 95.4239 | 0.0026507 | 0
|  |  | 326.3 | 75.8086 | 75.8057 | 75.8184 | 352.5167 | 143.9656 | 50.7503 | 5.075 | 0.0014097 | 0.0021061 | 33.8939 | 724.3516 | 0.30396 | 2345.6011 | 104.0526 | 0.0028903 | 0
|  |  | 326.4 | 75.8683 | 75.8785 | 75.883 | 352.4158 | 143.2024 | 50.4668 | 5.0467 | 0.0014019 | 0.0021079 | 33.9227 | 725.3634 | 0.32819 | 2532.5515 | 110.5174 | 0.0030699 | 0
|  |  | 326.5 | 75.9529 | 75.954 | 75.9544 | 352.3615 | 143.031 | 50.3986 | 5.0399 | 0.0014 | 0.0021098 | 33.9547 | 726.4833 | 0.34048 | 2627.3685 | 113.8789 | 0.0031633 | 0
|  |  | 326.6 | 76.0388 | 76.0291 | 76.0298 | 352.3459 | 143.2638 | 50.4784 | 5.0478 | 0.0014022 | 0.0021119 | 33.9884 | 727.6673 | 0.34584 | 2668.7391 | 115.4383 | 0.0032066 | 0
|  |  | 326.7 | 76.1016 | 76.1047 | 76.1067 | 352.2217 | 143.4579 | 50.529 | 5.0529 | 0.0014036 | 0.0021141 | 34.0228 | 728.8761 | 0.3505 | 2704.7428 | 116.8212 | 0.003245 | 0
|  |  | 326.8 | 76.184 | 76.1828 | 76.1846 | 352.0743 | 145.3076 | 51.159 | 5.1159 | 0.0014211 | 0.0021162 | 34.0575 | 730.1004 | 0.35879 | 2768.6995 | 119.1605 | 0.00331 | 0
|  |  | 326.9 | 76.2462 | 76.2631 | 76.2635 | 351.7366 | 148.8549 | 52.3577 | 5.2358 | 0.0014544 | 0.0021184 | 34.0929 | 731.3447 | 0.36893 | 2846.9683 | 121.9949 | 0.0033887 | 0
|  |  | 327 | 76.3434 | 76.3431 | 76.3451 | 351.4416 | 150.5041 | 52.8934 | 5.2893 | 0.0014693 | 0.0021207 | 34.1293 | 732.6303 | 0.37713 | 2910.2541 | 124.3291 | 0.0034536 | 0
|  |  | 327.1 | 76.44 | 76.4241 | 76.4286 | 350.7895 | 158.1713 | 55.4848 | 5.5485 | 0.0015412 | 0.002123 | 34.1666 | 733.9491 | 0.38771 | 2991.8773 | 127.299 | 0.0035361 | 0
|  |  | 327.2 | 76.5019 | 76.5123 | 76.5138 | 350.5722 | 159.9336 | 56.0683 | 5.6068 | 0.0015575 | 0.0021254 | 34.2047 | 735.2958 | 0.40209 | 3102.7953 | 131.2809 | 0.0036467 | 0
|  |  | 327.3 | 76.5888 | 76.6005 | 76.6021 | 350.4751 | 160.3573 | 56.2012 | 5.6201 | 0.0015611 | 0.0021278 | 34.2442 | 736.6927 | 0.41376 | 3192.9162 | 134.5663 | 0.003738 | 0
|  |  | 327.4 | 76.6873 | 76.689 | 76.6937 | 350.2384 | 162.5982 | 56.9481 | 5.6948 | 0.0015819 | 0.0021304 | 34.2851 | 738.1447 | 0.42541 | 3282.8134 | 137.8591 | 0.0038294 | 0
|  |  | 327.5 | 76.7842 | 76.7844 | 76.7872 | 350.0792 | 163.4164 | 57.2087 | 5.7209 | 0.0015891 | 0.002133 | 34.3269 | 739.6281 | 0.44225 | 3412.7395 | 142.5381 | 0.0039594 | 0
|  |  | 327.6 | 76.8828 | 76.8822 | 76.884 | 349.7842 | 166.7438 | 58.3244 | 5.8324 | 0.0016201 | 0.0021357 | 34.3702 | 741.1667 | 0.46126 | 3559.4376 | 147.8127 | 0.0041059 | 0
|  |  | 327.7 | 76.979 | 76.9798 | 76.985 | 349.3883 | 170.1651 | 59.4537 | 5.9454 | 0.0016515 | 0.0021385 | 34.4154 | 742.7741 | 0.47824 | 3690.4818 | 152.5722 | 0.0042381 | 0
|  |  | 327.8 | 77.0776 | 77.0846 | 77.0904 | 348.4141 | 180.5841 | 62.9181 | 6.2918 | 0.0017477 | 0.0021414 | 34.4625 | 744.4527 | 0.48983 | 3779.9319 | 155.9215 | 0.0043312 | 0
|  |  | 327.9 | 77.1751 | 77.1941 | 77.199 | 347.7504 | 188.1737 | 65.4375 | 6.5437 | 0.0018177 | 0.0021444 | 34.511 | 746.1861 | 0.48731 | 3760.4766 | 155.5296 | 0.0043203 | 0
|  |  | 328 | 77.3087 | 77.3111 | 77.3095 | 347.599 | 188.6199 | 65.5641 | 6.5564 | 0.0018212 | 0.0021475 | 34.5604 | 747.9526 | 0.46427 | 3582.6948 | 149.6691 | 0.0041575 | 0
|  |  | 328.1 | 77.4302 | 77.4253 | 77.417 | 348.2511 | 179.0934 | 62.3695 | 6.2369 | 0.0017325 | 0.0021505 | 34.6085 | 749.6733 | 0.42086 | 3247.7047 | 138.3433 | 0.0038429 | 0
|  |  | 328.2 | 77.5641 | 77.5324 | 77.5172 | 350.2112 | 155.8592 | 54.5836 | 5.4584 | 0.0015162 | 0.0021533 | 34.6533 | 751.2799 | 0.36589 | 2823.4883 | 123.8775 | 0.003441 | 0
|  |  | 328.3 | 77.6484 | 77.6221 | 77.6053 | 351.7754 | 138.0026 | 48.5459 | 4.8546 | 0.0013485 | 0.0021557 | 34.6927 | 752.6936 | 0.31628 | 2440.6425 | 110.7854 | 0.0030774 | 0
|  |  | 328.4 | 77.7106 | 77.6952 | 77.6809 | 353.3202 | 121.6788 | 42.9916 | 4.2992 | 0.0011942 | 0.0021578 | 34.7265 | 753.9089 | 0.28278 | 2182.1321 | 101.9584 | 0.0028322 | 0
|  |  | 328.5 | 77.7573 | 77.7515 | 77.7468 | 353.1533 | 124.4695 | 43.9568 | 4.3957 | 0.001221 | 0.0021596 | 34.7559 | 754.9686 | 0.27429 | 2116.61 | 99.8044 | 0.0027723 | 0
|  |  | 328.6 | 77.7958 | 77.8034 | 77.8074 | 352.1286 | 135.5514 | 47.7315 | 4.7732 | 0.0013259 | 0.0021613 | 34.783 | 755.9449 | 0.29382 | 2267.3333 | 105.1588 | 0.0029211 | 0
|  |  | 328.7 | 77.8454 | 77.8618 | 77.8695 | 351.0379 | 148.0918 | 51.9858 | 5.1986 | 0.0014441 | 0.002163 | 34.8108 | 756.9452 | 0.33468 | 2582.6445 | 116.2537 | 0.0032293 | 0
|  |  | 328.8 | 77.908 | 77.9253 | 77.9389 | 350.1025 | 158.5302 | 55.5018 | 5.5502 | 0.0015417 | 0.002165 | 34.8418 | 758.0641 | 0.3811 | 2940.8917 | 128.8783 | 0.00358 | 0
|  |  | 328.9 | 78.0023 | 78.0056 | 78.0192 | 349.0507 | 169.8482 | 59.2856 | 5.9286 | 0.0016468 | 0.0021672 | 34.8777 | 759.3616 | 0.42486 | 3278.5654 | 140.8337 | 0.003912 | 0
|  |  | 329 | 78.0749 | 78.0984 | 78.1094 | 348.1812 | 179.4265 | 62.4729 | 6.2473 | 0.0017354 | 0.0021697 | 34.918 | 760.8188 | 0.45891 | 3541.3248 | 150.2223 | 0.0041728 | 0
|  |  | 329.1 | 78.1974 | 78.2052 | 78.2093 | 347.9328 | 181.7224 | 63.2272 | 6.3227 | 0.0017563 | 0.0021725 | 34.9627 | 762.4363 | 0.47639 | 3676.1707 | 155.1857 | 0.0043107 | 0
|  |  | 329.2 | 78.3092 | 78.3125 | 78.3147 | 347.8436 | 182.2657 | 63.3999 | 6.34 | 0.0017611 | 0.0021754 | 35.0098 | 764.1445 | 0.47416 | 3658.9517 | 154.8517 | 0.0043014 | 0
|  |  | 329.3 | 78.4421 | 78.425 | 78.4224 | 347.8474 | 181.4281 | 63.1093 | 6.3109 | 0.001753 | 0.0021784 | 35.058 | 765.8936 | 0.45799 | 3534.169 | 150.7515 | 0.0041875 | 0
|  |  | 329.4 | 78.5387 | 78.5325 | 78.5268 | 348.0337 | 178.8056 | 62.2304 | 6.223 | 0.0017286 | 0.0021813 | 35.1046 | 767.5906 | 0.4339 | 3348.3367 | 144.4881 | 0.0040136 | 0
|  |  | 329.5 | 78.6373 | 78.6371 | 78.6273 | 348.7518 | 169.8547 | 59.2371 | 5.9237 | 0.0016455 | 0.0021841 | 35.1496 | 769.227 | 0.3998 | 3085.1302 | 135.479 | 0.0037633 | 0
|  |  | 329.6 | 78.7351 | 78.7271 | 78.721 | 349.4078 | 162.5174 | 56.7848 | 5.6785 | 0.0015774 | 0.0021867 | 35.1914 | 770.753 | 0.35943 | 2773.6206 | 124.7315 | 0.0034648 | 0
|  |  | 329.7 | 78.8324 | 78.8151 | 78.8062 | 349.5281 | 160.4672 | 56.0878 | 5.6088 | 0.001558 | 0.0021891 | 35.2295 | 772.1446 | 0.32274 | 2490.5114 | 114.9418 | 0.0031928 | 0
|  |  | 329.8 | 78.892 | 78.893 | 78.8818 | 350.413 | 149.7636 | 52.4791 | 5.2479 | 0.0014578 | 0.0021912 | 35.2633 | 773.379 | 0.29136 | 2248.3256 | 106.5553 | 0.0029599 | 0
|  |  | 329.9 | 78.9786 | 78.9588 | 78.9506 | 351.2747 | 139.9622 | 49.1652 | 4.9165 | 0.0013657 | 0.0021931 | 35.2941 | 774.505 | 0.26304 | 2029.844 | 98.9769 | 0.0027494 | 0
|  |  | 330 | 79.0268 | 79.0149 | 79.0121 | 351.6551 | 136.3081 | 47.9334 | 4.7933 | 0.0013315 | 0.0021948 | 35.3216 | 775.5119 | 0.2456 | 1895.2218 | 94.3345 | 0.0026204 | 0
|  |  | 330.1 | 79.0641 | 79.0713 | 79.0683 | 351.9151 | 133.4398 | 46.9595 | 4.6959 | 0.0013044 | 0.0021963 | 35.3467 | 776.4324 | 0.2389 | 1843.5645 | 92.6082 | 0.0025725 | 0
|  |  | 330.2 | 79.1127 | 79.1226 | 79.122 | 351.8453 | 134.6363 | 47.3711 | 4.7371 | 0.0013159 | 0.0021978 | 35.3707 | 777.3129 | 0.23525 | 1815.3877 | 91.7056 | 0.0025474 | 0
|  |  | 330.3 | 79.1743 | 79.1739 | 79.1752 | 351.8103 | 134.6913 | 47.3858 | 4.7386 | 0.0013163 | 0.0021993 | 35.3945 | 778.1855 | 0.23169 | 1787.8819 | 90.8246 | 0.0025229 | 0
|  |  | 330.4 | 79.2349 | 79.2273 | 79.2272 | 351.822 | 134.7624 | 47.4124 | 4.7412 | 0.001317 | 0.0022008 | 35.4177 | 779.0405 | 0.22937 | 1769.9919 | 90.281 | 0.0025078 | 0
|  |  | 330.5 | 79.2832 | 79.2808 | 79.2788 | 351.69 | 135.8748 | 47.7858 | 4.7786 | 0.0013274 | 0.0022022 | 35.4408 | 779.8882 | 0.22624 | 1745.8404 | 89.5139 | 0.0024865 | 0
|  |  | 330.6 | 79.3312 | 79.3317 | 79.3298 | 351.7637 | 135.1666 | 47.5467 | 4.7547 | 0.0013207 | 0.0022036 | 35.4636 | 780.7273 | 0.22447 | 1732.1993 | 89.1175 | 0.0024755 | 0
|  |  | 330.7 | 79.3801 | 79.3805 | 79.38 | 351.7443 | 134.9112 | 47.4542 | 4.7454 | 0.0013182 | 0.002205 | 35.4861 | 781.5531 | 0.2227 | 1718.5582 | 88.7191 | 0.0024644 | 0
|  |  | 330.8 | 79.4288 | 79.429 | 79.4303 | 351.6201 | 136.5636 | 48.0185 | 4.8019 | 0.0013338 | 0.0022064 | 35.5085 | 782.3803 | 0.21862 | 1687.0271 | 87.685 | 0.0024357 | 0
|  |  | 330.9 | 79.4793 | 79.4782 | 79.4797 | 351.6822 | 135.9977 | 47.828 | 4.7828 | 0.0013286 | 0.0022078 | 35.5306 | 783.1943 | 0.21146 | 1631.7917 | 85.8059 | 0.0023835 | 0
|  |  | 331 | 79.5257 | 79.532 | 79.5281 | 351.8685 | 133.4528 | 46.9578 | 4.6958 | 0.0013044 | 0.0022091 | 35.5522 | 783.9925 | 0.19981 | 1541.8945 | 82.6905 | 0.002297 | 0
|  |  | 331.1 | 79.5772 | 79.5786 | 79.5743 | 352.1169 | 130.1867 | 45.8409 | 4.5841 | 0.0012734 | 0.0022104 | 35.5729 | 784.7546 | 0.18034 | 1391.6185 | 77.4199 | 0.0021506 | 0
|  |  | 331.2 | 79.6488 | 79.6226 | 79.6175 | 352.738 | 123.3927 | 43.5253 | 4.3525 | 0.001209 | 0.0022116 | 35.5922 | 785.4678 | 0.15982 | 1233.292 | 71.8521 | 0.0019959 | 0
|  |  | 331.3 | 79.6621 | 79.66 | 79.655 | 353.0213 | 119.7483 | 42.2737 | 4.2274 | 0.0011743 | 0.0022126 | 35.609 | 786.087 | 0.14342 | 1106.7202 | 67.4009 | 0.0018722 | 0
|  |  | 331.4 | 79.6991 | 79.6942 | 79.689 | 353.1377 | 118.6553 | 41.9017 | 4.1902 | 0.0011639 | 0.0022136 | 35.6242 | 786.6492 | 0.1311 | 1011.6796 | 64.064 | 0.0017796 | 0
|  |  | 331.5 | 79.7127 | 79.7194 | 79.7191 | 353.3706 | 116.2074 | 41.0643 | 4.1064 | 0.0011407 | 0.0022144 | 35.6376 | 787.1475 | 0.12203 | 941.685 | 61.6115 | 0.0017114 | 0
|  |  | 331.6 | 79.7483 | 79.7487 | 79.7476 | 353.6617 | 112.9931 | 39.9613 | 3.9961 | 0.00111 | 0.0022152 | 35.6504 | 787.6191 | 0.11293 | 871.4667 | 59.147 | 0.001643 | 0
|  |  | 331.7 | 79.7746 | 79.7733 | 79.7737 | 354.0111 | 108.9865 | 38.5824 | 3.8582 | 0.0010717 | 0.0022159 | 35.662 | 788.0507 | 0.10073 | 777.3206 | 55.8243 | 0.0015507 | 0
|  |  | 331.8 | 79.809 | 79.8025 | 79.7982 | 354.143 | 107.7027 | 38.1422 | 3.8142 | 0.0010595 | 0.0022166 | 35.673 | 788.4552 | 0.087749 | 677.1366 | 52.282 | 0.0014523 | 0
|  |  | 331.9 | 79.8219 | 79.8246 | 79.8188 | 354.3022 | 105.8595 | 37.5062 | 3.7506 | 0.0010418 | 0.0022172 | 35.6822 | 788.7967 | 0.074534 | 575.1636 | 48.6691 | 0.0013519 | 0
|  |  | 332 | 79.8589 | 79.8416 | 79.8374 | 354.3449 | 105.7495 | 37.4718 | 3.7472 | 0.0010409 | 0.0022177 | 35.6905 | 789.1053 | 0.060393 | 466.0346 | 44.7966 | 0.0012443 | 0
|  |  | 332.1 | 79.8589 | 79.8519 | 79.8521 | 354.3332 | 105.9209 | 37.5313 | 3.7531 | 0.0010425 | 0.0022181 | 35.6971 | 789.349 | 0.05506 | 424.8876 | 43.3447 | 0.001204 | 0
|  |  | 332.2 | 79.8592 | 79.8665 | 79.8644 | 354.3022 | 106.5515 | 37.7514 | 3.7751 | 0.0010487 | 0.0022185 | 35.7026 | 789.5529 | 0.059117 | 456.1951 | 44.4764 | 0.0012355 | 0
|  |  | 332.3 | 79.8605 | 79.8761 | 79.8768 | 354.3759 | 105.6687 | 37.4464 | 3.7446 | 0.0010402 | 0.0022188 | 35.7081 | 789.7572 | 0.062102 | 479.2284 | 45.3131 | 0.0012587 | 0
|  |  | 332.4 | 79.8948 | 79.8862 | 79.8909 | 354.4729 | 104.3978 | 37.0062 | 3.7006 | 0.001028 | 0.0022192 | 35.7144 | 789.9912 | 0.061204 | 472.2961 | 45.0819 | 0.0012523 | 0
|  |  | 332.5 | 79.9072 | 79.9032 | 79.9045 | 354.6825 | 102.3606 | 36.3055 | 3.6306 | 0.0010085 | 0.0022196 | 35.7205 | 790.2177 | 0.062247 | 480.3466 | 45.3852 | 0.0012607 | 0
|  |  | 332.6 | 79.9091 | 79.9225 | 79.9183 | 354.6981 | 101.7462 | 36.0892 | 3.6089 | 0.0010025 | 0.00222 | 35.7267 | 790.4451 | 0.060769 | 468.9417 | 44.9937 | 0.0012498 | 0
|  |  | 332.7 | 79.9444 | 79.9348 | 79.9324 | 354.7252 | 101.5554 | 36.0243 | 3.6024 | 0.0010007 | 0.0022203 | 35.733 | 790.6795 | 0.055234 | 426.2293 | 43.4838 | 0.0012079 | 0
|  |  | 332.8 | 79.9568 | 79.9447 | 79.9454 | 354.7058 | 101.5522 | 36.0211 | 3.6021 | 0.0010006 | 0.0022207 | 35.7388 | 790.896 | 0.055292 | 426.6766 | 43.5146 | 0.0012087 | 0
|  |  | 332.9 | 79.9564 | 79.9568 | 79.9571 | 354.6049 | 102.7519 | 36.4363 | 3.6436 | 0.0010121 | 0.002221 | 35.744 | 791.0894 | 0.062856 | 485.0427 | 45.6141 | 0.0012671 | 0
|  |  | 333 | 79.9568 | 79.9685 | 79.9702 | 354.3798 | 105.6331 | 37.4342 | 3.7434 | 0.0010398 | 0.0022214 | 35.7499 | 791.3064 | 0.072564 | 559.9571 | 48.3075 | 0.0013419 | 0
|  |  | 333.1 | 79.9697 | 79.9807 | 79.9852 | 354.1391 | 108.1166 | 38.2883 | 3.8288 | 0.0010636 | 0.0022218 | 35.7566 | 791.556 | 0.08175 | 630.8462 | 50.8603 | 0.0014128 | 0
|  |  | 333.2 | 80.0028 | 80.0002 | 80.0027 | 353.8248 | 111.9356 | 39.6056 | 3.9606 | 0.0011002 | 0.0022223 | 35.7644 | 791.8452 | 0.088879 | 685.858 | 52.8491 | 0.001468 | 0
|  |  | 333.3 | 80.018 | 80.0199 | 80.0218 | 353.6928 | 113.4167 | 40.1147 | 4.0115 | 0.0011143 | 0.0022228 | 35.7729 | 792.1632 | 0.092212 | 711.5749 | 53.7931 | 0.0014943 | 0
|  |  | 333.4 | 80.0537 | 80.0439 | 80.0424 | 353.5919 | 114.3156 | 40.4211 | 4.0421 | 0.0011228 | 0.0022234 | 35.7822 | 792.5055 | 0.095399 | 736.1736 | 54.6994 | 0.0015194 | 0
|  |  | 333.5 | 80.0553 | 80.0642 | 80.0631 | 353.619 | 114.1895 | 40.3796 | 4.038 | 0.0011217 | 0.002224 | 35.7914 | 792.8484 | 0.097747 | 754.2873 | 55.3741 | 0.0015382 | 0
|  |  | 333.6 | 80.09 | 80.0838 | 80.0851 | 353.6346 | 113.795 | 40.2419 | 4.0242 | 0.0011178 | 0.0022246 | 35.8012 | 793.2146 | 0.096616 | 745.5659 | 55.0902 | 0.0015303 | 0
|  |  | 333.7 | 80.1042 | 80.1034 | 80.1068 | 353.7083 | 112.7085 | 39.8659 | 3.9866 | 0.0011074 | 0.0022252 | 35.8109 | 793.5751 | 0.095225 | 734.8319 | 54.7337 | 0.0015204 | 0
|  |  | 333.8 | 80.1159 | 80.1301 | 80.1283 | 353.7743 | 112.1038 | 39.6594 | 3.9659 | 0.0011017 | 0.0022258 | 35.8206 | 793.9332 | 0.089835 | 693.2376 | 53.2713 | 0.0014798 | 0
|  |  | 333.9 | 80.1516 | 80.1524 | 80.1494 | 353.9412 | 108.7472 | 38.4901 | 3.849 | 0.0010692 | 0.0022264 | 35.83 | 794.2835 | 0.071376 | 550.7885 | 48.1939 | 0.0013387 | 0
|  |  | 334 | 80.1888 | 80.1719 | 80.1685 | 354.636 | 101.8206 | 36.1092 | 3.6109 | 0.001003 | 0.0022269 | 35.8385 | 794.6017 | 0.043092 | 332.5304 | 40.3948 | 0.0011221 | 0
|  |  | 334.1 | 80.2015 | 80.1892 | 80.1813 | 355.125 | 96.6337 | 34.317 | 3.4317 | 0.00095325 | 0.0022273 | 35.8443 | 794.8148 | 0.015736 | 121.4284 | 32.8421 | 0.00091228 | 0
|  |  | 334.2 | 80.2018 | 80.199 | 80.1878 | 355.3462 | 94.1825 | 33.4674 | 3.3467 | 0.00092965 | 0.0022274 | 35.8471 | 794.9225 | -0.010751 | -82.9649 | 25.5216 | 0.00070893 | 0
|  |  | 334.3 | 80.2021 | 80.1941 | 80.1884 | 355.8586 | 88.0255 | 31.3246 | 3.1325 | 0.00087013 | 0.0022275 | 35.8474 | 794.932 | -0.037093 | -286.2401 | 18.2353 | 0.00050654 | 0
|  |  | 334.4 | 80.2008 | 80.1847 | 80.183 | 356.2273 | 83.6018 | 29.7813 | 2.9781 | 0.00082726 | 0.0022273 | 35.845 | 794.8424 | -0.05451 | -420.6387 | 13.4133 | 0.00037259 | 0
|  |  | 334.5 | 80.1645 | 80.1748 | 80.1718 | 356.4602 | 81.322 | 28.9881 | 2.8988 | 0.00080522 | 0.002227 | 35.84 | 794.6558 | -0.064566 | -498.2366 | 10.6237 | 0.0002951 | 0
|  |  | 334.6 | 80.1545 | 80.1622 | 80.1586 | 356.5805 | 80.5201 | 28.7119 | 2.8712 | 0.00079755 | 0.0022266 | 35.8341 | 794.4367 | -0.079751 | -615.4161 | 6.415 | 0.0001782 | 0
|  |  | 334.7 | 80.1519 | 80.1429 | 80.1429 | 356.7474 | 78.4958 | 28.0032 | 2.8003 | 0.00077787 | 0.0022262 | 35.8271 | 794.1753 | -0.10099 | -779.3333 | 0.53175 | 1.4771e-05 | 0
|  |  | 334.8 | 80.1396 | 80.1283 | 80.1229 | 357.2442 | 73.1893 | 26.1464 | 2.6146 | 0.00072629 | 0.0022256 | 35.8181 | 793.8433 | -0.12264 | -946.3812 | -5.4636 | 0 | -0.00015177
|  |  | 334.9 | 80.1042 | 80.1062 | 80.0977 | 357.8497 | 66.4308 | 23.7722 | 2.3772 | 0.00066034 | 0.0022249 | 35.8069 | 793.424 | -0.14661 | -1131.3191 | -12.099 | 0 | -0.00033608
|  |  | 335 | 80.0913 | 80.0749 | 80.068 | 358.4785 | 60.041 | 21.5234 | 2.1523 | 0.00059787 | 0.0022241 | 35.7936 | 792.9313 | -0.17057 | -1316.257 | -18.7317 | 0 | -0.00052033
|  |  | 335.1 | 80.0439 | 80.0362 | 80.0321 | 358.7075 | 57.7062 | 20.6997 | 2.07 | 0.00057499 | 0.0022231 | 35.7776 | 792.3343 | -0.18622 | -1437.0145 | -23.0651 | 0 | -0.0006407
|  |  | 335.2 | 79.9956 | 79.9947 | 79.9917 | 358.7774 | 57.2761 | 20.5494 | 2.0549 | 0.00057082 | 0.002222 | 35.7595 | 791.664 | -0.19552 | -1508.7981 | -25.6444 | 0 | -0.00071234
|  |  | 335.3 | 79.9457 | 79.9486 | 79.9488 | 358.824 | 56.5518 | 20.2921 | 2.0292 | 0.00056367 | 0.0022208 | 35.7403 | 790.9515 | -0.20581 | -1588.185 | -28.4934 | 0 | -0.00079148
|  |  | 335.4 | 79.8968 | 79.9043 | 79.9043 | 358.9831 | 55.1645 | 19.8031 | 1.9803 | 0.00055009 | 0.0022196 | 35.7204 | 790.213 | -0.22152 | -1709.3897 | -32.8334 | 0 | -0.00091204
|  |  | 335.5 | 79.8608 | 79.8602 | 79.8567 | 359.1927 | 53.0335 | 19.0492 | 1.9049 | 0.00052915 | 0.0022182 | 35.6991 | 789.4251 | -0.24235 | -1870.1761 | -38.5819 | 0 | -0.0010717
|  |  | 335.6 | 79.8226 | 79.8135 | 79.8052 | 360.1553 | 40.4834 | 14.5803 | 1.458 | 0.00040501 | 0.0022168 | 35.6761 | 788.5711 | -0.266 | -2052.6541 | -45.0975 | 0 | -0.0012527
|  |  | 335.7 | 79.7752 | 79.757 | 79.7483 | 361.114 | 32.0919 | 11.5888 | 1.1589 | 0.00032191 | 0.0022152 | 35.6507 | 787.63 | -0.28316 | -2185.0401 | -49.8186 | 0 | -0.0013839
|  |  | 335.8 | 79.712 | 79.6908 | 79.6862 | 361.4051 | 28.8614 | 10.4307 | 1.0431 | 0.00028974 | 0.0022135 | 35.6229 | 786.6025 | -0.28391 | -2190.8543 | -50.0235 | 0 | -0.0013895
|  |  | 335.9 | 79.6142 | 79.62 | 79.6216 | 361.1877 | 32.1922 | 11.6274 | 1.1627 | 0.00032298 | 0.0022117 | 35.594 | 785.5361 | -0.26504 | -2045.2744 | -44.8392 | 0 | -0.0012455
|  |  | 336 | 79.5299 | 79.5495 | 79.5591 | 359.9845 | 44.4868 | 16.0145 | 1.6015 | 0.00044485 | 0.00221 | 35.5661 | 784.5048 | -0.23198 | -1790.1182 | -35.7658 | 0 | -0.00099349
|  |  | 336.1 | 79.4686 | 79.4908 | 79.503 | 358.8317 | 59.7241 | 21.4309 | 2.1431 | 0.0005953 | 0.0022084 | 35.541 | 783.5794 | -0.1906 | -1470.7817 | -24.4239 | 0 | -0.00067844
|  |  | 336.2 | 79.4229 | 79.4446 | 79.4553 | 358.2456 | 66.586 | 23.8541 | 2.3854 | 0.00066262 | 0.0022071 | 35.5197 | 782.7934 | -0.15037 | -1160.3902 | -13.4121 | 0 | -0.00037256
|  |  | 336.3 | 79.4184 | 79.4103 | 79.4178 | 358.0283 | 68.5586 | 24.5459 | 2.4546 | 0.00068183 | 0.002206 | 35.5029 | 782.1743 | -0.1176 | -907.4703 | -4.4484 | 0 | -0.00012357
|  |  | 336.4 | 79.3831 | 79.3816 | 79.3881 | 357.7411 | 71.9184 | 25.7282 | 2.5728 | 0.00071467 | 0.0022052 | 35.4896 | 781.6854 | -0.090357 | -697.2628 | 2.9961 | 8.3226e-05 | 0
|  |  | 336.5 | 79.3584 | 79.3616 | 79.3652 | 357.1938 | 78.0463 | 27.8777 | 2.7878 | 0.00077438 | 0.0022046 | 35.4794 | 781.3081 | -0.065696 | -506.9579 | 9.7338 | 0.00027038 | 0
|  |  | 336.6 | 79.325 | 79.3423 | 79.3477 | 356.8561 | 82.1078 | 29.3007 | 2.9301 | 0.00081391 | 0.0022041 | 35.4716 | 781.0201 | -0.044454 | -343.0408 | 15.5358 | 0.00043155 | 0
|  |  | 336.7 | 79.3231 | 79.33 | 79.3358 | 356.728 | 82.7869 | 29.5324 | 2.9532 | 0.00082034 | 0.0022038 | 35.4663 | 780.8245 | -0.030399 | -234.5826 | 19.3732 | 0.00053814 | 0
|  |  | 336.8 | 79.3221 | 79.3228 | 79.3278 | 356.5262 | 85.0505 | 30.3227 | 3.0323 | 0.0008423 | 0.0022035 | 35.4627 | 780.6929 | -0.023821 | -183.8198 | 21.1667 | 0.00058796 | 0
|  |  | 336.9 | 79.3212 | 79.3221 | 79.3222 | 356.3011 | 87.8703 | 31.3083 | 3.1308 | 0.00086967 | 0.0022034 | 35.4602 | 780.6008 | -0.026951 | -207.9713 | 20.3055 | 0.00056404 | 0
|  |  | 337 | 79.3224 | 79.3216 | 79.3171 | 356.1458 | 88.724 | 31.5987 | 3.1599 | 0.00087774 | 0.0022033 | 35.4579 | 780.5177 | -0.042918 | -331.1886 | 15.9323 | 0.00044256 | 0
|  |  | 337.1 | 79.3218 | 79.3143 | 79.3101 | 356.2273 | 88.323 | 31.4631 | 3.1463 | 0.00087397 | 0.0022031 | 35.4548 | 780.4025 | -0.070477 | -543.856 | 8.3867 | 0.00023296 | 0
|  |  | 337.2 | 79.3205 | 79.3047 | 79.2979 | 356.7979 | 80.9243 | 28.8736 | 2.8874 | 0.00080204 | 0.0022027 | 35.4493 | 780.2019 | -0.10172 | -784.9238 | -0.16739 | 0 | -4.6496e-06
|  |  | 337.3 | 79.2858 | 79.2878 | 79.2786 | 358.0127 | 66.8673 | 23.9394 | 2.3939 | 0.00066498 | 0.0022022 | 35.4407 | 779.8841 | -0.13554 | -1045.8941 | -9.4276 | 0 | -0.00026188
|  |  | 337.4 | 79.2729 | 79.2611 | 79.2524 | 358.8317 | 58.2624 | 20.9064 | 2.0906 | 0.00058073 | 0.0022015 | 35.429 | 779.4539 | -0.17266 | -1332.3577 | -19.5888 | 0 | -0.00054413
|  |  | 337.5 | 79.2379 | 79.225 | 79.2179 | 359.5187 | 50.5694 | 18.1806 | 1.8181 | 0.00050502 | 0.0022005 | 35.4136 | 778.8878 | -0.20653 | -1593.7753 | -28.8581 | 0 | -0.00080161
|  |  | 337.6 | 79.1886 | 79.1835 | 79.1752 | 360.3571 | 41.57 | 14.98 | 1.498 | 0.00041611 | 0.0021993 | 35.3945 | 778.1853 | -0.23392 | -1805.101 | -36.3471 | 0 | -0.0010096
|  |  | 337.7 | 79.1396 | 79.1324 | 79.1255 | 360.6909 | 37.8156 | 13.6397 | 1.364 | 0.00037888 | 0.0021979 | 35.3723 | 777.3711 | -0.25455 | -1964.3219 | -41.9852 | 0 | -0.0011663
|  |  | 337.8 | 79.0784 | 79.0738 | 79.0705 | 360.7297 | 37.7574 | 13.6202 | 1.362 | 0.00037834 | 0.0021964 | 35.3477 | 776.4687 | -0.26843 | -2071.4383 | -45.7742 | 0 | -0.0012715
|  |  | 337.9 | 79.0174 | 79.013 | 79.0117 | 360.7297 | 38.0032 | 13.7089 | 1.3709 | 0.0003808 | 0.0021948 | 35.3214 | 775.5045 | -0.27481 | -2120.6358 | -47.5119 | 0 | -0.0013198
|  |  | 338 | 78.9452 | 78.9498 | 78.9504 | 360.6831 | 38.9474 | 14.0477 | 1.4048 | 0.00039021 | 0.0021931 | 35.294 | 774.5019 | -0.27591 | -2129.1335 | -47.8104 | 0 | -0.0013281
|  |  | 338.1 | 78.8846 | 78.8892 | 78.8887 | 360.7414 | 38.7631 | 13.9835 | 1.3983 | 0.00038843 | 0.0021914 | 35.2664 | 773.4926 | -0.27594 | -2129.3571 | -47.8165 | 0 | -0.0013282
|  |  | 338.2 | 78.8233 | 78.8262 | 78.827 | 360.8035 | 38.5852 | 13.9217 | 1.3922 | 0.00038671 | 0.0021896 | 35.2388 | 772.4836 | -0.27719 | -2138.9729 | -48.1535 | 0 | -0.0013376
|  |  | 338.3 | 78.7757 | 78.7653 | 78.7653 | 360.8306 | 38.8342 | 14.0126 | 1.4013 | 0.00038924 | 0.0021879 | 35.2112 | 771.4759 | -0.27637 | -2132.7114 | -47.9308 | 0 | -0.0013314
|  |  | 338.4 | 78.7021 | 78.7043 | 78.703 | 360.8539 | 38.3039 | 13.8221 | 1.3822 | 0.00038395 | 0.0021862 | 35.1834 | 770.4595 | -0.27214 | -2100.0621 | -46.7799 | 0 | -0.0012994
|  |  | 338.5 | 78.6411 | 78.6412 | 78.6416 | 360.8578 | 37.9191 | 13.6834 | 1.3683 | 0.00038009 | 0.0021845 | 35.1559 | 769.4594 | -0.26777 | -2066.2947 | -45.5915 | 0 | -0.0012664
|  |  | 338.6 | 78.5796 | 78.5777 | 78.5812 | 360.8112 | 39.2288 | 14.1542 | 1.4154 | 0.00039317 | 0.0021828 | 35.1289 | 768.4755 | -0.26133 | -2016.65 | -43.847 | 0 | -0.001218
|  |  | 338.7 | 78.5076 | 78.5194 | 78.5218 | 360.687 | 40.8876 | 14.7476 | 1.4748 | 0.00040966 | 0.0021812 | 35.1024 | 767.5089 | -0.2529 | -1951.5751 | -41.5636 | 0 | -0.0011545
|  |  | 338.8 | 78.4583 | 78.4633 | 78.4643 | 360.5512 | 42.1553 | 15.1991 | 1.5199 | 0.0004222 | 0.0021796 | 35.0767 | 766.5735 | -0.24661 | -1903.0484 | -39.8638 | 0 | -0.0011073
|  |  | 338.9 | 78.4104 | 78.4074 | 78.4087 | 360.4658 | 43.6492 | 15.7341 | 1.5734 | 0.00043706 | 0.002178 | 35.0518 | 765.6698 | -0.24351 | -1879.1205 | -39.0285 | 0 | -0.0010841
|  |  | 339 | 78.3608 | 78.3536 | 78.354 | 360.4813 | 43.3194 | 15.6158 | 1.5616 | 0.00043377 | 0.0021765 | 35.0274 | 764.7814 | -0.24038 | -1854.969 | -38.1864 | 0 | -0.0010607
|  |  | 339.1 | 78.2998 | 78.2996 | 78.2997 | 360.4037 | 44.6711 | 16.0996 | 1.61 | 0.00044721 | 0.002175 | 35.0031 | 763.9016 | -0.23954 | -1848.4839 | -37.9638 | 0 | -0.0010545
|  |  | 339.2 | 78.2386 | 78.2458 | 78.2464 | 360.458 | 44.144 | 15.9121 | 1.5912 | 0.000442 | 0.0021735 | 34.9793 | 763.0373 | -0.24606 | -1898.7995 | -39.7281 | 0 | -0.0011036
|  |  | 339.3 | 78.1887 | 78.1922 | 78.1926 | 360.5162 | 43.6104 | 15.7223 | 1.5722 | 0.00043673 | 0.002172 | 34.9552 | 762.1648 | -0.26125 | -2015.9789 | -43.8273 | 0 | -0.0012174
|  |  | 339.4 | 78.1413 | 78.1408 | 78.1363 | 360.8229 | 39.8076 | 14.3635 | 1.4363 | 0.00039899 | 0.0021705 | 34.9301 | 761.2546 | -0.28533 | -2201.8112 | -50.3187 | 0 | -0.0013977
|  |  | 339.5 | 78.0924 | 78.0843 | 78.0757 | 361.5448 | 31.8074 | 11.4998 | 1.15 | 0.00031944 | 0.0021688 | 34.903 | 760.2737 | -0.32245 | -2488.2747 | -60.3123 | 0 | -0.0016753
|  |  | 339.6 | 78.0431 | 78.0185 | 78.0087 | 362.6277 | 19.9008 | 7.2166 | 0.72166 | 0.00020046 | 0.0021669 | 34.873 | 759.1909 | -0.37122 | -2864.6355 | -73.4232 | 0 | -0.0020395
|  |  | 339.7 | 77.9559 | 77.9426 | 77.9314 | 363.3884 | 11.2829 | 4.1001 | 0.41001 | 0.00011389 | 0.0021648 | 34.8385 | 757.9436 | -0.42402 | -3272.0801 | -87.5886 | 0 | -0.002433
|  |  | 339.8 | 77.8597 | 77.8572 | 77.8426 | 363.7222 | 8.489 | 3.0876 | 0.30876 | 8.5768e-05 | 0.0021623 | 34.7988 | 756.5114 | -0.47902 | -3696.5201 | -102.3086 | 0 | -0.0028419
|  |  | 339.9 | 77.7618 | 77.7545 | 77.7417 | 364.3782 | -0.43606 | -0.15889 | -0.015889 | -4.4136e-06 | 0.0021595 | 34.7537 | 754.8868 | -0.53516 | -4129.6815 | -117.2865 | 0 | -0.003258
|  |  | 340 | 77.6652 | 77.6402 | 77.6283 | 365.4611 | -11.3305 | -4.1408 | -0.41408 | -0.00011502 | 0.0021563 | 34.7029 | 753.0629 | -0.58793 | -4536.9024 | -131.3104 | 0 | -0.0036475
|  |  | 340.1 | 77.5301 | 77.5141 | 77.5023 | 366.61 | -25.0544 | -9.1852 | -0.91852 | -0.00025514 | 0.0021528 | 34.6466 | 751.0403 | -0.6334 | -4887.7698 | -143.3237 | 0 | -0.0039812
|  |  | 340.2 | 77.3842 | 77.3754 | 77.3653 | 367.6851 | -35.6448 | -13.1061 | -1.3106 | -0.00036406 | 0.002149 | 34.5854 | 748.8445 | -0.67232 | -5188.0979 | -153.5332 | 0 | -0.0042648
|  |  | 340.3 | 77.2293 | 77.2272 | 77.2189 | 368.1586 | -40.0168 | -14.7325 | -1.4733 | -0.00040924 | 0.002145 | 34.5199 | 746.5044 | -0.70274 | -5422.9039 | -161.4291 | 0 | -0.0044841
|  |  | 340.4 | 77.0685 | 77.0693 | 77.0645 | 368.3411 | -41.2489 | -15.1937 | -1.5194 | -0.00042205 | 0.0021407 | 34.4509 | 744.0397 | -0.72538 | -5597.5548 | -167.208 | 0 | -0.0046447
|  |  | 340.5 | 76.9239 | 76.9085 | 76.9045 | 368.4653 | -42.0703 | -15.5014 | -1.5501 | -0.0004306 | 0.0021362 | 34.3794 | 741.4929 | -0.73952 | -5706.6835 | -170.7003 | 0 | -0.0047417
|  |  | 340.6 | 76.7408 | 76.7419 | 76.7399 | 368.5662 | -42.2319 | -15.5653 | -1.5565 | -0.00043237 | 0.0021317 | 34.3058 | 738.8784 | -0.74775 | -5770.1928 | -172.6034 | 0 | -0.0047945
|  |  | 340.7 | 76.58 | 76.5757 | 76.5737 | 368.539 | -41.2974 | -15.2197 | -1.522 | -0.00042277 | 0.002127 | 34.2315 | 736.2432 | -0.75166 | -5800.382 | -173.353 | 0 | -0.0048154
|  |  | 340.8 | 76.3959 | 76.4043 | 76.4054 | 368.6089 | -41.2683 | -15.2119 | -1.5212 | -0.00042255 | 0.0021224 | 34.1563 | 733.5828 | -0.75099 | -5795.2385 | -172.8873 | 0 | -0.0048024
|  |  | 340.9 | 76.2378 | 76.238 | 76.2374 | 368.6244 | -41.3103 | -15.228 | -1.5228 | -0.000423 | 0.0021177 | 34.0812 | 730.9324 | -0.74607 | -5757.222 | -171.3018 | 0 | -0.0047584
|  |  | 341 | 76.067 | 76.0672 | 76.0694 | 368.8418 | -43.2473 | -15.9514 | -1.5951 | -0.0004431 | 0.002113 | 34.0061 | 728.2895 | -0.74094 | -5717.6403 | -169.6682 | 0 | -0.004713
|  |  | 341.1 | 75.9091 | 75.9017 | 75.9036 | 368.7331 | -41.1486 | -15.1729 | -1.5173 | -0.00042147 | 0.0021084 | 33.9319 | 725.6863 | -0.73639 | -5682.531 | -168.1954 | 0 | -0.0046721
|  |  | 341.2 | 75.7263 | 75.7359 | 75.7379 | 368.8883 | -42.5262 | -15.6874 | -1.5687 | -0.00043576 | 0.0021038 | 33.8579 | 723.0919 | -0.72926 | -5627.5191 | -166.0536 | 0 | -0.0046126
|  |  | 341.3 | 75.5685 | 75.5752 | 75.5742 | 368.8068 | -41.278 | -15.2236 | -1.5224 | -0.00042288 | 0.0020993 | 33.7847 | 720.5329 | -0.72425 | -5588.8318 | -164.4739 | 0 | -0.0045687
|  |  | 341.4 | 75.4087 | 75.4096 | 75.4117 | 368.8262 | -41.2554 | -15.2161 | -1.5216 | -0.00042267 | 0.0020948 | 33.712 | 718.0003 | -0.72358 | -5583.6883 | -164.0323 | 0 | -0.0045565
|  |  | 341.5 | 75.2635 | 75.2483 | 75.2501 | 368.997 | -42.2061 | -15.5739 | -1.5574 | -0.00043261 | 0.0020903 | 33.6398 | 715.4881 | -0.72433 | -5589.5023 | -163.961 | 0 | -0.0045545
|  |  | 341.6 | 75.0813 | 75.0893 | 75.088 | 368.8845 | -39.8778 | -14.7103 | -1.471 | -0.00040862 | 0.0020858 | 33.5673 | 712.972 | -0.72346 | -5582.7934 | -163.4669 | 0 | -0.0045407
|  |  | 341.7 | 74.9196 | 74.9282 | 74.9261 | 368.966 | -41.2424 | -15.217 | -1.5217 | -0.0004227 | 0.0020813 | 33.495 | 710.4664 | -0.72538 | -5597.5525 | -163.6927 | 0 | -0.004547
|  |  | 341.8 | 74.7737 | 74.7643 | 74.7643 | 369.0902 | -42.1382 | -15.5528 | -1.5553 | -0.00043202 | 0.0020768 | 33.4226 | 707.968 | -0.7272 | -5611.6407 | -163.8936 | 0 | -0.0045526
|  |  | 341.9 | 74.6029 | 74.6002 | 74.6016 | 368.966 | -40.6442 | -14.9963 | -1.4996 | -0.00041656 | 0.0020723 | 33.3499 | 705.461 | -0.72659 | -5606.9444 | -163.4639 | 0 | -0.0045407
|  |  | 342 | 74.4441 | 74.4394 | 74.4389 | 369.0941 | -41.4882 | -15.313 | -1.5313 | -0.00042536 | 0.0020677 | 33.2772 | 702.962 | -0.72283 | -5577.873 | -162.2233 | 0 | -0.0045062
|  |  | 342.1 | 74.261 | 74.2757 | 74.2765 | 369.0397 | -40.2626 | -14.8585 | -1.4858 | -0.00041274 | 0.0020632 | 33.2046 | 700.471 | -0.71842 | -5543.8819 | -160.8233 | 0 | -0.0044673
|  |  | 342.2 | 74.1151 | 74.1152 | 74.1156 | 369.1678 | -41.2101 | -15.2134 | -1.5213 | -0.0004226 | 0.0020588 | 33.1326 | 698.0096 | -0.71523 | -5519.283 | -159.7414 | 0 | -0.0044373
|  |  | 342.3 | 73.9553 | 73.952 | 73.9551 | 369.1717 | -41.3362 | -15.2602 | -1.526 | -0.00042389 | 0.0020543 | 33.0609 | 695.5604 | -0.71355 | -5506.3126 | -159.0477 | 0 | -0.004418
|  |  | 342.4 | 73.8004 | 73.7956 | 73.7956 | 369.1833 | -40.9676 | -15.1245 | -1.5125 | -0.00042013 | 0.0020499 | 32.9896 | 693.1323 | -0.71228 | -5496.4729 | -158.4602 | 0 | -0.0044017
|  |  | 342.5 | 73.6283 | 73.6369 | 73.6358 | 369.2105 | -41.0387 | -15.1519 | -1.5152 | -0.00042089 | 0.0020454 | 32.9182 | 690.7061 | -0.71462 | -5514.5864 | -158.7933 | 0 | -0.0044109
|  |  | 342.6 | 73.4792 | 73.4782 | 73.4769 | 369.1756 | -40.3467 | -14.895 | -1.4895 | -0.00041375 | 0.002041 | 32.8471 | 688.2981 | -0.72199 | -5571.3869 | -160.3954 | 0 | -0.0044554
|  |  | 342.7 | 73.3213 | 73.3165 | 73.3161 | 369.4279 | -42.966 | -15.8728 | -1.5873 | -0.00044091 | 0.0020366 | 32.7752 | 685.8675 | -0.72824 | -5619.6897 | -161.7072 | 0 | -0.0044919
|  |  | 342.8 | 73.1619 | 73.1574 | 73.1539 | 369.6957 | -45.9378 | -16.983 | -1.6983 | -0.00047175 | 0.0020321 | 32.7027 | 683.4212 | -0.73407 | -5664.6381 | -162.8994 | 0 | -0.004525
|  |  | 342.9 | 72.9917 | 72.9917 | 72.9903 | 369.5909 | -43.5869 | -16.1093 | -1.6109 | -0.00044748 | 0.0020275 | 32.6296 | 680.9602 | -0.741 | -5718.0842 | -164.3593 | 0 | -0.0045655
|  |  | 343 | 72.8329 | 72.8258 | 72.8255 | 369.5132 | -43.0598 | -15.9112 | -1.5911 | -0.00044198 | 0.0020229 | 32.5559 | 678.4868 | -0.74641 | -5759.9018 | -165.4301 | 0 | -0.0045953
|  |  | 343.1 | 72.6507 | 72.6602 | 72.6588 | 369.424 | -41.721 | -15.4127 | -1.5413 | -0.00042813 | 0.0020183 | 32.4814 | 675.9915 | -0.75207 | -5803.5085 | -166.5489 | 0 | -0.0046264
|  |  | 343.2 | 72.4919 | 72.4924 | 72.4916 | 369.5171 | -41.569 | -15.3605 | -1.536 | -0.00042668 | 0.0020137 | 32.4066 | 673.4942 | -0.76319 | -5889.3802 | -169.0293 | 0 | -0.0046953
|  |  | 343.3 | 72.334 | 72.3239 | 72.3223 | 369.618 | -42.8528 | -15.8392 | -1.5839 | -0.00043998 | 0.002009 | 32.331 | 670.9738 | -0.77354 | -5969.214 | -171.2973 | 0 | -0.0047583
|  |  | 343.4 | 72.1522 | 72.1555 | 72.1501 | 369.7345 | -43.8229 | -16.2028 | -1.6203 | -0.00045008 | 0.0020042 | 32.254 | 668.4153 | -0.78696 | -6072.7521 | -174.3114 | 0 | -0.004842
|  |  | 343.5 | 71.9908 | 71.9797 | 71.9763 | 369.8393 | -44.6314 | -16.5064 | -1.6506 | -0.00045851 | 0.0019993 | 32.1763 | 665.8394 | -0.81301 | -6273.7904 | -180.443 | 0 | -0.0050123
|  |  | 343.6 | 71.8083 | 71.7991 | 71.798 | 369.8238 | -44.4212 | -16.428 | -1.6428 | -0.00045633 | 0.0019944 | 32.0966 | 663.2056 | -0.8521 | -6575.4599 | -189.7632 | 0 | -0.0052712
|  |  | 343.7 | 71.6132 | 71.6231 | 71.6125 | 369.8742 | -44.4761 | -16.4506 | -1.6451 | -0.00045696 | 0.0019892 | 32.0137 | 660.472 | -0.91304 | -7045.7423 | -204.4159 | 0 | -0.0056782
|  |  | 343.8 | 71.431 | 71.4328 | 71.4168 | 369.913 | -44.2466 | -16.3674 | -1.6367 | -0.00045465 | 0.0019838 | 31.9262 | 657.5961 | -1.0089 | -7785.2687 | -227.5593 | 0 | -0.0063211
|  |  | 343.9 | 71.2722 | 71.228 | 71.2041 | 370.0722 | -45.8699 | -16.9752 | -1.6975 | -0.00047153 | 0.0019779 | 31.8311 | 654.4796 | -1.1275 | -8700.7876 | -256.1225 | 0 | -0.0071145
|  |  | 344 | 71.0392 | 71.0011 | 70.9655 | 371.2172 | -59.8622 | -22.2219 | -2.2222 | -0.00061727 | 0.0019713 | 31.7244 | 650.9968 | -1.2527 | -9667.0693 | -286.0295 | 0 | -0.0079453
|  |  | 344.1 | 70.7841 | 70.7353 | 70.6996 | 372.9793 | -80.1409 | -29.8909 | -2.9891 | -0.0008303 | 0.0019639 | 31.6056 | 647.1312 | -1.3724 | -10590.8621 | -314.2772 | 0 | -0.0087299
|  |  | 344.2 | 70.4791 | 70.4302 | 70.405 | 374.1592 | -91.5528 | -34.2553 | -3.4255 | -0.00095154 | 0.0019557 | 31.4739 | 642.8659 | -1.4622 | -11283.4271 | -334.8995 | 0 | -0.0093028
|  |  | 344.3 | 70.1018 | 70.1036 | 70.0856 | 374.4193 | -93.2699 | -34.922 | -3.4922 | -0.00097006 | 0.0019468 | 31.3311 | 638.2638 | -1.5109 | -11658.8922 | -345.2881 | 0 | -0.0095913
|  |  | 344.4 | 69.7466 | 69.7549 | 69.7508 | 374.5746 | -94.2335 | -35.2975 | -3.5297 | -0.00098049 | 0.0019375 | 31.1814 | 633.4649 | -1.5257 | -11773.1637 | -347.3516 | 0 | -0.0096487
|  |  | 344.5 | 69.4063 | 69.4041 | 69.4097 | 374.6134 | -94.198 | -35.2878 | -3.5288 | -0.00098022 | 0.001928 | 31.0289 | 628.6 | -1.5047 | -11611.4825 | -340.7867 | 0 | -0.0094663
|  |  | 344.6 | 69.0406 | 69.0615 | 69.0683 | 374.6677 | -93.9263 | -35.1912 | -3.5191 | -0.00097753 | 0.0019186 | 30.8763 | 623.7582 | -1.4438 | -11141.4231 | -324.7464 | 0 | -0.0090207
|  |  | 344.7 | 68.7253 | 68.7243 | 68.7365 | 374.6988 | -93.6903 | -35.1056 | -3.5106 | -0.00097516 | 0.0019093 | 30.728 | 619.0776 | -1.3516 | -10430.0728 | -301.4718 | 0 | -0.0083742
|  |  | 344.8 | 68.3885 | 68.3966 | 68.4223 | 374.7764 | -93.8002 | -35.1541 | -3.5154 | -0.0009765 | 0.0019006 | 30.5875 | 614.6688 | -1.2315 | -9503.3723 | -271.8834 | 0 | -0.0075523
|  |  | 344.9 | 68.0608 | 68.0959 | 68.1318 | 374.2485 | -89.231 | -33.3946 | -3.3395 | -0.00092763 | 0.0018925 | 30.4576 | 610.6108 | -1.0868 | -8386.8146 | -236.8448 | 0 | -0.006579
|  |  | 345 | 67.7678 | 67.8334 | 67.8714 | 371.1395 | -53.2525 | -19.7641 | -1.9764 | -0.000549 | 0.0018853 | 30.3412 | 606.9899 | -0.93666 | -7227.992 | -200.8893 | 0 | -0.0055803
|  |  | 345.1 | 67.537 | 67.6087 | 67.6456 | 370.0139 | -37.8147 | -13.992 | -1.3992 | -0.00038867 | 0.001879 | 30.2403 | 603.8622 | -0.80791 | -6234.428 | -170.2698 | 0 | -0.0047297
|  |  | 345.2 | 67.4129 | 67.4222 | 67.4523 | 369.8742 | -36.1913 | -13.3862 | -1.3386 | -0.00037184 | 0.0018737 | 30.1539 | 601.1951 | -0.7106 | -5483.4966 | -147.2204 | 0 | -0.0040895
|  |  | 345.3 | 67.2648 | 67.2675 | 67.2841 | 369.9286 | -36.6408 | -13.5545 | -1.3554 | -0.00037651 | 0.001869 | 30.0787 | 598.88 | -0.63713 | -4916.6083 | -129.8716 | 0 | -0.0036075
|  |  | 345.4 | 67.1287 | 67.1298 | 67.1344 | 369.9169 | -36.5697 | -13.5277 | -1.3528 | -0.00037577 | 0.0018648 | 30.0118 | 596.8253 | -0.57625 | -4446.7732 | -115.5437 | 0 | -0.0032095
|  |  | 345.5 | 66.9941 | 66.9923 | 66.9991 | 369.8742 | -35.9423 | -13.2941 | -1.3294 | -0.00036928 | 0.0018611 | 29.9513 | 594.9717 | -0.51006 | -3936.0147 | -100.0684 | 0 | -0.0027797
|  |  | 345.6 | 66.8483 | 66.8602 | 66.8766 | 368.8689 | -27.4473 | -10.1245 | -1.0124 | -0.00028124 | 0.0018577 | 29.8965 | 593.2983 | -0.42249 | -3260.2215 | -79.7317 | 0 | -0.0022148
|  |  | 345.7 | 66.7258 | 66.7455 | 66.7709 | 366.3305 | 3.5447 | 1.2985 | 0.12985 | 3.607e-05 | 0.0018547 | 29.8492 | 591.8559 | -0.31045 | -2395.6892 | -53.8431 | 0 | -0.0014956
|  |  | 345.8 | 66.6042 | 66.6552 | 66.6876 | 364.1453 | 24.9875 | 9.0991 | 0.90991 | 0.00025275 | 0.0018524 | 29.812 | 590.7219 | -0.19007 | -1466.753 | -26.1163 | 0 | -0.00072545
|  |  | 345.9 | 66.555 | 66.601 | 66.632 | 361.4516 | 59.1905 | 21.3945 | 2.1395 | 0.00059429 | 0.0018509 | 29.7872 | 589.9653 | -0.079605 | -614.2965 | -0.72476 | 0 | -2.0132e-05
|  |  | 346 | 66.543 | 66.576 | 66.6026 | 360.4425 | 70.8092 | 25.5227 | 2.5523 | 0.00070896 | 0.0018501 | 29.774 | 589.5654 | 0.0061146 | 47.1848 | 18.9586 | 0.00052663 | 0
|  |  | 346.1 | 66.5773 | 66.5821 | 66.5964 | 360.3066 | 71.802 | 25.8707 | 2.5871 | 0.00071863 | 0.0018499 | 29.7712 | 589.4812 | 0.059697 | 460.6664 | 31.2642 | 0.00086845 | 0
|  |  | 346.2 | 66.6003 | 66.5984 | 66.6053 | 360.3377 | 70.8254 | 25.5211 | 2.5521 | 0.00070892 | 0.0018501 | 29.7752 | 589.6026 | 0.082243 | 634.6463 | 36.4523 | 0.0010126 | 0
|  |  | 346.3 | 66.635 | 66.6243 | 66.6231 | 360.3028 | 70.5441 | 25.4172 | 2.5417 | 0.00070603 | 0.0018506 | 29.7832 | 589.8442 | 0.078475 | 605.5751 | 35.6034 | 0.00098898 | 0
|  |  | 346.4 | 66.6363 | 66.6457 | 66.6421 | 360.2639 | 70.3209 | 25.3341 | 2.5334 | 0.00070373 | 0.0018512 | 29.7917 | 590.1028 | 0.052684 | 406.5493 | 29.6919 | 0.00082478 | 0
|  |  | 346.5 | 66.6723 | 66.6648 | 66.6582 | 360.2795 | 69.6419 | 25.0905 | 2.5091 | 0.00069696 | 0.0018516 | 29.7989 | 590.3216 | 0.0095921 | 74.0197 | 19.7966 | 0.00054991 | 0
|  |  | 346.6 | 66.6846 | 66.6772 | 66.6657 | 360.9005 | 59.9116 | 21.6221 | 2.1622 | 0.00060061 | 0.0018518 | 29.8022 | 590.4234 | -0.044512 | -343.4872 | 7.3592 | 0.00020442 | 0
|  |  | 346.7 | 66.696 | 66.6788 | 66.6625 | 362.4647 | 40.9168 | 14.8309 | 1.4831 | 0.00041197 | 0.0018517 | 29.8008 | 590.38 | -0.1076 | -830.3177 | -7.1503 | 0 | -0.00019862
|  |  | 346.8 | 66.6969 | 66.6617 | 66.6457 | 364.056 | 23.9915 | 8.7342 | 0.87342 | 0.00024262 | 0.0018513 | 29.7933 | 590.1525 | -0.17231 | -1329.6712 | -22.0327 | 0 | -0.00061202
|  |  | 346.9 | 66.6444 | 66.6298 | 66.6143 | 364.5917 | 18.5718 | 6.7711 | 0.67711 | 0.00018809 | 0.0018504 | 29.7793 | 589.7254 | -0.22807 | -1759.9247 | -34.8477 | 0 | -0.00096799
|  |  | 347 | 66.5864 | 66.5812 | 66.5686 | 365.0225 | 13.7018 | 5.0015 | 0.50015 | 0.00013893 | 0.0018491 | 29.7588 | 589.1047 | -0.27133 | -2093.796 | -44.7779 | 0 | -0.0012438
|  |  | 347.1 | 66.5251 | 66.5201 | 66.5123 | 365.399 | 10.0315 | 3.6655 | 0.36655 | 0.00010182 | 0.0018476 | 29.7337 | 588.3396 | -0.30156 | -2327.0363 | -51.6978 | 0 | -0.0014361
|  |  | 347.2 | 66.4532 | 66.4505 | 66.4473 | 365.5853 | 7.9975 | 2.9238 | 0.29238 | 8.1216e-05 | 0.0018458 | 29.7046 | 587.4576 | -0.31993 | -2468.8142 | -55.8849 | 0 | -0.0015524
|  |  | 347.3 | 66.3916 | 66.3799 | 66.3774 | 365.6435 | 7.6482 | 2.7965 | 0.27965 | 7.7681e-05 | 0.0018438 | 29.6733 | 586.5109 | -0.32801 | -2531.2054 | -57.7056 | 0 | -0.0016029
|  |  | 347.4 | 66.296 | 66.3046 | 66.3041 | 365.7173 | 7.1308 | 2.6079 | 0.26079 | 7.2441e-05 | 0.0018418 | 29.6406 | 585.5197 | -0.32964 | -2543.7283 | -58.0425 | 0 | -0.0016123
|  |  | 347.5 | 66.2334 | 66.2318 | 66.2306 | 365.8376 | 5.8083 | 2.1249 | 0.21249 | 5.9024e-05 | 0.0018397 | 29.6077 | 584.5264 | -0.32439 | -2503.2523 | -56.8091 | 0 | -0.001578
|  |  | 347.6 | 66.1488 | 66.1539 | 66.1567 | 365.9346 | 4.9222 | 1.8012 | 0.18012 | 5.0034e-05 | 0.0018377 | 29.5747 | 583.5278 | -0.31187 | -2406.6465 | -53.9181 | 0 | -0.0014977
|  |  | 347.7 | 66.0892 | 66.083 | 66.0855 | 365.8686 | 5.6854 | 2.0801 | 0.20801 | 5.7781e-05 | 0.0018357 | 29.5429 | 582.5685 | -0.29269 | -2258.6071 | -49.515 | 0 | -0.0013754
|  |  | 347.8 | 66.002 | 66.01 | 66.0171 | 365.3874 | 10.6912 | 3.9064 | 0.39064 | 0.00010851 | 0.0018338 | 29.5123 | 581.6477 | -0.26629 | -2054.8852 | -43.4786 | 0 | -0.0012077
|  |  | 347.9 | 65.9414 | 65.9489 | 65.9546 | 364.4015 | 22.3875 | 8.1581 | 0.81581 | 0.00022661 | 0.0018321 | 29.4843 | 580.806 | -0.23035 | -1777.5908 | -35.2864 | 0 | -0.00098018
|  |  | 348 | 65.8685 | 65.8899 | 65.898 | 364.2385 | 24.3795 | 8.88 | 0.888 | 0.00024667 | 0.0018305 | 29.459 | 580.0459 | -0.18828 | -1452.8881 | -25.7131 | 0 | -0.00071425
|  |  | 348.1 | 65.8432 | 65.841 | 65.8515 | 363.8193 | 29.1007 | 10.5874 | 1.0587 | 0.00029409 | 0.0018292 | 29.4383 | 579.4216 | -0.14568 | -1124.1601 | -16.0361 | 0 | -0.00044545
|  |  | 348.2 | 65.7946 | 65.8001 | 65.8138 | 363.1284 | 36.4672 | 13.2423 | 1.3242 | 0.00036784 | 0.0018282 | 29.4214 | 578.9153 | -0.10108 | -780.0021 | -5.9163 | 0 | -0.00016434
|  |  | 348.3 | 65.7576 | 65.7775 | 65.7863 | 362.0183 | 49.7028 | 17.9933 | 1.7993 | 0.00049981 | 0.0018274 | 29.4091 | 578.5474 | -0.059436 | -458.6538 | 3.526 | 9.7943e-05 | 0
|  |  | 348.4 | 65.7369 | 65.7601 | 65.7685 | 361.603 | 54.4175 | 19.6775 | 1.9678 | 0.0005466 | 0.0018269 | 29.4012 | 578.3089 | -0.029269 | -225.8607 | 10.3624 | 0.00028784 | 0
|  |  | 348.5 | 65.7554 | 65.7528 | 65.7597 | 361.4633 | 55.6851 | 20.1281 | 2.0128 | 0.00055911 | 0.0018267 | 29.3972 | 578.191 | -0.01136 | -87.6608 | 14.4202 | 0.00040056 | 0
|  |  | 348.6 | 65.7563 | 65.7521 | 65.7554 | 361.4322 | 55.6269 | 20.1054 | 2.0105 | 0.00055848 | 0.0018265 | 29.3953 | 578.1334 | 0.0028979 | 22.3624 | 17.6518 | 0.00049033 | 0
|  |  | 348.7 | 65.7576 | 65.7561 | 65.7547 | 361.3507 | 56.1411 | 20.2866 | 2.0287 | 0.00056352 | 0.0018265 | 29.395 | 578.1228 | 0.014171 | 109.3524 | 20.2083 | 0.00056134 | 0
|  |  | 348.8 | 65.7544 | 65.7561 | 65.7567 | 361.3003 | 56.4289 | 20.3878 | 2.0388 | 0.00056633 | 0.0018266 | 29.3959 | 578.1508 | 0.021531 | 166.153 | 21.8795 | 0.00060776 | 0
|  |  | 348.9 | 65.757 | 65.7562 | 65.761 | 361.0169 | 59.5656 | 21.5042 | 2.1504 | 0.00059734 | 0.0018267 | 29.3978 | 578.2078 | 0.029761 | 229.6623 | 23.7496 | 0.00065971 | 0
|  |  | 349 | 65.755 | 65.7632 | 65.7664 | 360.5279 | 64.9691 | 23.4232 | 2.3423 | 0.00065064 | 0.0018268 | 29.4002 | 578.2799 | 0.043787 | 337.8965 | 26.9358 | 0.00074822 | 0
|  |  | 349.1 | 65.757 | 65.7734 | 65.7743 | 360.3765 | 66.3758 | 23.9203 | 2.392 | 0.00066445 | 0.0018271 | 29.4037 | 578.3863 | 0.054481 | 420.414 | 29.3685 | 0.00081579 | 0
|  |  | 349.2 | 65.7926 | 65.783 | 65.786 | 360.3571 | 66.2529 | 23.8747 | 2.3875 | 0.00066319 | 0.0018274 | 29.409 | 578.5425 | 0.060074 | 463.5735 | 30.6475 | 0.00085132 | 0
|  |  | 349.3 | 65.8053 | 65.7957 | 65.7987 | 360.3649 | 65.9748 | 23.775 | 2.3775 | 0.00066042 | 0.0018277 | 29.4146 | 578.713 | 0.067666 | 522.1631 | 32.3819 | 0.0008995 | 0
|  |  | 349.4 | 65.8053 | 65.8145 | 65.8128 | 360.3183 | 66.5537 | 23.9805 | 2.3981 | 0.00066613 | 0.0018281 | 29.421 | 578.9029 | 0.073897 | 570.2424 | 33.809 | 0.00093914 | 0
|  |  | 349.5 | 65.8186 | 65.8268 | 65.829 | 360.3028 | 66.2756 | 23.8793 | 2.3879 | 0.00066331 | 0.0018286 | 29.4282 | 579.1191 | 0.075375 | 581.6472 | 34.1592 | 0.00094887 | 0
|  |  | 349.6 | 65.8506 | 65.8442 | 65.8459 | 360.2639 | 66.3241 | 23.8942 | 2.3894 | 0.00066373 | 0.0018291 | 29.4357 | 579.3465 | 0.078099 | 602.6679 | 34.7935 | 0.00096649 | 0
|  |  | 349.7 | 65.8542 | 65.8636 | 65.8627 | 360.295 | 66.0589 | 23.8007 | 2.3801 | 0.00066113 | 0.0018295 | 29.4432 | 579.5717 | 0.078707 | 607.364 | 34.9472 | 0.00097076 | 0
|  |  | 349.8 | 65.8921 | 65.8805 | 65.8808 | 360.2174 | 66.5957 | 23.9889 | 2.3989 | 0.00066636 | 0.00183 | 29.4514 | 579.8155 | 0.071839 | 554.365 | 33.4032 | 0.00092787 | 0
|  |  | 349.9 | 65.9025 | 65.8984 | 65.8979 | 360.2717 | 65.8358 | 23.7188 | 2.3719 | 0.00065885 | 0.0018305 | 29.459 | 580.0445 | 0.064276 | 495.999 | 31.6992 | 0.00088053 | 0
|  |  | 350 | 65.9028 | 65.9176 | 65.913 | 360.198 | 66.447 | 23.9341 | 2.3934 | 0.00066483 | 0.0018309 | 29.4657 | 580.2472 | 0.053959 | 416.3887 | 29.3666 | 0.00081574 | 0
|  |  | 350.1 | 65.9401 | 65.9294 | 65.9266 | 360.2135 | 65.8358 | 23.7149 | 2.3715 | 0.00065875 | 0.0018313 | 29.4718 | 580.4308 | 0.038136 | 294.2898 | 25.7796 | 0.0007161 | 0
|  |  | 350.2 | 65.9505 | 65.9391 | 65.9371 | 360.2911 | 64.8915 | 23.3798 | 2.338 | 0.00064944 | 0.0018316 | 29.4765 | 580.5716 | 0.020981 | 161.9041 | 21.8856 | 0.00060793 | 0
|  |  | 350.3 | 65.9511 | 65.9488 | 65.9437 | 360.9005 | 57.4346 | 20.7282 | 2.0728 | 0.00057578 | 0.0018318 | 29.4795 | 580.6602 | 0.0072737 | 56.1297 | 18.7722 | 0.00052145 | 0
|  |  | 350.4 | 65.9508 | 65.9507 | 65.9465 | 361.374 | 52.2509 | 18.8821 | 1.8882 | 0.0005245 | 0.0018318 | 29.4807 | 580.6978 | -0.0022314 | -17.2191 | 16.6118 | 0.00046144 | 0
|  |  | 350.5 | 65.9514 | 65.9505 | 65.947 | 361.7156 | 48.309 | 17.4741 | 1.7474 | 0.00048539 | 0.0018319 | 29.4809 | 580.7039 | -0.0026951 | -20.7971 | 16.5066 | 0.00045852 | 0
|  |  | 350.6 | 65.9498 | 65.9434 | 65.9455 | 361.8281 | 47.465 | 17.1742 | 1.7174 | 0.00047706 | 0.0018318 | 29.4803 | 580.6844 | 0.014403 | 111.1414 | 20.3952 | 0.00056653 | 0
|  |  | 350.7 | 65.9495 | 65.9413 | 65.9458 | 361.5564 | 50.3236 | 18.1948 | 1.8195 | 0.00050541 | 0.0018318 | 29.4804 | 580.6877 | 0.055843 | 430.9243 | 29.8227 | 0.00082841 | 0
|  |  | 350.8 | 65.9155 | 65.9415 | 65.9519 | 360.7608 | 58.4629 | 21.0911 | 2.1091 | 0.00058586 | 0.001832 | 29.4832 | 580.771 | 0.11624 | 896.9577 | 43.5681 | 0.0012102 | 0
|  |  | 350.9 | 65.9404 | 65.952 | 65.9707 | 358.9986 | 78.4925 | 28.1787 | 2.8179 | 0.00078274 | 0.0018325 | 29.4916 | 581.0236 | 0.18744 | 1446.403 | 59.792 | 0.0016609 | 0
|  |  | 351 | 65.9524 | 65.9815 | 66.004 | 356.9298 | 101.7753 | 36.3266 | 3.6327 | 0.0010091 | 0.0018334 | 29.5064 | 581.4704 | 0.26496 | 2044.5985 | 77.4859 | 0.0021524 | 0
|  |  | 351.1 | 66.002 | 66.0373 | 66.0546 | 355.8314 | 115.7546 | 41.1891 | 4.1189 | 0.0011441 | 0.0018348 | 29.529 | 582.1521 | 0.3339 | 2576.6011 | 93.275 | 0.002591 | 0
|  |  | 351.2 | 66.0973 | 66.1074 | 66.1225 | 355.5093 | 118.665 | 42.1865 | 4.2187 | 0.0011718 | 0.0018367 | 29.5594 | 583.067 | 0.38609 | 2979.3488 | 105.3029 | 0.0029251 | 0
|  |  | 351.3 | 66.1945 | 66.1947 | 66.204 | 355.1367 | 122.2221 | 43.4055 | 4.3406 | 0.0012057 | 0.001839 | 29.5958 | 584.1664 | 0.42451 | 3275.8749 | 114.2411 | 0.0031734 | 0
|  |  | 351.4 | 66.2908 | 66.2914 | 66.2952 | 354.6282 | 127.0144 | 45.0429 | 4.5043 | 0.0012512 | 0.0018415 | 29.6366 | 585.3992 | 0.45002 | 3472.6645 | 120.2673 | 0.0033408 | 0
|  |  | 351.5 | 66.389 | 66.3889 | 66.3939 | 353.8985 | 134.798 | 47.7048 | 4.7705 | 0.0013251 | 0.0018443 | 29.6807 | 586.7346 | 0.46352 | 3576.8735 | 123.5789 | 0.0034327 | 0
|  |  | 351.6 | 66.4856 | 66.4936 | 66.4966 | 353.4987 | 139.1053 | 49.1735 | 4.9174 | 0.0013659 | 0.0018471 | 29.7266 | 588.1261 | 0.47129 | 3636.805 | 125.5929 | 0.0034887 | 0
|  |  | 351.7 | 66.5848 | 66.6008 | 66.6013 | 353.3357 | 140.3955 | 49.6068 | 4.9607 | 0.001378 | 0.00185 | 29.7734 | 589.5479 | 0.46674 | 3601.696 | 124.7877 | 0.0034663 | 0
|  |  | 351.8 | 66.7177 | 66.708 | 66.7074 | 353.3202 | 139.752 | 49.3772 | 4.9377 | 0.0013716 | 0.001853 | 29.8209 | 590.9915 | 0.44274 | 3416.5349 | 119.5079 | 0.0033197 | 0
|  |  | 351.9 | 66.8269 | 66.815 | 66.8101 | 353.7665 | 133.1714 | 47.1116 | 4.7112 | 0.0013087 | 0.0018558 | 29.8668 | 592.3906 | 0.40463 | 3122.4688 | 110.9509 | 0.003082 | 0
|  |  | 352 | 66.9251 | 66.9196 | 66.9055 | 355.354 | 113.3811 | 40.2904 | 4.029 | 0.0011192 | 0.0018585 | 29.9094 | 593.6925 | 0.35366 | 2729.1133 | 99.3832 | 0.0027606 | 0
|  |  | 352.1 | 67.0207 | 67.007 | 66.9911 | 356.1652 | 105.2645 | 37.4915 | 3.7492 | 0.0010414 | 0.0018609 | 29.9477 | 594.863 | 0.29199 | 2253.2404 | 85.2942 | 0.0023693 | 0
|  |  | 352.2 | 67.1076 | 67.0778 | 67.0637 | 357.0152 | 93.5972 | 33.4156 | 3.3416 | 0.00092821 | 0.0018629 | 29.9802 | 595.8564 | 0.23169 | 1787.8779 | 71.4647 | 0.0019851 | 0
|  |  | 352.3 | 67.1546 | 67.1362 | 67.1217 | 358.1796 | 81.6293 | 29.2379 | 2.9238 | 0.00081216 | 0.0018645 | 30.0061 | 596.6516 | 0.18552 | 1431.6441 | 60.8613 | 0.0016906 | 0
|  |  | 352.4 | 67.1808 | 67.178 | 67.1674 | 358.4785 | 78.9808 | 28.3129 | 2.8313 | 0.00078647 | 0.0018658 | 30.0265 | 597.277 | 0.15544 | 1199.5218 | 53.9516 | 0.0014987 | 0
|  |  | 352.5 | 67.2171 | 67.2098 | 67.2047 | 358.5367 | 78.4861 | 28.1401 | 2.814 | 0.00078167 | 0.0018668 | 30.0432 | 597.7901 | 0.14377 | 1109.4012 | 51.2895 | 0.0014247 | 0
|  |  | 352.6 | 67.2298 | 67.235 | 67.2369 | 358.4746 | 79.1975 | 28.3903 | 2.839 | 0.00078862 | 0.0018677 | 30.0576 | 598.2315 | 0.15481 | 1194.6021 | 53.8882 | 0.0014969 | 0
|  |  | 352.7 | 67.2667 | 67.2647 | 67.2691 | 358.397 | 79.9445 | 28.6519 | 2.8652 | 0.00079589 | 0.0018686 | 30.072 | 598.6734 | 0.18408 | 1420.4629 | 60.7194 | 0.0016866 | 0
|  |  | 352.8 | 67.2807 | 67.2969 | 67.3062 | 358.1059 | 82.6543 | 29.599 | 2.9599 | 0.00082219 | 0.0018696 | 30.0885 | 599.1832 | 0.22615 | 1745.1657 | 70.538 | 0.0019594 | 0
|  |  | 352.9 | 67.3293 | 67.3388 | 67.3514 | 356.6077 | 99.3209 | 35.4186 | 3.5419 | 0.00098385 | 0.0018709 | 30.1088 | 599.8057 | 0.27794 | 2144.7827 | 82.6362 | 0.0022954 | 0
|  |  | 353 | 67.3782 | 67.3953 | 67.4073 | 355.3113 | 114.5388 | 40.6969 | 4.0697 | 0.0011305 | 0.0018724 | 30.1338 | 600.5754 | 0.33285 | 2568.5512 | 95.4977 | 0.0026527 | 0
|  |  | 353.1 | 67.4392 | 67.4613 | 67.4758 | 354.5001 | 123.9165 | 43.9284 | 4.3928 | 0.0012202 | 0.0018743 | 30.1644 | 601.5182 | 0.37908 | 2925.2323 | 106.3822 | 0.0029551 | 0
|  |  | 353.2 | 67.549 | 67.5443 | 67.5562 | 354.1391 | 127.6806 | 45.2167 | 4.5217 | 0.001256 | 0.0018766 | 30.2003 | 602.6286 | 0.41663 | 3215.0498 | 115.2952 | 0.0032026 | 0
|  |  | 353.3 | 67.6109 | 67.6391 | 67.6454 | 353.5725 | 133.7794 | 47.3007 | 4.7301 | 0.0013139 | 0.001879 | 30.2402 | 603.8596 | 0.44231 | 3413.1811 | 121.476 | 0.0033743 | 0
|  |  | 353.4 | 67.7442 | 67.7412 | 67.7426 | 353.3357 | 135.9977 | 48.0528 | 4.8053 | 0.0013348 | 0.0018817 | 30.2837 | 605.2056 | 0.45083 | 3478.9268 | 123.6825 | 0.0034356 | 0
|  |  | 353.5 | 67.8521 | 67.8408 | 67.8432 | 353.2154 | 136.8352 | 48.3323 | 4.8332 | 0.0013426 | 0.0018845 | 30.3286 | 606.5996 | 0.44521 | 3435.5437 | 122.5927 | 0.0034054 | 0
|  |  | 353.6 | 67.95 | 67.9478 | 67.9443 | 353.1649 | 136.8482 | 48.33 | 4.833 | 0.0013425 | 0.0018873 | 30.3738 | 608.0029 | 0.4233 | 3266.4836 | 117.683 | 0.003269 | 0
|  |  | 353.7 | 68.0469 | 68.0473 | 68.0424 | 353.1377 | 136.5345 | 48.2155 | 4.8215 | 0.0013393 | 0.0018901 | 30.4177 | 609.3665 | 0.37899 | 2924.5617 | 107.4939 | 0.0029859 | 0
|  |  | 353.8 | 68.1457 | 68.1446 | 68.1337 | 353.2425 | 134.8562 | 47.6369 | 4.7637 | 0.0013232 | 0.0018926 | 30.4585 | 610.6377 | 0.31842 | 2457.1864 | 93.4413 | 0.0025956 | 0
|  |  | 353.9 | 68.2417 | 68.2316 | 68.212 | 354.7369 | 112.6018 | 39.944 | 3.9944 | 0.0011096 | 0.0018948 | 30.4935 | 611.7289 | 0.24792 | 1913.108 | 76.9911 | 0.0021386 | 0
|  |  | 354 | 68.3386 | 68.2973 | 68.2762 | 358.9598 | 65.2537 | 23.4235 | 2.3423 | 0.00065065 | 0.0018966 | 30.5222 | 612.6251 | 0.17031 | 1314.2414 | 58.8122 | 0.0016337 | 0
|  |  | 354.1 | 68.3853 | 68.3391 | 68.3229 | 359.6041 | 61.2471 | 22.0247 | 2.2025 | 0.0006118 | 0.0018979 | 30.5431 | 613.2777 | 0.10366 | 799.905 | 43.1629 | 0.001199 | 0
|  |  | 354.2 | 68.3752 | 68.3683 | 68.3524 | 359.4527 | 63.7727 | 22.9233 | 2.2923 | 0.00063676 | 0.0018987 | 30.5562 | 613.6899 | 0.060016 | 463.1264 | 32.9035 | 0.00091399 | 0
|  |  | 354.3 | 68.3545 | 68.3781 | 68.3693 | 359.3906 | 65.0726 | 23.3865 | 2.3386 | 0.00064962 | 0.0018991 | 30.5638 | 613.9261 | 0.031587 | 243.7508 | 26.2139 | 0.00072816 | 0
|  |  | 354.4 | 68.3879 | 68.3791 | 68.3792 | 359.4178 | 64.9788 | 23.3546 | 2.3355 | 0.00064874 | 0.0018994 | 30.5682 | 614.0654 | 0.014547 | 112.2595 | 22.2025 | 0.00061674 | 0
|  |  | 354.5 | 68.3879 | 68.3818 | 68.3834 | 359.4489 | 64.9271 | 23.338 | 2.3338 | 0.00064828 | 0.0018995 | 30.5701 | 614.1238 | 0.013301 | 102.6437 | 21.9117 | 0.00060866 | 0
|  |  | 354.6 | 68.3898 | 68.3888 | 68.3857 | 359.3635 | 66.0783 | 23.7461 | 2.3746 | 0.00065961 | 0.0018996 | 30.5712 | 614.1565 | 0.019329 | 149.1576 | 23.3354 | 0.00064821 | 0
|  |  | 354.7 | 68.3888 | 68.3892 | 68.3893 | 359.3518 | 66.1495 | 23.7709 | 2.3771 | 0.0006603 | 0.0018997 | 30.5728 | 614.2071 | 0.023618 | 182.254 | 24.35 | 0.00067639 | 0
|  |  | 354.8 | 68.3898 | 68.3898 | 68.3944 | 359.3712 | 65.936 | 23.6955 | 2.3696 | 0.00065821 | 0.0018998 | 30.575 | 614.2774 | 0.029269 | 225.8608 | 25.6872 | 0.00071353 | 0
|  |  | 354.9 | 68.3895 | 68.3971 | 68.3999 | 359.3829 | 65.9199 | 23.6905 | 2.369 | 0.00065807 | 0.0019 | 30.5775 | 614.3549 | 0.041179 | 317.7705 | 28.5021 | 0.00079172 | 0
|  |  | 355 | 68.3911 | 68.4069 | 68.4075 | 359.3052 | 67.0549 | 24.0932 | 2.4093 | 0.00066925 | 0.0019002 | 30.5809 | 614.4607 | 0.053988 | 416.6125 | 31.5311 | 0.00087586 | 0
|  |  | 355.1 | 68.4264 | 68.4165 | 68.4183 | 359.3052 | 67.1778 | 24.1373 | 2.4137 | 0.00067048 | 0.0019005 | 30.5857 | 614.6128 | 0.064884 | 500.6954 | 34.1125 | 0.00094757 | 0
|  |  | 355.2 | 68.4378 | 68.427 | 68.4316 | 358.921 | 70.9192 | 25.4544 | 2.5454 | 0.00070707 | 0.0019009 | 30.5917 | 614.7988 | 0.080214 | 618.9928 | 37.7437 | 0.0010484 | 0
|  |  | 355.3 | 68.4378 | 68.4441 | 68.4474 | 358.2961 | 78.2888 | 28.0506 | 2.8051 | 0.00077918 | 0.0019013 | 30.5987 | 615.0192 | 0.1036 | 799.4578 | 43.2812 | 0.0012023 | 0
|  |  | 355.4 | 68.4417 | 68.4636 | 68.4675 | 357.8924 | 83.1976 | 29.7758 | 2.9776 | 0.00082711 | 0.0019019 | 30.6077 | 615.3014 | 0.12745 | 983.5008 | 48.9357 | 0.0013593 | 0
|  |  | 355.5 | 68.477 | 68.4856 | 68.4937 | 357.6207 | 86.0821 | 30.7847 | 3.0785 | 0.00085513 | 0.0019026 | 30.6194 | 615.6686 | 0.14188 | 1094.8658 | 52.3756 | 0.0014549 | 0
|  |  | 355.6 | 68.5237 | 68.5173 | 68.5245 | 357.2986 | 89.2835 | 31.9009 | 3.1901 | 0.00088613 | 0.0019035 | 30.6332 | 616.1006 | 0.14032 | 1082.7901 | 52.0425 | 0.0014456 | 0
|  |  | 355.7 | 68.548 | 68.558 | 68.5572 | 357.0152 | 92.7435 | 33.1109 | 3.3111 | 0.00091975 | 0.0019044 | 30.6478 | 616.5586 | 0.11626 | 897.1817 | 46.3928 | 0.0012887 | 0
|  |  | 355.8 | 68.596 | 68.5982 | 68.5873 | 357.0579 | 91.6182 | 32.713 | 3.2713 | 0.00090869 | 0.0019052 | 30.6613 | 616.9813 | 0.068767 | 530.6611 | 35.1882 | 0.00097745 | 0
|  |  | 355.9 | 68.6452 | 68.6269 | 68.6092 | 358.7192 | 68.6782 | 24.6362 | 2.4636 | 0.00068434 | 0.0019058 | 30.6711 | 617.2887 | 0.0014779 | 11.4049 | 19.2827 | 0.00053563 | 0
|  |  | 356 | 68.6783 | 68.6362 | 68.6181 | 361.4788 | 38.8763 | 14.053 | 1.4053 | 0.00039036 | 0.0019061 | 30.675 | 617.4132 | -0.071057 | -548.3274 | 2.1192 | 5.8867e-05 | 0
|  |  | 356.1 | 68.6669 | 68.6267 | 68.6099 | 362.1542 | 33.6021 | 12.1691 | 1.2169 | 0.00033803 | 0.0019058 | 30.6714 | 617.298 | -0.13116 | -1012.1247 | -12.1099 | 0 | -0.00033639
|  |  | 356.2 | 68.5947 | 68.6023 | 68.5863 | 362.1775 | 34.071 | 12.3397 | 1.234 | 0.00034277 | 0.0019052 | 30.6608 | 616.9669 | -0.17434 | -1345.3253 | -22.3321 | 0 | -0.00062033
|  |  | 356.3 | 68.5486 | 68.5572 | 68.5512 | 362.5345 | 29.3368 | 10.6356 | 1.0636 | 0.00029543 | 0.0019042 | 30.6451 | 616.4744 | -0.20259 | -1563.3593 | -29.0174 | 0 | -0.00080604
|  |  | 356.4 | 68.523 | 68.509 | 68.5083 | 362.9499 | 25.8024 | 9.365 | 0.9365 | 0.00026014 | 0.001903 | 30.6259 | 615.8728 | -0.21163 | -1633.1301 | -31.1545 | 0 | -0.0008654
|  |  | 356.5 | 68.4527 | 68.4607 | 68.4605 | 362.9615 | 26.1387 | 9.4873 | 0.94873 | 0.00026354 | 0.0019017 | 30.6046 | 615.2039 | -0.20439 | -1577.224 | -29.4422 | 0 | -0.00081784
|  |  | 356.6 | 68.4258 | 68.4122 | 68.4136 | 362.9925 | 26.2227 | 9.5187 | 0.95187 | 0.00026441 | 0.0019004 | 30.5836 | 614.5465 | -0.18828 | -1452.8887 | -25.6395 | 0 | -0.00071221
|  |  | 356.7 | 68.3535 | 68.3636 | 68.3691 | 362.6122 | 30.2649 | 10.9744 | 1.0974 | 0.00030484 | 0.0018991 | 30.5637 | 613.9239 | -0.1657 | -1278.6852 | -20.3176 | 0 | -0.00056438
|  |  | 356.8 | 68.3062 | 68.3225 | 68.3294 | 362.1037 | 36.3992 | 13.1803 | 1.318 | 0.00036612 | 0.001898 | 30.546 | 613.3683 | -0.13956 | -1076.9758 | -14.1613 | 0 | -0.00039337
|  |  | 356.9 | 68.2799 | 68.2865 | 68.295 | 361.3624 | 45.4828 | 16.4358 | 1.6436 | 0.00045655 | 0.0018971 | 30.5306 | 612.8876 | -0.11157 | -860.9545 | -7.5736 | 0 | -0.00021038
|  |  | 357 | 68.2469 | 68.262 | 68.2669 | 361.114 | 48.6227 | 17.5583 | 1.7558 | 0.00048773 | 0.0018963 | 30.518 | 612.496 | -0.086126 | -664.6121 | -1.5905 | 0 | -4.418e-05
|  |  | 357.1 | 68.2459 | 68.2403 | 68.2451 | 360.784 | 52.1604 | 18.8186 | 1.8819 | 0.00052274 | 0.0018957 | 30.5083 | 612.1906 | -0.067869 | -523.7287 | 2.6988 | 7.4967e-05 | 0
|  |  | 357.2 | 68.2313 | 68.2234 | 68.2284 | 360.6831 | 53.5315 | 19.3079 | 1.9308 | 0.00053633 | 0.0018952 | 30.5008 | 611.9581 | -0.05593 | -431.5954 | 5.5012 | 0.00015281 | 0
|  |  | 357.3 | 68.1973 | 68.2131 | 68.2147 | 360.6133 | 54.2526 | 19.5642 | 1.9564 | 0.00054345 | 0.0018949 | 30.4947 | 611.7668 | -0.047323 | -365.1789 | 7.5196 | 0.00020888 | 0
|  |  | 357.4 | 68.1957 | 68.2032 | 68.2034 | 360.687 | 53.2696 | 19.2136 | 1.9214 | 0.00053371 | 0.0018945 | 30.4896 | 611.6089 | -0.043787 | -337.8967 | 8.3454 | 0.00023182 | 0
|  |  | 357.5 | 68.1953 | 68.1935 | 68.1935 | 360.687 | 53.3148 | 19.23 | 1.923 | 0.00053417 | 0.0018943 | 30.4852 | 611.4715 | -0.043614 | -336.5549 | 8.3809 | 0.0002328 | 0
|  |  | 357.6 | 68.1963 | 68.1837 | 68.1838 | 360.6948 | 53.386 | 19.256 | 1.9256 | 0.00053489 | 0.001894 | 30.4809 | 611.3357 | -0.045903 | -354.2213 | 7.8371 | 0.0002177 | 0
|  |  | 357.7 | 68.183 | 68.1741 | 68.174 | 360.6637 | 53.4862 | 19.2905 | 1.9291 | 0.00053585 | 0.0018937 | 30.4765 | 611.1994 | -0.048221 | -372.1112 | 7.2866 | 0.0002024 | 0
|  |  | 357.8 | 68.148 | 68.1644 | 68.1633 | 360.6676 | 53.6479 | 19.3491 | 1.9349 | 0.00053747 | 0.0018934 | 30.4717 | 611.0494 | -0.048598 | -375.0184 | 7.1923 | 0.00019979 | 0
|  |  | 357.9 | 68.148 | 68.1543 | 68.1524 | 360.6598 | 53.6964 | 19.3661 | 1.9366 | 0.00053795 | 0.0018931 | 30.4669 | 610.8986 | -0.049004 | -378.1491 | 7.0911 | 0.00019698 | 0
|  |  | 358 | 68.1467 | 68.1397 | 68.1415 | 360.6754 | 53.5768 | 19.3238 | 1.9324 | 0.00053677 | 0.0018928 | 30.462 | 610.7463 | -0.04912 | -379.0436 | 7.0581 | 0.00019606 | 0
|  |  | 358.1 | 68.1457 | 68.1296 | 68.1305 | 360.7297 | 52.8686 | 19.0713 | 1.9071 | 0.00052976 | 0.0018925 | 30.4571 | 610.5931 | -0.046946 | -362.2718 | 7.5631 | 0.00021009 | 0
|  |  | 358.2 | 68.1101 | 68.1195 | 68.1195 | 360.6792 | 53.6026 | 19.3334 | 1.9333 | 0.00053704 | 0.0018922 | 30.4522 | 610.4401 | -0.044599 | -344.1582 | 8.1089 | 0.00022525 | 0
|  |  | 358.3 | 68.0975 | 68.1094 | 68.1095 | 360.7064 | 53.2016 | 19.1902 | 1.919 | 0.00053306 | 0.0018919 | 30.4477 | 610.3005 | -0.044193 | -341.0274 | 8.1987 | 0.00022774 | 0
|  |  | 358.4 | 68.0975 | 68.0994 | 68.0996 | 360.6987 | 53.3795 | 19.2539 | 1.9254 | 0.00053483 | 0.0018917 | 30.4432 | 610.1622 | -0.044976 | -347.0653 | 8.0095 | 0.00022249 | 0
|  |  | 358.5 | 68.0965 | 68.0896 | 68.0897 | 360.6366 | 54.1168 | 19.5165 | 1.9516 | 0.00054212 | 0.0018914 | 30.4388 | 610.0252 | -0.051293 | -395.8154 | 6.5203 | 0.00018112 | 0
|  |  | 358.6 | 68.0955 | 68.08 | 68.0795 | 360.5628 | 54.9349 | 19.8075 | 1.9807 | 0.00055021 | 0.0018911 | 30.4342 | 609.882 | -0.069666 | -537.5934 | 2.2 | 6.1112e-05 | 0
|  |  | 358.7 | 68.0612 | 68.0703 | 68.0668 | 360.5589 | 55.0319 | 19.8423 | 1.9842 | 0.00055117 | 0.0018907 | 30.4286 | 609.7057 | -0.10438 | -805.4956 | -5.9576 | 0 | -0.00016549
|  |  | 358.8 | 68.0492 | 68.058 | 68.0483 | 360.982 | 48.9881 | 17.6838 | 1.7684 | 0.00049122 | 0.0018902 | 30.4203 | 609.4482 | -0.15753 | -1215.623 | -18.44 | 0 | -0.00051222
|  |  | 358.9 | 68.0492 | 68.0361 | 68.0201 | 362.4724 | 30.5495 | 11.0733 | 1.1073 | 0.00030759 | 0.0018894 | 30.4077 | 609.0559 | -0.22882 | -1765.7393 | -35.1721 | 0 | -0.000977
|  |  | 359 | 68.0352 | 67.9971 | 67.9778 | 364.4054 | 8.7154 | 3.1759 | 0.31759 | 8.822e-05 | 0.0018883 | 30.3888 | 608.4681 | -0.30637 | -2364.1585 | -53.3533 | 0 | -0.001482
|  |  | 359.1 | 67.9856 | 67.939 | 67.9177 | 365.3485 | -1.8945 | -0.69214 | -0.069214 | -1.9226e-05 | 0.0018866 | 30.3619 | 607.6332 | -0.37548 | -2897.503 | -69.5249 | 0 | -0.0019312
|  |  | 359.2 | 67.8664 | 67.8589 | 67.8407 | 366.7419 | -15.4082 | -5.6508 | -0.56508 | -0.00015697 | 0.0018845 | 30.3275 | 606.5651 | -0.42886 | -3309.4193 | -81.9709 | 0 | -0.002277
|  |  | 359.3 | 67.7584 | 67.7576 | 67.7497 | 366.5945 | -12.3847 | -4.5401 | -0.45401 | -0.00012612 | 0.0018819 | 30.2868 | 605.3038 | -0.46216 | -3566.3639 | -89.6812 | 0 | -0.0024911
|  |  | 359.4 | 67.6489 | 67.6512 | 67.6489 | 366.478 | -10.4574 | -3.8324 | -0.38324 | -0.00010646 | 0.0018791 | 30.2418 | 603.9083 | -0.47329 | -3652.2356 | -92.1868 | 0 | -0.0025607
|  |  | 359.5 | 67.5286 | 67.542 | 67.543 | 366.4935 | -10.2795 | -3.7674 | -0.37674 | -0.00010465 | 0.0018762 | 30.1944 | 602.4453 | -0.47265 | -3647.3158 | -91.9381 | 0 | -0.0025538
|  |  | 359.6 | 67.4537 | 67.4347 | 67.4371 | 366.4664 | -9.5002 | -3.4815 | -0.34815 | -9.6708e-05 | 0.0018733 | 30.1471 | 600.9859 | -0.46729 | -3605.9452 | -90.5908 | 0 | -0.0025164
|  |  | 359.7 | 67.3205 | 67.3293 | 67.3315 | 366.4741 | -9.0863 | -3.3299 | -0.33299 | -9.2497e-05 | 0.0018703 | 30.0999 | 599.5319 | -0.45799 | -3534.1617 | -88.332 | 0 | -0.0024537
|  |  | 359.8 | 67.2217 | 67.2284 | 67.2281 | 366.4741 | -8.737 | -3.2019 | -0.32019 | -8.8941e-05 | 0.0018674 | 30.0536 | 598.1105 | -0.45022 | -3474.2303 | -86.4379 | 0 | -0.0024011
|  |  | 359.9 | 67.1222 | 67.1231 | 67.1266 | 366.4547 | -8.0385 | -2.9458 | -0.29458 | -8.1827e-05 | 0.0018646 | 30.0083 | 596.7185 | -0.44526 | -3435.9904 | -85.2017 | 0 | -0.0023667
|  |  | 360 | 67.024 | 67.0249 | 67.0267 | 366.4974 | -8.3457 | -3.0587 | -0.30587 | -8.4964e-05 | 0.0018619 | 29.9636 | 595.3493 | -0.44005 | -3395.7379 | -83.9097 | 0 | -0.0023308
|  |  | 360.1 | 66.9271 | 66.9274 | 66.9274 | 366.4159 | -7.1622 | -2.6243 | -0.26243 | -7.2898e-05 | 0.0018591 | 29.9192 | 593.9922 | -0.43277 | -3339.6081 | -82.1467 | 0 | -0.0022819
|  |  | 360.2 | 66.8295 | 66.8296 | 66.8298 | 366.2839 | -4.9924 | -1.8286 | -0.18286 | -5.0795e-05 | 0.0018564 | 29.8756 | 592.6594 | -0.42489 | -3278.7822 | -80.2495 | 0 | -0.0022292
|  |  | 360.3 | 66.7342 | 66.7322 | 66.7338 | 366.2374 | -4.4556 | -1.6318 | -0.16318 | -4.5328e-05 | 0.0018537 | 29.8327 | 591.3509 | -0.41171 | -3177.033 | -77.1378 | 0 | -0.0021427
|  |  | 360.4 | 66.6331 | 66.635 | 66.6397 | 366.2218 | -4.1322 | -1.5133 | -0.15133 | -4.2036e-05 | 0.0018511 | 29.7906 | 590.0703 | -0.38864 | -2999.0279 | -71.7643 | 0 | -0.0019935
|  |  | 360.5 | 66.5371 | 66.5449 | 66.5496 | 366.1287 | -3.2332 | -1.1838 | -0.11838 | -3.2883e-05 | 0.0018486 | 29.7503 | 588.8461 | -0.35627 | -2749.2393 | -64.2724 | 0 | -0.0017853
|  |  | 360.6 | 66.4409 | 66.4569 | 66.4658 | 365.465 | 5.2068 | 1.9029 | 0.19029 | 5.2858e-05 | 0.0018463 | 29.7129 | 587.7093 | -0.323 | -2492.5184 | -56.5974 | 0 | -0.0015721
|  |  | 360.7 | 66.3793 | 66.3791 | 66.3902 | 365.0807 | 9.2813 | 3.3884 | 0.33884 | 9.4123e-05 | 0.0018442 | 29.6791 | 586.6847 | -0.29031 | -2240.27 | -49.0769 | 0 | -0.0013632
|  |  | 360.8 | 66.294 | 66.3133 | 66.3213 | 363.862 | 23.8654 | 8.6837 | 0.86837 | 0.00024121 | 0.0018423 | 29.6483 | 585.7522 | -0.25635 | -1978.1821 | -41.2832 | 0 | -0.0011468
|  |  | 360.9 | 66.2441 | 66.2569 | 66.2603 | 363.9512 | 22.7885 | 8.2939 | 0.82939 | 0.00023039 | 0.0018406 | 29.621 | 584.9276 | -0.22896 | -1766.8569 | -35.0099 | 0 | -0.0009725
|  |  | 361 | 66.2081 | 66.2004 | 66.2066 | 364.0677 | 21.3236 | 7.7633 | 0.77633 | 0.00021565 | 0.0018391 | 29.597 | 584.2023 | -0.20792 | -1604.5055 | -30.1979 | 0 | -0.00083883
|  |  | 361.1 | 66.1589 | 66.1519 | 66.1579 | 363.8659 | 23.8168 | 8.6661 | 0.86661 | 0.00024073 | 0.0018377 | 29.5752 | 583.5446 | -0.18564 | -1432.5383 | -25.1092 | 0 | -0.00069748
|  |  | 361.2 | 66.097 | 66.1106 | 66.1136 | 363.1517 | 31.8268 | 11.5579 | 1.1558 | 0.00032105 | 0.0018365 | 29.5554 | 582.9473 | -0.16159 | -1246.93 | -19.6243 | 0 | -0.00054512
|  |  | 361.3 | 66.0516 | 66.0696 | 66.0748 | 362.8916 | 34.9505 | 12.6833 | 1.2683 | 0.00035231 | 0.0018354 | 29.5381 | 582.4249 | -0.14455 | -1115.4388 | -15.7442 | 0 | -0.00043734
|  |  | 361.4 | 66.0373 | 66.0355 | 66.0413 | 362.814 | 35.607 | 12.9187 | 1.2919 | 0.00035885 | 0.0018345 | 29.5231 | 581.9734 | -0.13435 | -1036.723 | -13.4256 | 0 | -0.00037293
|  |  | 361.5 | 66.0033 | 66.0066 | 66.0102 | 362.8218 | 35.5391 | 12.8944 | 1.2894 | 0.00035818 | 0.0018336 | 29.5092 | 581.5542 | -0.12951 | -999.3777 | -12.3296 | 0 | -0.00034249
|  |  | 361.6 | 65.9881 | 65.9843 | 65.9812 | 362.7752 | 35.7557 | 12.9713 | 1.2971 | 0.00036031 | 0.0018328 | 29.4962 | 581.1645 | -0.12988 | -1002.2848 | -12.4215 | 0 | -0.00034504
|  |  | 361.7 | 65.9527 | 65.9549 | 65.9522 | 362.7597 | 35.8301 | 12.9977 | 1.2998 | 0.00036105 | 0.001832 | 29.4833 | 580.7748 | -0.13565 | -1046.7861 | -13.7395 | 0 | -0.00038165
|  |  | 361.8 | 65.9401 | 65.9248 | 65.9231 | 362.7674 | 35.607 | 12.9171 | 1.2917 | 0.00035881 | 0.0018312 | 29.4703 | 580.3833 | -0.14006 | -1080.777 | -14.7467 | 0 | -0.00040963
|  |  | 361.9 | 65.8902 | 65.8906 | 65.8915 | 362.8256 | 34.9699 | 12.688 | 1.2688 | 0.00035244 | 0.0018303 | 29.4562 | 579.9593 | -0.13762 | -1061.9925 | -14.1988 | 0 | -0.00039441
|  |  | 362 | 65.8529 | 65.8609 | 65.8604 | 362.717 | 35.9077 | 13.0243 | 1.3024 | 0.00036179 | 0.0018295 | 29.4423 | 579.5417 | -0.13412 | -1034.934 | -13.4078 | 0 | -0.00037244
|  |  | 362.1 | 65.8169 | 65.8265 | 65.83 | 362.7985 | 35.4744 | 12.8701 | 1.287 | 0.0003575 | 0.0018286 | 29.4286 | 579.1328 | -0.13203 | -1018.833 | -12.9398 | 0 | -0.00035944
|  |  | 362.2 | 65.8046 | 65.7994 | 65.8004 | 362.7597 | 35.8883 | 13.0188 | 1.3019 | 0.00036163 | 0.0018278 | 29.4154 | 578.7367 | -0.12994 | -1002.732 | -12.472 | 0 | -0.00034644
|  |  | 362.3 | 65.768 | 65.7725 | 65.7709 | 362.8024 | 35.3968 | 12.842 | 1.2842 | 0.00035672 | 0.001827 | 29.4022 | 578.3407 | -0.12986 | -1002.0612 | -12.4583 | 0 | -0.00034606
|  |  | 362.4 | 65.7544 | 65.7429 | 65.7423 | 362.7791 | 35.6102 | 12.9186 | 1.2919 | 0.00035885 | 0.0018262 | 29.3894 | 577.9575 | -0.13272 | -1024.2 | -13.1148 | 0 | -0.0003643
|  |  | 362.5 | 65.7184 | 65.7133 | 65.7128 | 362.7946 | 35.455 | 12.8629 | 1.2863 | 0.0003573 | 0.0018254 | 29.3763 | 577.5624 | -0.12591 | -971.6482 | -11.5768 | 0 | -0.00032158
|  |  | 362.6 | 65.6691 | 65.6835 | 65.6829 | 362.7674 | 35.6296 | 12.9253 | 1.2925 | 0.00035904 | 0.0018245 | 29.3629 | 577.1624 | -0.10818 | -834.7901 | -7.5647 | 0 | -0.00021013
|  |  | 362.7 | 65.6565 | 65.6519 | 65.6565 | 362.7907 | 35.6684 | 12.9402 | 1.294 | 0.00035945 | 0.0018238 | 29.3511 | 576.8085 | -0.078041 | -602.2206 | -0.74587 | 0 | -2.0719e-05
|  |  | 362.8 | 65.6192 | 65.623 | 65.6345 | 362.4918 | 38.6564 | 14.0126 | 1.4013 | 0.00038924 | 0.0018232 | 29.3413 | 576.5149 | -0.030631 | -236.371 | 9.9802 | 0.00027723 | 0
|  |  | 362.9 | 65.5962 | 65.6107 | 65.6216 | 361.4322 | 50.5468 | 18.2692 | 1.8269 | 0.00050748 | 0.0018228 | 29.3355 | 576.3415 | 0.030196 | 233.0167 | 23.7429 | 0.00065952 | 0
|  |  | 363 | 65.5742 | 65.6035 | 65.6208 | 359.7167 | 69.5449 | 25.0164 | 2.5016 | 0.0006949 | 0.0018228 | 29.3351 | 576.3316 | 0.092211 | 711.573 | 37.7809 | 0.0010495 | 0
|  |  | 363.1 | 65.6072 | 65.6187 | 65.6351 | 358.4397 | 85.0635 | 30.4901 | 3.049 | 0.00084695 | 0.0018232 | 29.3415 | 576.5222 | 0.15014 | 1158.5983 | 50.911 | 0.0014142 | 0
|  |  | 363.2 | 65.6208 | 65.6482 | 65.6621 | 357.9468 | 90.4638 | 32.3812 | 3.2381 | 0.00089948 | 0.0018239 | 29.3536 | 576.8834 | 0.19659 | 1517.0683 | 61.465 | 0.0017074 | 0
|  |  | 363.3 | 65.6951 | 65.6943 | 65.7022 | 357.8264 | 91.3692 | 32.6943 | 3.2694 | 0.00090818 | 0.0018251 | 29.3715 | 577.421 | 0.22433 | 1731.0769 | 67.8041 | 0.0018834 | 0
|  |  | 363.4 | 65.7437 | 65.7457 | 65.75 | 357.7566 | 91.45 | 32.7169 | 3.2717 | 0.0009088 | 0.0018264 | 29.3929 | 578.061 | 0.23708 | 1829.4717 | 70.7644 | 0.0019657 | 0
|  |  | 363.5 | 65.8046 | 65.8044 | 65.8026 | 357.6673 | 91.9319 | 32.881 | 3.2881 | 0.00091336 | 0.0018279 | 29.4164 | 578.7657 | 0.23798 | 1836.404 | 71.0456 | 0.0019735 | 0
|  |  | 363.6 | 65.8643 | 65.8576 | 65.8561 | 357.8148 | 90.1404 | 32.2536 | 3.2254 | 0.00089593 | 0.0018293 | 29.4403 | 579.4834 | 0.23221 | 1791.9028 | 69.8143 | 0.0019393 | 0
|  |  | 363.7 | 65.9142 | 65.9111 | 65.9091 | 357.7178 | 90.91 | 32.5201 | 3.252 | 0.00090334 | 0.0018308 | 29.464 | 580.1948 | 0.22557 | 1740.6928 | 68.3826 | 0.0018995 | 0
|  |  | 363.8 | 65.9615 | 65.9618 | 65.96 | 357.6634 | 90.9424 | 32.5268 | 3.2527 | 0.00090352 | 0.0018322 | 29.4868 | 580.8791 | 0.22033 | 1700.2168 | 67.2621 | 0.0018684 | 0
|  |  | 363.9 | 66.0108 | 66.0106 | 66.01 | 357.5897 | 91.7314 | 32.8022 | 3.2802 | 0.00091117 | 0.0018336 | 29.5091 | 581.5517 | 0.21413 | 1652.3612 | 65.9208 | 0.0018311 | 0
|  |  | 364 | 66.0581 | 66.0589 | 66.0586 | 357.5509 | 91.864 | 32.846 | 3.2846 | 0.00091239 | 0.001835 | 29.5308 | 582.2056 | 0.20569 | 1587.2864 | 64.0669 | 0.0017796 | 0
|  |  | 364.1 | 66.1083 | 66.1077 | 66.1058 | 357.6363 | 90.6319 | 32.4133 | 3.2413 | 0.00090037 | 0.0018363 | 29.5519 | 582.8419 | 0.19077 | 1472.1199 | 60.7281 | 0.0016869 | 0
|  |  | 364.2 | 66.156 | 66.1539 | 66.1506 | 357.908 | 86.7353 | 31.0432 | 3.1043 | 0.00086231 | 0.0018375 | 29.572 | 583.4459 | 0.16721 | 1290.3132 | 55.4107 | 0.0015392 | 0
|  |  | 364.3 | 66.2052 | 66.1979 | 66.1911 | 358.2961 | 82.622 | 29.6031 | 2.9603 | 0.00082231 | 0.0018386 | 29.5901 | 583.9931 | 0.1358 | 1047.9043 | 48.288 | 0.0013413 | 0
|  |  | 364.4 | 66.2419 | 66.2345 | 66.2254 | 358.7851 | 76.1158 | 27.3092 | 2.7309 | 0.00075859 | 0.0018396 | 29.6054 | 584.4556 | 0.095544 | 737.2899 | 39.1308 | 0.001087 | 0
|  |  | 364.5 | 66.2782 | 66.2617 | 66.2519 | 359.4799 | 67.9603 | 24.4304 | 2.443 | 0.00067862 | 0.0018403 | 29.6172 | 584.8136 | 0.048685 | 375.6891 | 28.4474 | 0.00079021 | 0
|  |  | 364.6 | 66.2914 | 66.2789 | 66.2681 | 360.2834 | 58.5308 | 21.0877 | 2.1088 | 0.00058577 | 0.0018408 | 29.6245 | 585.0331 | 0.002753 | 21.2443 | 17.9607 | 0.00049891 | 0
|  |  | 364.7 | 66.2918 | 66.2864 | 66.2737 | 361.1062 | 48.8426 | 17.6374 | 1.7637 | 0.00048993 | 0.0018409 | 29.627 | 585.1079 | -0.040107 | -309.4963 | 8.1655 | 0.00022682 | 0
|  |  | 364.8 | 66.2914 | 66.2791 | 66.2694 | 361.9562 | 40.3088 | 14.59 | 1.459 | 0.00040528 | 0.0018408 | 29.6251 | 585.0498 | -0.079374 | -612.5074 | -0.81343 | 0 | -2.2595e-05
|  |  | 364.9 | 66.2791 | 66.2622 | 66.2557 | 362.2939 | 36.5415 | 13.2388 | 1.3239 | 0.00036774 | 0.0018404 | 29.619 | 584.8654 | -0.10858 | -837.9209 | -7.4952 | 0 | -0.0002082
|  |  | 365 | 66.2419 | 66.2402 | 66.2339 | 362.4918 | 34.5884 | 12.538 | 1.2538 | 0.00034828 | 0.0018398 | 29.6092 | 584.57 | -0.12603 | -972.5428 | -11.4876 | 0 | -0.0003191
|  |  | 365.1 | 66.2069 | 66.2107 | 66.2072 | 362.5695 | 34.2682 | 12.4246 | 1.2425 | 0.00034513 | 0.0018391 | 29.5972 | 584.2093 | -0.13803 | -1065.1233 | -14.2337 | 0 | -0.00039538
|  |  | 365.2 | 66.1816 | 66.177 | 66.1775 | 362.6238 | 33.8478 | 12.274 | 1.2274 | 0.00034095 | 0.0018383 | 29.584 | 583.8087 | -0.1464 | -1129.7508 | -16.1511 | 0 | -0.00044864
|  |  | 365.3 | 66.1443 | 66.1456 | 66.1454 | 362.6432 | 33.8769 | 12.2852 | 1.2285 | 0.00034126 | 0.0018374 | 29.5696 | 583.376 | -0.14869 | -1147.4171 | -16.6785 | 0 | -0.00046329
|  |  | 365.4 | 66.1106 | 66.1138 | 66.112 | 362.6976 | 33.4921 | 12.1475 | 1.2148 | 0.00033743 | 0.0018364 | 29.5547 | 582.9253 | -0.14574 | -1124.6074 | -16.0093 | 0 | -0.0004447
|  |  | 365.5 | 66.0847 | 66.0798 | 66.0789 | 362.7053 | 33.3175 | 12.0844 | 1.2084 | 0.00033568 | 0.0018355 | 29.5399 | 582.4792 | -0.13475 | -1039.8537 | -13.5108 | 0 | -0.0003753
|  |  | 365.6 | 66.048 | 66.0436 | 66.0468 | 362.7131 | 33.4598 | 12.1363 | 1.2136 | 0.00033712 | 0.0018346 | 29.5256 | 582.0469 | -0.11171 | -862.0723 | -8.2679 | 0 | -0.00022966
|  |  | 365.7 | 66.0114 | 66.0115 | 66.0186 | 362.4569 | 36.3443 | 13.1732 | 1.3173 | 0.00036592 | 0.0018338 | 29.513 | 581.6674 | -0.076881 | -593.2757 | -0.34259 | 0 | -9.5165e-06
|  |  | 365.8 | 65.9634 | 65.9851 | 65.9968 | 361.6574 | 45.2176 | 16.3533 | 1.6353 | 0.00045426 | 0.0018332 | 29.5032 | 581.3741 | -0.033297 | -256.9445 | 9.5717 | 0.00026588 | 0
|  |  | 365.9 | 65.9501 | 65.9729 | 65.9842 | 360.5007 | 58.3336 | 21.0293 | 2.1029 | 0.00058415 | 0.0018329 | 29.4976 | 581.2046 | 0.011186 | 86.319 | 19.6903 | 0.00054695 | 0
|  |  | 366 | 65.9524 | 65.9708 | 65.9819 | 359.7128 | 68.0412 | 24.4753 | 2.4475 | 0.00067987 | 0.0018328 | 29.4965 | 581.1737 | 0.047757 | 368.5331 | 28.0131 | 0.00077814 | 0
|  |  | 366.1 | 65.9871 | 65.9806 | 65.9892 | 359.4683 | 71.0388 | 25.5362 | 2.5536 | 0.00070934 | 0.001833 | 29.4998 | 581.2719 | 0.073491 | 567.1116 | 33.8771 | 0.00094103 | 0
|  |  | 366.2 | 66.001 | 66.0001 | 66.0033 | 359.4489 | 70.7834 | 25.443 | 2.5443 | 0.00070675 | 0.0018334 | 29.5061 | 581.4612 | 0.091516 | 706.206 | 37.994 | 0.0010554 | 0
|  |  | 366.3 | 66.0124 | 66.0216 | 66.0221 | 359.3673 | 71.3396 | 25.6371 | 2.5637 | 0.00071214 | 0.0018339 | 29.5145 | 581.7144 | 0.10227 | 789.1707 | 40.461 | 0.0011239 | 0
|  |  | 366.4 | 66.0474 | 66.0432 | 66.0442 | 359.3247 | 71.8085 | 25.8025 | 2.5803 | 0.00071674 | 0.0018346 | 29.5244 | 582.0123 | 0.11113 | 857.5998 | 42.5037 | 0.0011807 | 0
|  |  | 366.5 | 66.06 | 66.0649 | 66.0678 | 359.0646 | 74.6865 | 26.8173 | 2.6817 | 0.00074492 | 0.0018352 | 29.535 | 582.3304 | 0.12119 | 935.1975 | 44.8201 | 0.001245 | 0
|  |  | 366.6 | 66.0954 | 66.0913 | 66.0939 | 358.8511 | 76.6493 | 27.5057 | 2.7506 | 0.00076405 | 0.0018359 | 29.5466 | 582.6821 | 0.13351 | 1030.2379 | 47.6563 | 0.0013238 | 0
|  |  | 366.7 | 66.1093 | 66.1182 | 66.122 | 358.8045 | 77.2702 | 27.7249 | 2.7725 | 0.00077014 | 0.0018367 | 29.5592 | 583.0611 | 0.1504 | 1160.611 | 51.5416 | 0.0014317 | 0
|  |  | 366.8 | 66.1443 | 66.1521 | 66.1537 | 358.7269 | 77.8135 | 27.9138 | 2.7914 | 0.00077538 | 0.0018376 | 29.5733 | 583.4874 | 0.17028 | 1314.0174 | 56.1155 | 0.0015588 | 0
|  |  | 366.9 | 66.1819 | 66.1838 | 66.1893 | 358.5057 | 79.7796 | 28.6014 | 2.8601 | 0.00079448 | 0.0018386 | 29.5893 | 583.9688 | 0.19315 | 1490.4571 | 61.3808 | 0.001705 | 0
|  |  | 367 | 66.2295 | 66.2229 | 66.2298 | 357.8381 | 87.0587 | 31.1529 | 3.1153 | 0.00086536 | 0.0018397 | 29.6074 | 584.5157 | 0.22146 | 1708.9382 | 67.9032 | 0.0018862 | 0
|  |  | 367.1 | 66.2542 | 66.2697 | 66.2757 | 357.0618 | 95.8932 | 34.2398 | 3.424 | 0.00095111 | 0.001841 | 29.6279 | 585.136 | 0.2538 | 1958.5031 | 75.3627 | 0.0020934 | 0
|  |  | 367.2 | 66.3047 | 66.3207 | 66.3289 | 356.2196 | 105.3065 | 37.5122 | 3.7512 | 0.001042 | 0.0018425 | 29.6517 | 585.855 | 0.28156 | 2172.7354 | 81.7968 | 0.0022721 | 0
|  |  | 367.3 | 66.378 | 66.3816 | 66.3893 | 355.8042 | 110.2347 | 39.222 | 3.9222 | 0.0010895 | 0.0018441 | 29.6787 | 586.6722 | 0.30518 | 2354.9894 | 87.3046 | 0.0024251 | 0
|  |  | 367.4 | 66.437 | 66.4497 | 66.4549 | 355.6839 | 111.0916 | 39.5135 | 3.9514 | 0.0010976 | 0.001846 | 29.708 | 587.5609 | 0.3237 | 2497.8854 | 91.6624 | 0.0025462 | 0
|  |  | 367.5 | 66.5342 | 66.5248 | 66.5258 | 355.7033 | 110.5128 | 39.3098 | 3.931 | 0.0010919 | 0.0018479 | 29.7397 | 588.5233 | 0.33366 | 2574.8123 | 94.0767 | 0.0026132 | 0
|  |  | 367.6 | 66.5945 | 66.5976 | 66.5997 | 355.6645 | 110.2897 | 39.2261 | 3.9226 | 0.0010896 | 0.00185 | 29.7727 | 589.5266 | 0.3352 | 2586.6644 | 94.5639 | 0.0026268 | 0
|  |  | 367.7 | 66.6804 | 66.6754 | 66.6751 | 355.6374 | 110.4643 | 39.2852 | 3.9285 | 0.0010913 | 0.0018521 | 29.8064 | 590.552 | 0.33346 | 2573.247 | 94.3016 | 0.0026195 | 0
|  |  | 367.8 | 66.742 | 66.751 | 66.7497 | 355.5947 | 110.3964 | 39.2564 | 3.9256 | 0.0010905 | 0.0018542 | 29.8398 | 591.5671 | 0.32825 | 2532.9946 | 93.2362 | 0.0025899 | 0
|  |  | 367.9 | 66.8259 | 66.8267 | 66.8243 | 355.6296 | 109.6656 | 39.0003 | 3.9 | 0.0010833 | 0.0018562 | 29.8731 | 592.5844 | 0.31326 | 2417.3808 | 89.9171 | 0.0024977 | 0
|  |  | 368 | 66.9121 | 66.8976 | 66.8965 | 355.9711 | 105.0608 | 37.3986 | 3.7399 | 0.0010388 | 0.0018582 | 29.9054 | 593.5702 | 0.29486 | 2275.3792 | 85.7971 | 0.0023833 | 0
|  |  | 368.1 | 66.9731 | 66.9707 | 66.9644 | 356.3166 | 101.1027 | 36.0246 | 3.6025 | 0.0010007 | 0.0018601 | 29.9358 | 594.4983 | 0.27626 | 2131.8123 | 81.6142 | 0.0022671 | 0
|  |  | 368.2 | 67.035 | 67.0365 | 67.0284 | 356.5728 | 97.6976 | 34.8363 | 3.4836 | 0.00096767 | 0.0018619 | 29.9644 | 595.3736 | 0.25354 | 1956.4907 | 76.4651 | 0.002124 | 0
|  |  | 368.3 | 67.1076 | 67.0906 | 67.088 | 356.8056 | 95.0847 | 33.9268 | 3.3927 | 0.00094241 | 0.0018636 | 29.991 | 596.1897 | 0.22986 | 1773.7895 | 71.0781 | 0.0019744 | 0
|  |  | 368.4 | 67.1549 | 67.1467 | 67.1419 | 357.0036 | 92.7823 | 33.1236 | 3.3124 | 0.0009201 | 0.0018651 | 30.0151 | 596.9275 | 0.21245 | 1639.3912 | 67.1233 | 0.0018645 | 0
|  |  | 368.5 | 67.1825 | 67.1956 | 67.1909 | 357.2481 | 89.6521 | 32.028 | 3.2028 | 0.00088967 | 0.0018664 | 30.037 | 597.5997 | 0.19512 | 1505.6638 | 63.1757 | 0.0017549 | 0
|  |  | 368.6 | 67.2534 | 67.2399 | 67.2369 | 357.5353 | 86.3925 | 30.8884 | 3.0888 | 0.00085801 | 0.0018677 | 30.0576 | 598.2317 | 0.1779 | 1372.8308 | 59.2454 | 0.0016457 | 0
|  |  | 368.7 | 67.2797 | 67.2816 | 67.2782 | 357.7372 | 83.9284 | 30.0243 | 3.0024 | 0.00083401 | 0.0018688 | 30.076 | 598.7984 | 0.1637 | 1263.2548 | 56.0032 | 0.0015556 | 0
|  |  | 368.8 | 67.329 | 67.3208 | 67.3165 | 357.8885 | 82.2728 | 29.4445 | 2.9444 | 0.0008179 | 0.0018699 | 30.0932 | 599.3254 | 0.14756 | 1138.696 | 52.3026 | 0.0014528 | 0
|  |  | 368.9 | 67.3633 | 67.3529 | 67.3514 | 358.0516 | 80.3131 | 28.7562 | 2.8756 | 0.00079878 | 0.0018709 | 30.1088 | 599.8055 | 0.13339 | 1029.3436 | 49.0517 | 0.0013625 | 0
|  |  | 369 | 67.3786 | 67.3873 | 67.3825 | 358.1253 | 79.4853 | 28.4657 | 2.8466 | 0.00079071 | 0.0018717 | 30.1227 | 600.2337 | 0.12322 | 950.8514 | 46.7228 | 0.0012979 | 0
|  |  | 369.1 | 67.4142 | 67.4144 | 67.4111 | 358.2573 | 78.2533 | 28.0348 | 2.8035 | 0.00077874 | 0.0018725 | 30.1354 | 600.627 | 0.11328 | 874.1482 | 44.443 | 0.0012345 | 0
|  |  | 369.2 | 67.4515 | 67.4372 | 67.4376 | 358.3776 | 76.7657 | 27.5111 | 2.7511 | 0.0007642 | 0.0018733 | 30.1473 | 600.9929 | 0.10751 | 829.6469 | 43.13 | 0.0011981 | 0
|  |  | 369.3 | 67.4644 | 67.4636 | 67.4618 | 358.4746 | 75.5693 | 27.0897 | 2.709 | 0.00075249 | 0.0018739 | 30.1581 | 601.3252 | 0.10902 | 841.2754 | 43.5061 | 0.0012085 | 0
|  |  | 369.4 | 67.4771 | 67.4858 | 67.4857 | 358.4979 | 75.3397 | 27.0091 | 2.7009 | 0.00075025 | 0.0018746 | 30.1688 | 601.6559 | 0.11119 | 858.0473 | 44.0375 | 0.0012233 | 0
|  |  | 369.5 | 67.5108 | 67.5079 | 67.5105 | 358.4552 | 75.8538 | 27.1902 | 2.719 | 0.00075528 | 0.0018753 | 30.1799 | 601.9977 | 0.11366 | 877.0554 | 44.6377 | 0.0012399 | 0
|  |  | 369.6 | 67.5251 | 67.5343 | 67.5355 | 358.5134 | 75.2879 | 26.9917 | 2.6992 | 0.00074977 | 0.001876 | 30.1911 | 602.3421 | 0.11571 | 892.9327 | 45.1439 | 0.001254 | 0
|  |  | 369.7 | 67.562 | 67.5611 | 67.5614 | 358.4242 | 76.1028 | 27.2771 | 2.7277 | 0.0007577 | 0.0018767 | 30.2026 | 602.6994 | 0.1136 | 876.6081 | 44.679 | 0.0012411 | 0
|  |  | 369.8 | 67.5967 | 67.5884 | 67.5873 | 358.4708 | 75.579 | 27.0928 | 2.7093 | 0.00075258 | 0.0018774 | 30.2142 | 603.0568 | 0.10934 | 843.7353 | 43.7137 | 0.0012143 | 0
|  |  | 369.9 | 67.6109 | 67.6152 | 67.6122 | 358.4358 | 75.8829 | 27.1992 | 2.7199 | 0.00075553 | 0.0018781 | 30.2254 | 603.4014 | 0.10464 | 807.5081 | 42.6452 | 0.0011846 | 0
|  |  | 370 | 67.6472 | 67.6373 | 67.6362 | 358.4397 | 75.828 | 27.1798 | 2.718 | 0.00075499 | 0.0018788 | 30.2361 | 603.7327 | 0.098964 | 763.6777 | 41.3451 | 0.0011485 | 0
|  |  | 370.1 | 67.6592 | 67.659 | 67.659 | 358.4242 | 76.0252 | 27.2493 | 2.7249 | 0.00075692 | 0.0018794 | 30.2463 | 604.0485 | 0.096703 | 746.235 | 40.8411 | 0.0011345 | 0
|  |  | 370.2 | 67.6722 | 67.681 | 67.6805 | 358.3582 | 76.7851 | 27.5166 | 2.7517 | 0.00076435 | 0.00188 | 30.2559 | 604.3449 | 0.097775 | 754.5091 | 41.1133 | 0.001142 | 0
|  |  | 370.3 | 67.7056 | 67.7026 | 67.7023 | 358.3931 | 76.3906 | 27.3779 | 2.7378 | 0.0007605 | 0.0018806 | 30.2656 | 604.6469 | 0.10015 | 772.8464 | 41.6907 | 0.0011581 | 0
|  |  | 370.4 | 67.7205 | 67.7224 | 67.7242 | 358.3543 | 76.7172 | 27.492 | 2.7492 | 0.00076367 | 0.0018812 | 30.2754 | 604.9502 | 0.10464 | 807.5082 | 42.7628 | 0.0011879 | 0
|  |  | 370.5 | 67.7555 | 67.7464 | 67.7471 | 358.3465 | 76.8207 | 27.5284 | 2.7528 | 0.00076468 | 0.0018819 | 30.2857 | 605.2672 | 0.11212 | 865.2033 | 44.5342 | 0.0012371 | 0
|  |  | 370.6 | 67.7581 | 67.7686 | 67.771 | 358.2883 | 77.4739 | 27.758 | 2.7758 | 0.00077106 | 0.0018825 | 30.2964 | 605.5985 | 0.12189 | 940.5648 | 46.8431 | 0.0013012 | 0
|  |  | 370.7 | 67.7925 | 67.7954 | 67.7973 | 358.2146 | 78.056 | 27.9608 | 2.7961 | 0.00077669 | 0.0018833 | 30.3081 | 605.9621 | 0.13267 | 1023.7531 | 49.3935 | 0.001372 | 0
|  |  | 370.8 | 67.8164 | 67.8222 | 67.8255 | 358.0593 | 79.5176 | 28.472 | 2.8472 | 0.00079089 | 0.001884 | 30.3207 | 606.3542 | 0.14287 | 1102.4689 | 51.8128 | 0.0014392 | 0
|  |  | 370.9 | 67.8547 | 67.8536 | 67.8566 | 357.7566 | 82.9971 | 29.6928 | 2.9693 | 0.0008248 | 0.0018849 | 30.3346 | 606.785 | 0.15002 | 1157.7042 | 53.5251 | 0.0014868 | 0
|  |  | 371 | 67.8894 | 67.8879 | 67.8895 | 357.5392 | 85.3351 | 30.5106 | 3.0511 | 0.00084752 | 0.0018858 | 30.3493 | 607.2409 | 0.15637 | 1206.678 | 55.0512 | 0.0015292 | 0
|  |  | 371.1 | 67.915 | 67.9239 | 67.9237 | 357.415 | 86.8485 | 31.0409 | 3.1041 | 0.00086225 | 0.0018868 | 30.3646 | 607.7166 | 0.16049 | 1238.4327 | 56.0576 | 0.0015572 | 0
|  |  | 371.2 | 67.9639 | 67.9597 | 67.9594 | 357.349 | 87.6989 | 31.3391 | 3.1339 | 0.00087053 | 0.0018878 | 30.3806 | 608.2124 | 0.16188 | 1249.1666 | 56.4282 | 0.0015675 | 0
|  |  | 371.3 | 67.9967 | 67.9935 | 67.9955 | 357.3025 | 87.7313 | 31.3466 | 3.1347 | 0.00087074 | 0.0018888 | 30.3967 | 608.7143 | 0.16402 | 1265.7149 | 56.9765 | 0.0015827 | 0
|  |  | 371.4 | 68.0336 | 68.032 | 68.0318 | 357.2598 | 88.1969 | 31.5092 | 3.1509 | 0.00087526 | 0.0018898 | 30.413 | 609.2193 | 0.16819 | 1297.9168 | 58.0016 | 0.0016112 | 0
|  |  | 371.5 | 68.0586 | 68.0684 | 68.0689 | 357.2792 | 87.7539 | 31.3526 | 3.1353 | 0.00087091 | 0.0018908 | 30.4295 | 609.7351 | 0.17002 | 1312.0052 | 58.4776 | 0.0016244 | 0
|  |  | 371.6 | 68.1075 | 68.1055 | 68.1071 | 357.2326 | 88.4783 | 31.6073 | 3.1607 | 0.00087798 | 0.0018919 | 30.4466 | 610.2667 | 0.16938 | 1307.0854 | 58.3768 | 0.0016216 | 0
|  |  | 371.7 | 68.1457 | 68.145 | 68.145 | 357.2831 | 87.4467 | 31.2432 | 3.1243 | 0.00086787 | 0.0018929 | 30.4635 | 610.7945 | 0.16811 | 1297.246 | 58.1256 | 0.0016146 | 0
|  |  | 371.8 | 68.182 | 68.1844 | 68.1829 | 357.2287 | 87.9867 | 31.4314 | 3.1431 | 0.00087309 | 0.001894 | 30.4805 | 611.3229 | 0.1644 | 1268.622 | 57.3016 | 0.0015917 | 0
|  |  | 371.9 | 68.2313 | 68.2215 | 68.2202 | 357.2326 | 87.741 | 31.3439 | 3.1344 | 0.00087066 | 0.001895 | 30.4971 | 611.8434 | 0.16063 | 1239.5508 | 56.4622 | 0.0015684 | 0
|  |  | 372 | 68.2556 | 68.2579 | 68.2564 | 357.2753 | 87.1136 | 31.1235 | 3.1124 | 0.00086454 | 0.001896 | 30.5133 | 612.3491 | 0.15904 | 1227.2515 | 56.1324 | 0.0015592 | 0
|  |  | 372.1 | 68.2926 | 68.2921 | 68.292 | 357.2675 | 87.3497 | 31.2072 | 3.1207 | 0.00086687 | 0.001897 | 30.5293 | 612.8467 | 0.15788 | 1218.3065 | 55.9038 | 0.0015529 | 0
|  |  | 372.2 | 68.3279 | 68.3262 | 68.3276 | 357.3529 | 86.3343 | 30.8518 | 3.0852 | 0.00085699 | 0.001898 | 30.5452 | 613.3431 | 0.15805 | 1219.6483 | 55.989 | 0.0015553 | 0
|  |  | 372.3 | 68.3529 | 68.3626 | 68.3627 | 357.3801 | 85.5906 | 30.5884 | 3.0588 | 0.00084968 | 0.001899 | 30.5609 | 613.834 | 0.15895 | 1226.5807 | 56.2446 | 0.0015624 | 0
|  |  | 372.4 | 68.4021 | 68.3991 | 68.3983 | 357.3801 | 85.7943 | 30.6612 | 3.0661 | 0.0008517 | 0.0019 | 30.5768 | 614.3321 | 0.1566 | 1208.4671 | 55.7353 | 0.0015482 | 0
|  |  | 372.5 | 68.4375 | 68.4334 | 68.4338 | 357.3878 | 85.652 | 30.611 | 3.0611 | 0.00085031 | 0.0019009 | 30.5926 | 614.8291 | 0.15223 | 1174.6998 | 54.7464 | 0.0015207 | 0
|  |  | 372.6 | 68.4751 | 68.4701 | 68.4683 | 357.3063 | 86.3763 | 30.8628 | 3.0863 | 0.0008573 | 0.0019019 | 30.6081 | 615.313 | 0.14965 | 1154.7972 | 54.1797 | 0.001505 | 0
|  |  | 372.7 | 68.4997 | 68.5038 | 68.5019 | 357.349 | 85.859 | 30.6816 | 3.0682 | 0.00085227 | 0.0019028 | 30.6231 | 615.7832 | 0.14582 | 1125.2788 | 53.3167 | 0.001481 | 0
|  |  | 372.8 | 68.536 | 68.5353 | 68.5353 | 357.3607 | 85.4677 | 30.5428 | 3.0543 | 0.00084841 | 0.0019038 | 30.638 | 616.2515 | 0.13701 | 1057.2969 | 51.2742 | 0.0014243 | 0
|  |  | 372.9 | 68.5707 | 68.5668 | 68.5671 | 357.3296 | 85.8201 | 30.6661 | 3.0666 | 0.00085184 | 0.0019046 | 30.6523 | 616.6982 | 0.12409 | 957.5604 | 48.2546 | 0.0013404 | 0
|  |  | 373 | 68.5953 | 68.6004 | 68.5966 | 357.349 | 85.4483 | 30.5349 | 3.0535 | 0.00084819 | 0.0019055 | 30.6654 | 617.1116 | 0.1025 | 790.9601 | 43.1791 | 0.0011994 | 0
|  |  | 373.1 | 68.6326 | 68.6293 | 68.6226 | 357.4305 | 84.2292 | 30.1061 | 3.0106 | 0.00083628 | 0.0019062 | 30.6771 | 617.4775 | 0.069202 | 534.0154 | 35.3244 | 0.00098123 | 0
|  |  | 373.2 | 68.6676 | 68.6511 | 68.6424 | 358.2068 | 74.182 | 26.5725 | 2.6572 | 0.00073812 | 0.0019067 | 30.6859 | 617.7556 | 0.028399 | 219.1521 | 25.6813 | 0.00071337 | 0
|  |  | 373.3 | 68.6802 | 68.6656 | 68.6536 | 360.132 | 51.6753 | 18.6099 | 1.861 | 0.00051694 | 0.001907 | 30.6909 | 617.9124 | -0.013446 | -103.7618 | 15.7797 | 0.00043833 | 0
|  |  | 373.4 | 68.6796 | 68.6658 | 68.6552 | 360.9859 | 43.5134 | 15.7077 | 1.5708 | 0.00043633 | 0.0019071 | 30.6916 | 617.9341 | -0.050858 | -392.4611 | 6.9201 | 0.00019223 | 0
|  |  | 373.5 | 68.6682 | 68.6562 | 68.6476 | 361.1644 | 42.1488 | 15.2226 | 1.5223 | 0.00042285 | 0.0019069 | 30.6882 | 617.8279 | -0.073462 | -566.8883 | 1.5632 | 4.3424e-05 | 0
|  |  | 373.6 | 68.6336 | 68.637 | 68.6324 | 361.1722 | 42.6921 | 15.4192 | 1.5419 | 0.00042831 | 0.0019065 | 30.6814 | 617.6144 | -0.074505 | -574.9387 | 1.3094 | 3.6371e-05 | 0
|  |  | 373.7 | 68.6196 | 68.6133 | 68.6147 | 361.0247 | 44.1117 | 15.9254 | 1.5925 | 0.00044237 | 0.001906 | 30.6735 | 617.3662 | -0.052568 | -405.6549 | 6.4939 | 0.00018039 | 0
|  |  | 373.8 | 68.584 | 68.5897 | 68.5991 | 360.1786 | 53.6835 | 19.3356 | 1.9336 | 0.0005371 | 0.0019055 | 30.6665 | 617.1463 | -0.0064044 | -49.421 | 17.4102 | 0.00048362 | 0
|  |  | 373.9 | 68.5609 | 68.5775 | 68.5912 | 358.8434 | 68.6976 | 24.6517 | 2.4652 | 0.00068477 | 0.0019053 | 30.663 | 617.036 | 0.057437 | 443.2239 | 32.5108 | 0.00090308 | 0
|  |  | 374 | 68.5503 | 68.5779 | 68.5962 | 357.4849 | 84.504 | 30.2089 | 3.0209 | 0.00083914 | 0.0019054 | 30.6652 | 617.1061 | 0.12612 | 973.2141 | 48.7676 | 0.0013547 | 0
|  |  | 374.1 | 68.5726 | 68.5977 | 68.6169 | 356.5922 | 95.0071 | 33.8788 | 3.3879 | 0.00094108 | 0.001906 | 30.6745 | 617.3968 | 0.19068 | 1471.4496 | 64.0743 | 0.0017798 | 0
|  |  | 374.2 | 68.6219 | 68.6382 | 68.6526 | 355.7538 | 104.2459 | 37.0859 | 3.7086 | 0.0010302 | 0.001907 | 30.6905 | 617.8986 | 0.24421 | 1884.4842 | 76.7993 | 0.0021333 | 0
|  |  | 374.3 | 68.6828 | 68.6932 | 68.7022 | 355.1832 | 110.8135 | 39.3591 | 3.9359 | 0.0010933 | 0.0019084 | 30.7126 | 618.5956 | 0.28029 | 2162.8968 | 85.427 | 0.002373 | 0
|  |  | 374.4 | 68.7635 | 68.7561 | 68.7619 | 354.962 | 113.1224 | 40.1542 | 4.0154 | 0.0011154 | 0.0019101 | 30.7393 | 619.435 | 0.29976 | 2313.1725 | 90.1463 | 0.0025041 | 0
|  |  | 374.5 | 68.8251 | 68.8259 | 68.8276 | 354.9232 | 113.2323 | 40.1888 | 4.0189 | 0.0011164 | 0.0019119 | 30.7687 | 620.3607 | 0.30582 | 2359.9101 | 91.699 | 0.0025472 | 0
|  |  | 374.6 | 68.887 | 68.896 | 68.896 | 354.865 | 113.0998 | 40.1351 | 4.0135 | 0.0011149 | 0.0019138 | 30.7993 | 621.3247 | 0.29663 | 2289.0211 | 89.6365 | 0.0024899 | 0
|  |  | 374.7 | 68.971 | 68.9669 | 68.9644 | 354.9115 | 112.6923 | 39.9958 | 3.9996 | 0.001111 | 0.0019157 | 30.8299 | 622.2906 | 0.27217 | 2100.282 | 83.9365 | 0.0023316 | 0
|  |  | 374.8 | 69.0335 | 69.0351 | 69.0287 | 355.0551 | 110.0601 | 39.0774 | 3.9077 | 0.0010855 | 0.0019175 | 30.8586 | 623.1986 | 0.23406 | 1806.2157 | 74.9683 | 0.0020825 | 0
|  |  | 374.9 | 69.1178 | 69.0983 | 69.0862 | 355.715 | 101.3387 | 36.0477 | 3.6048 | 0.0010013 | 0.0019191 | 30.8843 | 624.0117 | 0.18179 | 1402.797 | 62.5966 | 0.0017388 | 0
|  |  | 375 | 69.1661 | 69.1472 | 69.1334 | 356.9221 | 86.7903 | 30.9774 | 3.0977 | 0.00086048 | 0.0019204 | 30.9054 | 624.68 | 0.12107 | 934.3035 | 48.181 | 0.0013384 | 0
|  |  | 375.1 | 69.203 | 69.1835 | 69.1675 | 357.8536 | 77.1215 | 27.5982 | 2.7598 | 0.00076662 | 0.0019213 | 30.9206 | 625.1631 | 0.063406 | 489.2906 | 34.4596 | 0.00095721 | 0
|  |  | 375.2 | 69.2157 | 69.203 | 69.1876 | 359.0724 | 61.978 | 22.2546 | 2.2255 | 0.00061818 | 0.0019219 | 30.9296 | 625.4473 | 0.013504 | 104.2091 | 22.568 | 0.00062689 | 0
|  |  | 375.3 | 69.215 | 69.2056 | 69.1959 | 360.1203 | 51.7723 | 18.6443 | 1.8644 | 0.0005179 | 0.0019221 | 30.9333 | 625.5651 | -0.027414 | -211.5489 | 12.8069 | 0.00035575 | 0
|  |  | 375.4 | 69.215 | 69.1986 | 69.1936 | 360.2523 | 50.8701 | 18.3261 | 1.8326 | 0.00050906 | 0.001922 | 30.9323 | 625.5329 | -0.051322 | -396.0391 | 7.0988 | 0.00019719 | 0
|  |  | 375.5 | 69.1794 | 69.1888 | 69.1836 | 360.2872 | 50.702 | 18.2673 | 1.8267 | 0.00050742 | 0.0019218 | 30.9278 | 625.3913 | -0.062305 | -480.7928 | 4.4721 | 0.00012423 | 0
|  |  | 375.6 | 69.1677 | 69.1722 | 69.1707 | 360.2018 | 52.1927 | 18.7999 | 1.88 | 0.00052222 | 0.0019214 | 30.9221 | 625.2076 | -0.068999 | -532.4501 | 2.8683 | 7.9674e-05 | 0
|  |  | 375.7 | 69.1667 | 69.153 | 69.1557 | 360.2135 | 51.8176 | 18.6654 | 1.8665 | 0.00051848 | 0.001921 | 30.9154 | 624.9964 | -0.069318 | -534.91 | 2.7851 | 7.7363e-05 | 0
|  |  | 375.8 | 69.132 | 69.1408 | 69.1398 | 360.163 | 52.9009 | 19.053 | 1.9053 | 0.00052925 | 0.0019205 | 30.9083 | 624.7703 | -0.063058 | -486.6071 | 4.2704 | 0.00011862 | 0
|  |  | 375.9 | 69.1191 | 69.124 | 69.1247 | 360.0776 | 53.5897 | 19.2965 | 1.9296 | 0.00053601 | 0.0019201 | 30.9015 | 624.5572 | -0.057581 | -444.342 | 5.5689 | 0.00015469 | 0
|  |  | 376 | 69.1184 | 69.109 | 69.1116 | 359.9922 | 55.2292 | 19.8821 | 1.9882 | 0.00055228 | 0.0019198 | 30.8956 | 624.3709 | -0.049931 | -385.3051 | 7.3861 | 0.00020517 | 0
|  |  | 376.1 | 69.0838 | 69.0969 | 69.099 | 359.8215 | 57.1306 | 20.5568 | 2.0557 | 0.00057102 | 0.0019194 | 30.89 | 624.1926 | -0.035441 | -273.4929 | 10.8331 | 0.00030092 | 0
|  |  | 376.2 | 69.0915 | 69.0872 | 69.0892 | 359.7477 | 57.9908 | 20.8621 | 2.0862 | 0.0005795 | 0.0019191 | 30.8857 | 624.0548 | -0.017677 | -136.411 | 15.0612 | 0.00041837 | 0
|  |  | 376.3 | 69.0718 | 69.0778 | 69.0831 | 359.6468 | 59.336 | 21.34 | 2.134 | 0.00059278 | 0.001919 | 30.8829 | 623.9682 | 0.0039412 | 30.4129 | 20.2092 | 0.00056137 | 0
|  |  | 376.4 | 69.0705 | 69.0753 | 69.0813 | 359.3014 | 63.1777 | 22.6998 | 2.27 | 0.00063055 | 0.0019189 | 30.8821 | 623.9429 | 0.032138 | 247.9997 | 26.9274 | 0.00074798 | 0
|  |  | 376.5 | 69.0714 | 69.0784 | 69.0849 | 358.921 | 67.291 | 24.1521 | 2.4152 | 0.00067089 | 0.001919 | 30.8837 | 623.9932 | 0.065898 | 508.5223 | 34.9763 | 0.00097156 | 0
|  |  | 376.6 | 69.0714 | 69.088 | 69.0957 | 358.3116 | 74.4472 | 26.6753 | 2.6675 | 0.00074098 | 0.0019193 | 30.8885 | 624.1464 | 0.097486 | 752.2731 | 42.5156 | 0.001181 | 0
|  |  | 376.7 | 69.1068 | 69.105 | 69.1144 | 357.5625 | 82.774 | 29.5969 | 2.9597 | 0.00082214 | 0.0019198 | 30.8969 | 624.4104 | 0.12783 | 986.408 | 49.7693 | 0.0013825 | 0
|  |  | 376.8 | 69.1197 | 69.1319 | 69.1393 | 356.8872 | 90.2568 | 32.2115 | 3.2211 | 0.00089476 | 0.0019205 | 30.908 | 624.7637 | 0.15617 | 1205.1129 | 56.5579 | 0.0015711 | 0
|  |  | 376.9 | 69.1554 | 69.1686 | 69.1716 | 356.5495 | 94.3572 | 33.643 | 3.3643 | 0.00093453 | 0.0019214 | 30.9225 | 625.2202 | 0.17787 | 1372.6077 | 61.7777 | 0.001716 | 0
|  |  | 377 | 69.2063 | 69.2032 | 69.2092 | 356.3632 | 96.0225 | 34.2189 | 3.4219 | 0.00095052 | 0.0019225 | 30.9393 | 625.7536 | 0.19274 | 1487.3271 | 65.3772 | 0.001816 | 0
|  |  | 377.1 | 69.2549 | 69.2491 | 69.2511 | 356.1575 | 98.2053 | 34.9765 | 3.4977 | 0.00097157 | 0.0019236 | 30.958 | 626.3484 | 0.20622 | 1591.3125 | 68.6544 | 0.0019071 | 0
|  |  | 377.2 | 69.2795 | 69.2931 | 69.2954 | 356.1769 | 97.8399 | 34.8483 | 3.4848 | 0.00096801 | 0.0019249 | 30.9778 | 626.9768 | 0.21581 | 1665.3323 | 71.0107 | 0.0019725 | 0
|  |  | 377.3 | 69.3495 | 69.3416 | 69.3434 | 356.1342 | 97.8916 | 34.8625 | 3.4863 | 0.0009684 | 0.0019262 | 30.9993 | 627.658 | 0.22131 | 1707.821 | 72.3981 | 0.0020111 | 0
|  |  | 377.4 | 69.3755 | 69.3901 | 69.392 | 355.9285 | 99.8642 | 35.5445 | 3.5545 | 0.00098735 | 0.0019276 | 31.021 | 628.3484 | 0.22656 | 1748.297 | 73.7259 | 0.0020479 | 0
|  |  | 377.5 | 69.4487 | 69.443 | 69.4424 | 355.7965 | 101.3387 | 36.056 | 3.6056 | 0.0010016 | 0.001929 | 31.0435 | 629.0657 | 0.22873 | 1765.0689 | 74.3224 | 0.0020645 | 0
|  |  | 377.6 | 69.497 | 69.492 | 69.4933 | 355.6684 | 102.5288 | 36.4662 | 3.6466 | 0.001013 | 0.0019304 | 31.0663 | 629.7906 | 0.22798 | 1759.2547 | 74.2188 | 0.0020616 | 0
|  |  | 377.7 | 69.5443 | 69.5453 | 69.5447 | 355.6141 | 103.0235 | 36.6366 | 3.6637 | 0.0010177 | 0.0019318 | 31.0893 | 630.5229 | 0.22722 | 1753.4405 | 74.1157 | 0.0020588 | 0
|  |  | 377.8 | 69.5946 | 69.5963 | 69.5953 | 355.6024 | 102.6258 | 36.494 | 3.6494 | 0.0010137 | 0.0019332 | 31.1119 | 631.2441 | 0.23059 | 1779.3809 | 74.9991 | 0.0020833 | 0
|  |  | 377.9 | 69.6419 | 69.6471 | 69.6464 | 355.4394 | 104.0389 | 36.9795 | 3.698 | 0.0010272 | 0.0019346 | 31.1347 | 631.9728 | 0.23288 | 1797.0473 | 75.6269 | 0.0021007 | 0
|  |  | 378 | 69.7035 | 69.696 | 69.6985 | 355.4433 | 104.0874 | 36.9972 | 3.6997 | 0.0010277 | 0.0019361 | 31.158 | 632.7167 | 0.23314 | 1799.0599 | 75.7693 | 0.0021047 | 0
|  |  | 378.1 | 69.7511 | 69.7474 | 69.7506 | 355.3695 | 104.511 | 37.14 | 3.714 | 0.0010317 | 0.0019375 | 31.1813 | 633.4612 | 0.23554 | 1817.6208 | 76.4279 | 0.002123 | 0
|  |  | 378.2 | 69.7887 | 69.8058 | 69.8028 | 355.3152 | 105.0252 | 37.317 | 3.7317 | 0.0010366 | 0.001939 | 31.2046 | 634.2079 | 0.23751 | 1832.8273 | 76.9829 | 0.0021384 | 0
|  |  | 378.3 | 69.8516 | 69.8567 | 69.856 | 355.4705 | 103.1593 | 36.6701 | 3.667 | 0.0010186 | 0.0019404 | 31.2284 | 634.9691 | 0.23296 | 1797.7182 | 75.9689 | 0.0021102 | 0
|  |  | 378.4 | 69.9339 | 69.9081 | 69.909 | 355.3191 | 104.4981 | 37.1302 | 3.713 | 0.0010314 | 0.0019419 | 31.2521 | 635.7297 | 0.22789 | 1758.5839 | 74.8274 | 0.0020785 | 0
|  |  | 378.5 | 69.9582 | 69.9618 | 69.9602 | 355.3307 | 104.3752 | 37.0877 | 3.7088 | 0.0010302 | 0.0019433 | 31.275 | 636.4629 | 0.22833 | 1761.9383 | 75.01 | 0.0020836 | 0
|  |  | 378.6 | 70.0082 | 70.0128 | 70.011 | 355.323 | 104.3299 | 37.0708 | 3.7071 | 0.0010297 | 0.0019448 | 31.2977 | 637.1922 | 0.22943 | 1770.4361 | 75.3533 | 0.0020931 | 0
|  |  | 378.7 | 70.0571 | 70.0614 | 70.0623 | 355.4433 | 102.6258 | 36.4776 | 3.6478 | 0.0010133 | 0.0019462 | 31.3207 | 637.9294 | 0.22754 | 1755.9005 | 74.9763 | 0.0020827 | 0
|  |  | 378.8 | 70.1067 | 70.1108 | 70.1136 | 355.5908 | 100.886 | 35.8741 | 3.5874 | 0.0009965 | 0.0019476 | 31.3436 | 638.6669 | 0.22178 | 1711.3992 | 73.6595 | 0.0020461 | 0
|  |  | 378.9 | 70.177 | 70.1648 | 70.1641 | 355.6568 | 99.5667 | 35.4116 | 3.5412 | 0.00098365 | 0.001949 | 31.3662 | 639.3932 | 0.21543 | 1662.4254 | 72.1992 | 0.0020055 | 0
|  |  | 379 | 70.2052 | 70.2184 | 70.2129 | 355.715 | 98.8585 | 35.1654 | 3.5165 | 0.00097682 | 0.0019504 | 31.388 | 640.0947 | 0.20416 | 1575.4355 | 69.541 | 0.0019317 | 0
|  |  | 379.1 | 70.2778 | 70.2652 | 70.2605 | 355.9479 | 96.3103 | 34.2815 | 3.4281 | 0.00095226 | 0.0019517 | 31.4093 | 640.7812 | 0.18671 | 1440.8134 | 65.3813 | 0.0018161 | 0
|  |  | 379.2 | 70.3251 | 70.3051 | 70.3042 | 356.0604 | 95.0653 | 33.849 | 3.3849 | 0.00094025 | 0.0019529 | 31.4288 | 641.4111 | 0.17445 | 1346.2202 | 62.4688 | 0.0017352 | 0
|  |  | 379.3 | 70.341 | 70.3491 | 70.344 | 355.9867 | 95.434 | 33.9732 | 3.3973 | 0.0009437 | 0.001954 | 31.4466 | 641.9858 | 0.16828 | 1298.5882 | 61.0245 | 0.0016951 | 0
|  |  | 379.4 | 70.3764 | 70.3832 | 70.3823 | 356.0294 | 94.4897 | 33.6411 | 3.3641 | 0.00093448 | 0.0019551 | 31.4637 | 642.5373 | 0.1604 | 1237.7623 | 59.1612 | 0.0016434 | 0
|  |  | 379.5 | 70.425 | 70.4176 | 70.4193 | 356.1885 | 92.7338 | 33.0307 | 3.3031 | 0.00091752 | 0.0019561 | 31.4803 | 643.0729 | 0.15518 | 1197.5099 | 57.942 | 0.0016095 | 0
|  |  | 379.6 | 70.4486 | 70.4563 | 70.454 | 356.3049 | 91.5826 | 32.6313 | 3.2631 | 0.00090643 | 0.0019571 | 31.4958 | 643.5741 | 0.15327 | 1182.7507 | 57.5215 | 0.0015978 | 0
|  |  | 379.7 | 70.4969 | 70.4905 | 70.4888 | 356.367 | 90.3473 | 32.1968 | 3.2197 | 0.00089436 | 0.001958 | 31.5113 | 644.0765 | 0.14707 | 1134.895 | 56.0577 | 0.0015572 | 0
|  |  | 379.8 | 70.5345 | 70.5225 | 70.5226 | 356.4563 | 89.7297 | 31.9847 | 3.1985 | 0.00088846 | 0.001959 | 31.5264 | 644.5659 | 0.14165 | 1093.0772 | 54.7817 | 0.0015217 | 0
|  |  | 379.9 | 70.5475 | 70.557 | 70.5546 | 356.631 | 87.8768 | 31.3396 | 3.134 | 0.00087054 | 0.0019598 | 31.5407 | 645.0286 | 0.13806 | 1065.3478 | 53.9465 | 0.0014985 | 0
|  |  | 380 | 70.5848 | 70.5867 | 70.586 | 356.5029 | 89.1218 | 31.7722 | 3.1772 | 0.00088256 | 0.0019607 | 31.5547 | 645.4834 | 0.13336 | 1029.1206 | 52.8417 | 0.0014678 | 0
|  |  | 380.1 | 70.6211 | 70.6161 | 70.6163 | 356.4913 | 88.918 | 31.6985 | 3.1699 | 0.00088051 | 0.0019616 | 31.5683 | 645.9233 | 0.12965 | 1000.4966 | 51.9747 | 0.0014437 | 0
|  |  | 380.2 | 70.6457 | 70.6475 | 70.6456 | 356.5534 | 88.3004 | 31.4838 | 3.1484 | 0.00087455 | 0.0019624 | 31.5814 | 646.348 | 0.12504 | 964.9403 | 50.8868 | 0.0014135 | 0
|  |  | 380.3 | 70.6817 | 70.6743 | 70.6743 | 356.728 | 86.4831 | 30.8509 | 3.0851 | 0.00085697 | 0.0019632 | 31.5943 | 646.7643 | 0.11876 | 916.4138 | 49.3874 | 0.0013719 | 0
|  |  | 380.4 | 70.7044 | 70.7035 | 70.7016 | 356.9104 | 84.0772 | 30.008 | 3.0008 | 0.00083356 | 0.0019639 | 31.6064 | 647.1595 | 0.11354 | 876.1613 | 48.1467 | 0.0013374 | 0
|  |  | 380.5 | 70.7186 | 70.7302 | 70.7275 | 357.0075 | 82.7869 | 29.5555 | 2.9556 | 0.00082099 | 0.0019647 | 31.618 | 647.5352 | 0.10366 | 799.9053 | 45.7652 | 0.0012713 | 0
|  |  | 380.6 | 70.7669 | 70.7523 | 70.7524 | 356.9066 | 84.1127 | 30.0204 | 3.002 | 0.0008339 | 0.0019653 | 31.6291 | 647.8969 | 0.083952 | 647.8406 | 40.9831 | 0.0011384 | 0
|  |  | 380.7 | 70.7796 | 70.777 | 70.7738 | 356.9997 | 83.4175 | 29.78 | 2.978 | 0.00082722 | 0.0019659 | 31.6387 | 648.2087 | 0.05335 | 411.693 | 33.5339 | 0.0009315 | 0
|  |  | 380.8 | 70.7922 | 70.7988 | 70.7899 | 357.2015 | 80.588 | 28.7862 | 2.8786 | 0.00079962 | 0.0019664 | 31.6459 | 648.4425 | 0.0076795 | 59.2605 | 22.3959 | 0.00062211 | 0
|  |  | 380.9 | 70.8275 | 70.8108 | 70.7977 | 358.5911 | 63.7339 | 22.8544 | 2.2854 | 0.00063484 | 0.0019666 | 31.6494 | 648.5555 | -0.049728 | -383.7399 | 8.3813 | 0.00023281 | 0
|  |  | 381 | 70.8279 | 70.8107 | 70.7934 | 359.8215 | 49.6058 | 17.8492 | 1.7849 | 0.00049581 | 0.0019665 | 31.6475 | 648.4924 | -0.11142 | -859.8367 | -6.6885 | 0 | -0.00018579
|  |  | 381.1 | 70.8269 | 70.7912 | 70.7755 | 361.4516 | 32.0143 | 11.5716 | 1.1572 | 0.00032143 | 0.001966 | 31.6395 | 648.2323 | -0.16982 | -1310.4404 | -20.9519 | 0 | -0.000582
|  |  | 381.2 | 70.7789 | 70.7553 | 70.7435 | 361.8398 | 28.399 | 10.2759 | 1.0276 | 0.00028544 | 0.0019651 | 31.6252 | 647.7683 | -0.2152 | -1660.6366 | -32.0321 | 0 | -0.00088978
|  |  | 381.3 | 70.695 | 70.7093 | 70.6995 | 361.9019 | 28.4605 | 10.2999 | 1.03 | 0.00028611 | 0.0019639 | 31.6055 | 647.1292 | -0.24812 | -1914.6741 | -40.0614 | 0 | -0.0011128
|  |  | 381.4 | 70.6476 | 70.6511 | 70.6472 | 362.2473 | 24.5929 | 8.9087 | 0.89087 | 0.00024746 | 0.0019624 | 31.5821 | 646.3713 | -0.27049 | -2087.3123 | -45.508 | 0 | -0.0012641
|  |  | 381.5 | 70.5981 | 70.5905 | 70.5885 | 362.9266 | 17.136 | 6.2191 | 0.62191 | 0.00017275 | 0.0019608 | 31.5559 | 645.5198 | -0.2784 | -2148.3618 | -47.4235 | 0 | -0.0013173
|  |  | 381.6 | 70.5358 | 70.53 | 70.5262 | 363.3458 | 13.3234 | 4.841 | 0.4841 | 0.00013447 | 0.0019591 | 31.528 | 644.6184 | -0.27104 | -2091.5612 | -45.6193 | 0 | -0.0012672
|  |  | 381.7 | 70.4762 | 70.4615 | 70.4639 | 363.2953 | 14.4714 | 5.2574 | 0.52574 | 0.00014604 | 0.0019573 | 31.5002 | 643.7173 | -0.24461 | -1887.6155 | -39.183 | 0 | -0.0010884
|  |  | 381.8 | 70.3922 | 70.398 | 70.405 | 362.4647 | 22.6818 | 8.2214 | 0.82214 | 0.00022837 | 0.0019557 | 31.4738 | 642.8652 | -0.19399 | -1496.9433 | -26.8811 | 0 | -0.0007467
|  |  | 381.9 | 70.305 | 70.3396 | 70.3545 | 360.555 | 46.1004 | 16.6217 | 1.6622 | 0.00046171 | 0.0019543 | 31.4513 | 642.1364 | -0.12542 | -967.8474 | -10.244 | 0 | -0.00028456
|  |  | 382 | 70.2807 | 70.2957 | 70.3182 | 359.2742 | 60.9884 | 21.9116 | 2.1912 | 0.00060865 | 0.0019533 | 31.435 | 641.6125 | -0.046251 | -356.9049 | 8.9498 | 0.00024861 | 0
|  |  | 382.1 | 70.2438 | 70.2776 | 70.2984 | 358.3349 | 71.8537 | 25.7477 | 2.5748 | 0.00071521 | 0.0019527 | 31.4262 | 641.3269 | 0.033094 | 255.3793 | 28.1801 | 0.00078278 | 0
|  |  | 382.2 | 70.2568 | 70.2799 | 70.2975 | 357.3025 | 83.4789 | 29.8272 | 2.9827 | 0.00082853 | 0.0019527 | 31.4258 | 641.314 | 0.098007 | 756.2985 | 43.9211 | 0.00122 | 0
|  |  | 382.3 | 70.3018 | 70.299 | 70.3132 | 356.4835 | 92.2294 | 32.8782 | 3.2878 | 0.00091328 | 0.0019531 | 31.4328 | 641.5405 | 0.14455 | 1115.4396 | 55.2268 | 0.0015341 | 0
|  |  | 382.4 | 70.3164 | 70.3351 | 70.3413 | 356.0837 | 97.2061 | 34.6135 | 3.4613 | 0.00096149 | 0.0019539 | 31.4454 | 641.9465 | 0.17231 | 1329.672 | 61.9983 | 0.0017222 | 0
|  |  | 382.5 | 70.3764 | 70.3742 | 70.3778 | 356.0759 | 96.4494 | 34.3433 | 3.4343 | 0.00095398 | 0.0019549 | 31.4617 | 642.4737 | 0.17941 | 1384.4601 | 63.7708 | 0.0017714 | 0
|  |  | 382.6 | 70.4243 | 70.4184 | 70.4184 | 356.0565 | 96.3944 | 34.3219 | 3.4322 | 0.00095338 | 0.0019561 | 31.4798 | 643.0596 | 0.16747 | 1292.3267 | 60.9257 | 0.0016924 | 0
|  |  | 382.7 | 70.4522 | 70.4625 | 70.4581 | 356.0915 | 95.6054 | 34.0443 | 3.4044 | 0.00094567 | 0.0019572 | 31.4976 | 643.6333 | 0.13348 | 1030.015 | 52.7159 | 0.0014643 | 0
|  |  | 382.8 | 70.5225 | 70.5019 | 70.4933 | 356.2196 | 93.7783 | 33.4057 | 3.3406 | 0.00092794 | 0.0019581 | 31.5133 | 644.1427 | 0.081026 | 625.2545 | 40.0029 | 0.0011112 | 0
|  |  | 382.9 | 70.5371 | 70.5336 | 70.5178 | 357.3413 | 79.0746 | 28.2566 | 2.8257 | 0.00078491 | 0.0019588 | 31.5243 | 644.497 | 0.01959 | 151.1703 | 25.0828 | 0.00069675 | 0
|  |  | 383 | 70.5731 | 70.5503 | 70.5296 | 359.3596 | 54.382 | 19.5427 | 1.9543 | 0.00054285 | 0.0019592 | 31.5295 | 644.6672 | -0.048047 | -370.7696 | 8.6359 | 0.00023989 | 0
|  |  | 383.1 | 70.5831 | 70.5408 | 70.5266 | 361.2576 | 35.4227 | 12.7967 | 1.2797 | 0.00035546 | 0.0019591 | 31.5282 | 644.6238 | -0.10887 | -840.1577 | -6.1648 | 0 | -0.00017125
|  |  | 383.2 | 70.5358 | 70.5213 | 70.5081 | 361.5642 | 33.0815 | 11.9611 | 1.1961 | 0.00033225 | 0.0019586 | 31.5199 | 644.3561 | -0.14837 | -1144.9581 | -15.7789 | 0 | -0.0004383
|  |  | 383.3 | 70.4749 | 70.4869 | 70.4779 | 361.4089 | 34.9473 | 12.6303 | 1.263 | 0.00035084 | 0.0019577 | 31.5064 | 643.9192 | -0.17063 | -1316.7018 | -21.197 | 0 | -0.0005888
|  |  | 383.4 | 70.4396 | 70.4411 | 70.4417 | 361.1994 | 38.0678 | 13.7501 | 1.375 | 0.00038195 | 0.0019567 | 31.4903 | 643.3963 | -0.18176 | -1402.5737 | -23.9067 | 0 | -0.00066407
|  |  | 383.5 | 70.401 | 70.3993 | 70.4015 | 361.2071 | 37.9353 | 13.7025 | 1.3702 | 0.00038062 | 0.0019556 | 31.4723 | 642.8159 | -0.18115 | -1397.8775 | -23.7635 | 0 | -0.0006601
|  |  | 383.6 | 70.3543 | 70.36 | 70.3604 | 361.2188 | 37.9838 | 13.7205 | 1.372 | 0.00038112 | 0.0019545 | 31.4539 | 642.2218 | -0.177 | -1365.8992 | -22.7625 | 0 | -0.00063229
|  |  | 383.7 | 70.3268 | 70.3205 | 70.3205 | 361.1877 | 38.5852 | 13.9365 | 1.3937 | 0.00038713 | 0.0019533 | 31.4361 | 641.6461 | -0.17541 | -1353.5998 | -22.381 | 0 | -0.0006217
|  |  | 383.8 | 70.2781 | 70.2811 | 70.2812 | 361.2149 | 38.6499 | 13.9609 | 1.3961 | 0.0003878 | 0.0019523 | 31.4185 | 641.0794 | -0.17483 | -1349.1273 | -22.2458 | 0 | -0.00061794
|  |  | 383.9 | 70.2422 | 70.2416 | 70.242 | 361.1838 | 39.2288 | 14.1688 | 1.4169 | 0.00039358 | 0.0019512 | 31.401 | 640.5147 | -0.17414 | -1343.7603 | -22.0826 | 0 | -0.00061341
|  |  | 384 | 70.2042 | 70.2028 | 70.203 | 361.2226 | 38.831 | 14.0266 | 1.4027 | 0.00038963 | 0.0019501 | 31.3835 | 639.9525 | -0.17469 | -1348.0092 | -22.2213 | 0 | -0.00061726
|  |  | 384.1 | 70.1569 | 70.1641 | 70.1641 | 361.1761 | 39.5651 | 14.29 | 1.429 | 0.00039694 | 0.001949 | 31.3662 | 639.393 | -0.18225 | -1406.3752 | -24.0573 | 0 | -0.00066826
|  |  | 384.2 | 70.1326 | 70.1253 | 70.1248 | 361.2188 | 39.2611 | 14.1818 | 1.4182 | 0.00039394 | 0.0019479 | 31.3486 | 638.8278 | -0.19329 | -1491.5762 | -26.7325 | 0 | -0.00074257
|  |  | 384.3 | 70.0843 | 70.0868 | 70.0826 | 361.7932 | 31.7071 | 11.4714 | 1.1471 | 0.00031865 | 0.0019467 | 31.3297 | 638.2204 | -0.20332 | -1568.9503 | -29.1595 | 0 | -0.00080999
|  |  | 384.4 | 70.0483 | 70.0452 | 70.0384 | 362.4142 | 25.6601 | 9.2996 | 0.92996 | 0.00025832 | 0.0019455 | 31.3099 | 637.585 | -0.21569 | -1664.438 | -32.1507 | 0 | -0.00089308
|  |  | 384.5 | 70.0117 | 69.9916 | 69.9916 | 362.4841 | 25.3302 | 9.1818 | 0.91818 | 0.00025505 | 0.0019442 | 31.2891 | 636.914 | -0.22546 | -1739.7995 | -34.5082 | 0 | -0.00095856
|  |  | 384.6 | 69.9492 | 69.9429 | 69.9419 | 362.4957 | 25.5243 | 9.2524 | 0.92524 | 0.00025701 | 0.0019428 | 31.2668 | 636.2002 | -0.21856 | -1686.5768 | -32.8419 | 0 | -0.00091228
|  |  | 384.7 | 69.8642 | 69.8916 | 69.8908 | 362.3948 | 26.7886 | 9.7081 | 0.97081 | 0.00026967 | 0.0019414 | 31.244 | 635.4675 | -0.19897 | -1535.4065 | -28.1177 | 0 | -0.00078105
|  |  | 384.8 | 69.8412 | 69.838 | 69.8441 | 362.0377 | 30.8017 | 11.1514 | 1.1151 | 0.00030976 | 0.0019401 | 31.2231 | 634.799 | -0.17396 | -1342.4185 | -22.0941 | 0 | -0.00061372
|  |  | 384.9 | 69.7916 | 69.7897 | 69.8017 | 361.2382 | 39.9563 | 14.4338 | 1.4434 | 0.00040094 | 0.0019389 | 31.2042 | 634.1929 | -0.13687 | -1056.179 | -13.1677 | 0 | -0.00036577
|  |  | 385 | 69.7437 | 69.7582 | 69.7663 | 360.2756 | 51.5169 | 18.5603 | 1.856 | 0.00051556 | 0.001938 | 31.1883 | 633.6853 | -0.089574 | -691.2236 | -1.7945 | 0 | -4.9848e-05
|  |  | 385.1 | 69.7077 | 69.7312 | 69.7405 | 359.5304 | 59.9795 | 21.5645 | 2.1564 | 0.00059901 | 0.0019372 | 31.1768 | 633.3172 | -0.045787 | -353.3269 | 8.7292 | 0.00024248 | 0
|  |  | 385.2 | 69.7067 | 69.7142 | 69.7262 | 359.2354 | 63.514 | 22.8165 | 2.2816 | 0.00063379 | 0.0019368 | 31.1704 | 633.1124 | -0.0079982 | -61.7204 | 17.8105 | 0.00049474 | 0
|  |  | 385.3 | 69.7064 | 69.7092 | 69.72 | 358.626 | 70.4406 | 25.2618 | 2.5262 | 0.00070172 | 0.0019367 | 31.1676 | 633.0244 | 0.027762 | 214.2324 | 26.407 | 0.00073353 | 0
|  |  | 385.4 | 69.7064 | 69.7181 | 69.7226 | 358.3194 | 73.6355 | 26.385 | 2.6385 | 0.00073292 | 0.0019367 | 31.1688 | 633.0612 | 0.053727 | 414.6 | 32.6543 | 0.00090706 | 0
|  |  | 385.5 | 69.719 | 69.7274 | 69.7324 | 358.2417 | 74.085 | 26.5403 | 2.654 | 0.00073723 | 0.001937 | 31.1732 | 633.2019 | 0.067318 | 519.4799 | 35.9328 | 0.00099813 | 0
|  |  | 385.6 | 69.7518 | 69.7441 | 69.7466 | 358.1719 | 74.9646 | 26.8502 | 2.685 | 0.00074584 | 0.0019374 | 31.1795 | 633.4048 | 0.075635 | 583.6602 | 37.9475 | 0.0010541 | 0
|  |  | 385.7 | 69.7534 | 69.7634 | 69.7626 | 358.1175 | 75.123 | 26.9029 | 2.6903 | 0.0007473 | 0.0019378 | 31.1867 | 633.6325 | 0.079171 | 610.9424 | 38.8141 | 0.0010782 | 0
|  |  | 385.8 | 69.79 | 69.7802 | 69.7805 | 357.908 | 76.8983 | 27.5225 | 2.7523 | 0.00076451 | 0.0019383 | 31.1947 | 633.8887 | 0.07833 | 604.4573 | 38.6298 | 0.001073 | 0
|  |  | 385.9 | 69.8027 | 69.7977 | 69.798 | 357.8148 | 78.098 | 27.9446 | 2.7945 | 0.00077624 | 0.0019388 | 31.2025 | 634.1391 | 0.081547 | 629.2796 | 39.4218 | 0.0010951 | 0
|  |  | 386 | 69.8033 | 69.817 | 69.8155 | 357.6401 | 80.0803 | 28.6399 | 2.864 | 0.00079555 | 0.0019393 | 31.2103 | 634.3901 | 0.085546 | 660.1398 | 40.4027 | 0.0011223 | 0
|  |  | 386.1 | 69.839 | 69.8316 | 69.8345 | 357.5043 | 81.0116 | 28.962 | 2.8962 | 0.0008045 | 0.0019398 | 31.2188 | 634.6613 | 0.086561 | 667.9667 | 40.6665 | 0.0011296 | 0
|  |  | 386.2 | 69.85 | 69.8511 | 69.8538 | 357.5586 | 80.6624 | 28.8415 | 2.8842 | 0.00080115 | 0.0019404 | 31.2274 | 634.9381 | 0.088821 | 685.4094 | 41.2311 | 0.0011453 | 0
|  |  | 386.3 | 69.8633 | 69.8749 | 69.8732 | 357.5742 | 80.2485 | 28.6948 | 2.8695 | 0.00079708 | 0.0019409 | 31.2361 | 635.2159 | 0.090734 | 700.1686 | 41.7122 | 0.0011587 | 0
|  |  | 386.4 | 69.8999 | 69.8943 | 69.8935 | 357.6246 | 79.2104 | 28.3276 | 2.8328 | 0.00078688 | 0.0019415 | 31.2452 | 635.5073 | 0.086618 | 668.414 | 40.7413 | 0.0011317 | 0
|  |  | 386.5 | 69.9226 | 69.914 | 69.9138 | 357.8885 | 76.3745 | 27.3335 | 2.7334 | 0.00075927 | 0.001942 | 31.2543 | 635.7975 | 0.07949 | 613.4023 | 39.0428 | 0.0010845 | 0
|  |  | 386.6 | 69.9359 | 69.9333 | 69.9323 | 357.7954 | 77.0083 | 27.5532 | 2.7553 | 0.00076537 | 0.0019426 | 31.2625 | 636.0628 | 0.070767 | 546.0913 | 36.9571 | 0.0010266 | 0
|  |  | 386.7 | 69.9482 | 69.9523 | 69.9493 | 357.8109 | 76.4456 | 27.3531 | 2.7353 | 0.00075981 | 0.001943 | 31.2702 | 636.3074 | 0.054452 | 420.1906 | 33.0369 | 0.00091769 | 0
|  |  | 386.8 | 69.9602 | 69.9674 | 69.9639 | 357.9701 | 74.5442 | 26.6846 | 2.6685 | 0.00074124 | 0.0019434 | 31.2767 | 636.5168 | 0.025618 | 197.6842 | 26.091 | 0.00072475 | 0
|  |  | 386.9 | 69.9949 | 69.9796 | 69.9737 | 358.4242 | 68.9919 | 24.7284 | 2.4728 | 0.0006869 | 0.0019437 | 31.281 | 636.6569 | -0.012142 | -93.6987 | 16.9843 | 0.00047179 | 0
|  |  | 387 | 69.9981 | 69.987 | 69.9754 | 359.639 | 54.3658 | 19.5521 | 1.9552 | 0.00054311 | 0.0019438 | 31.2818 | 636.6813 | -0.054684 | -421.9796 | 6.7163 | 0.00018656 | 0
|  |  | 387.1 | 69.9968 | 69.9822 | 69.9683 | 360.6249 | 44.1666 | 15.9276 | 1.5928 | 0.00044243 | 0.0019436 | 31.2786 | 636.579 | -0.10253 | -791.1839 | -4.8358 | 0 | -0.00013433
|  |  | 387.2 | 69.9848 | 69.9608 | 69.9509 | 360.9898 | 40.4188 | 14.5908 | 1.4591 | 0.0004053 | 0.0019431 | 31.2709 | 636.3303 | -0.1471 | -1135.1185 | -15.5975 | 0 | -0.00043326
|  |  | 387.3 | 69.9362 | 69.9318 | 69.9224 | 361.4206 | 35.5391 | 12.8446 | 1.2845 | 0.00035679 | 0.0019423 | 31.2581 | 635.9211 | -0.18089 | -1395.8648 | -23.7544 | 0 | -0.00065984
|  |  | 387.4 | 69.8882 | 69.893 | 69.8851 | 361.7971 | 31.7104 | 11.4727 | 1.1473 | 0.00031869 | 0.0019413 | 31.2414 | 635.3869 | -0.20517 | -1583.2622 | -29.613 | 0 | -0.00082258
|  |  | 387.5 | 69.8529 | 69.8443 | 69.8415 | 362.0765 | 28.8744 | 10.4547 | 1.0455 | 0.00029041 | 0.00194 | 31.2219 | 634.7617 | -0.2207 | -1703.125 | -33.3564 | 0 | -0.00092657
|  |  | 387.6 | 69.8027 | 69.7958 | 69.7933 | 362.2396 | 27.4515 | 9.944 | 0.9944 | 0.00027622 | 0.0019387 | 31.2004 | 634.0727 | -0.22838 | -1762.3855 | -35.2038 | 0 | -0.00097788
|  |  | 387.7 | 69.7414 | 69.7426 | 69.7427 | 362.2784 | 27.4548 | 9.9463 | 0.99463 | 0.00027629 | 0.0019373 | 31.1778 | 633.349 | -0.23285 | -1796.8237 | -36.2746 | 0 | -0.0010076
|  |  | 387.8 | 69.6938 | 69.6911 | 69.6912 | 362.4103 | 26.1354 | 9.4717 | 0.94717 | 0.0002631 | 0.0019359 | 31.1547 | 632.612 | -0.23441 | -1808.8994 | -36.6469 | 0 | -0.001018
|  |  | 387.9 | 69.6221 | 69.6399 | 69.6386 | 362.4336 | 26.2583 | 9.5169 | 0.95169 | 0.00026436 | 0.0019344 | 31.1312 | 631.861 | -0.23653 | -1825.2239 | -37.1508 | 0 | -0.001032
|  |  | 388 | 69.5955 | 69.5864 | 69.5863 | 362.5113 | 25.6665 | 9.3044 | 0.93044 | 0.00025846 | 0.001933 | 31.1079 | 631.1153 | -0.24253 | -1871.5142 | -38.5861 | 0 | -0.0010718
|  |  | 388.1 | 69.5469 | 69.5328 | 69.5327 | 362.7519 | 22.7271 | 8.2443 | 0.82443 | 0.00022901 | 0.0019315 | 31.0839 | 630.352 | -0.24432 | -1885.3789 | -39.0112 | 0 | -0.0010836
|  |  | 388.2 | 69.4737 | 69.4812 | 69.4778 | 362.9382 | 21.2202 | 7.7016 | 0.77016 | 0.00021393 | 0.0019299 | 31.0593 | 629.5693 | -0.23743 | -1832.1563 | -37.3516 | 0 | -0.0010375
|  |  | 388.3 | 69.4257 | 69.4234 | 69.4234 | 362.9731 | 21.1361 | 7.6718 | 0.76718 | 0.00021311 | 0.0019284 | 31.0351 | 628.7959 | -0.22181 | -1711.6226 | -33.6056 | 0 | -0.00093349
|  |  | 388.4 | 69.3641 | 69.3652 | 69.3716 | 362.4957 | 26.4265 | 9.5795 | 0.95795 | 0.0002661 | 0.001927 | 31.0119 | 628.0583 | -0.19381 | -1495.6012 | -26.9041 | 0 | -0.00074734
|  |  | 388.5 | 69.3064 | 69.3147 | 69.3242 | 361.8359 | 34.2165 | 12.3808 | 1.2381 | 0.00034391 | 0.0019257 | 30.9907 | 627.3855 | -0.15304 | -1180.9614 | -17.1557 | 0 | -0.00047655
|  |  | 388.6 | 69.2559 | 69.2734 | 69.2849 | 360.8345 | 45.4698 | 16.4071 | 1.6407 | 0.00045575 | 0.0019246 | 30.9731 | 626.8268 | -0.10459 | -807.0611 | -5.5824 | 0 | -0.00015507
|  |  | 388.7 | 69.2212 | 69.2444 | 69.2557 | 359.9845 | 55.4135 | 19.948 | 1.9948 | 0.00055411 | 0.0019238 | 30.9601 | 626.4137 | -0.053061 | -409.4566 | 6.717 | 0.00018658 | 0
|  |  | 388.8 | 69.2196 | 69.2266 | 69.2381 | 359.3673 | 62.8608 | 22.5901 | 2.259 | 0.0006275 | 0.0019233 | 30.9522 | 626.163 | -0.0043758 | -33.7673 | 18.3359 | 0.00050933 | 0
|  |  | 388.9 | 69.2189 | 69.2196 | 69.232 | 358.9288 | 67.7307 | 24.3105 | 2.4311 | 0.00067529 | 0.0019231 | 30.9495 | 626.077 | 0.040542 | 312.8508 | 29.0593 | 0.0008072 | 0
|  |  | 389 | 69.2176 | 69.2263 | 69.2361 | 358.2922 | 73.9039 | 26.4792 | 2.6479 | 0.00073553 | 0.0019232 | 30.9513 | 626.1352 | 0.084155 | 649.4058 | 39.4797 | 0.0010967 | 0
|  |  | 389.1 | 69.2205 | 69.2431 | 69.2501 | 357.547 | 83.1426 | 29.7274 | 2.9727 | 0.00082576 | 0.0019236 | 30.9576 | 626.3342 | 0.12096 | 933.409 | 48.2859 | 0.0013413 | 0
|  |  | 389.2 | 69.2549 | 69.2649 | 69.2738 | 357.0036 | 88.9374 | 31.751 | 3.1751 | 0.00088197 | 0.0019243 | 30.9681 | 626.6693 | 0.14626 | 1128.6333 | 54.3585 | 0.00151 | 0
|  |  | 389.3 | 69.3035 | 69.2968 | 69.3042 | 356.7591 | 91.0006 | 32.4653 | 3.2465 | 0.00090181 | 0.0019251 | 30.9818 | 627.1022 | 0.16596 | 1280.698 | 59.107 | 0.0016419 | 0
|  |  | 389.4 | 69.3281 | 69.3377 | 69.3392 | 356.5107 | 93.6134 | 33.3742 | 3.3374 | 0.00092706 | 0.0019261 | 30.9974 | 627.5984 | 0.18095 | 1396.3119 | 62.7359 | 0.0017427 | 0
|  |  | 389.5 | 69.3768 | 69.3788 | 69.3785 | 356.2467 | 96.4849 | 34.3724 | 3.4372 | 0.00095479 | 0.0019272 | 31.015 | 628.1569 | 0.18732 | 1445.5093 | 64.3147 | 0.0017865 | 0
|  |  | 389.6 | 69.4251 | 69.4178 | 69.4201 | 356.1419 | 97.3419 | 34.6675 | 3.4668 | 0.00096299 | 0.0019283 | 31.0336 | 628.749 | 0.18738 | 1445.9566 | 64.3855 | 0.0017885 | 0
|  |  | 389.7 | 69.4604 | 69.4615 | 69.4623 | 356.0759 | 97.6394 | 34.767 | 3.4767 | 0.00096575 | 0.0019295 | 31.0524 | 629.3489 | 0.17955 | 1385.578 | 62.5684 | 0.001738 | 0
|  |  | 389.8 | 69.4986 | 69.505 | 69.504 | 356.01 | 97.9239 | 34.8619 | 3.4862 | 0.00096839 | 0.0019307 | 31.0711 | 629.9422 | 0.15881 | 1225.4628 | 57.6494 | 0.0016014 | 0
|  |  | 389.9 | 69.5466 | 69.5485 | 69.5426 | 356.1575 | 95.7218 | 34.092 | 3.4092 | 0.000947 | 0.0019317 | 31.0883 | 630.493 | 0.1267 | 977.6867 | 49.9956 | 0.0013888 | 0
|  |  | 390 | 69.5942 | 69.5871 | 69.575 | 357.3801 | 79.951 | 28.5729 | 2.8573 | 0.00079369 | 0.0019326 | 31.1028 | 630.9546 | 0.085923 | 663.0469 | 40.2471 | 0.001118 | 0
|  |  | 390.1 | 69.6425 | 69.6111 | 69.5993 | 358.855 | 63.9861 | 22.9617 | 2.2962 | 0.00063783 | 0.0019333 | 31.1137 | 631.3011 | 0.038542 | 297.4207 | 28.896 | 0.00080267 | 0
|  |  | 390.2 | 69.6536 | 69.6234 | 69.6135 | 359.3052 | 59.391 | 21.3395 | 2.1339 | 0.00059276 | 0.0019337 | 31.12 | 631.5029 | -0.0022314 | -17.2191 | 19.1165 | 0.00053101 | 0
|  |  | 390.3 | 69.6186 | 69.6265 | 69.6166 | 359.6429 | 56.2219 | 20.2198 | 2.022 | 0.00056166 | 0.0019338 | 31.1214 | 631.5471 | -0.028457 | -219.5994 | 12.8204 | 0.00035612 | 0
|  |  | 390.4 | 69.6082 | 69.6192 | 69.6125 | 359.8215 | 54.2623 | 19.5247 | 1.9525 | 0.00054235 | 0.0019337 | 31.1196 | 631.4886 | -0.047844 | -369.2042 | 8.1622 | 0.00022673 | 0
|  |  | 390.5 | 69.6095 | 69.6026 | 69.6038 | 359.8758 | 53.926 | 19.4067 | 1.9407 | 0.00053907 | 0.0019334 | 31.1157 | 631.3654 | -0.062421 | -481.6874 | 4.6573 | 0.00012937 | 0
|  |  | 390.6 | 69.6062 | 69.5906 | 69.5911 | 359.969 | 52.3932 | 18.8599 | 1.886 | 0.00052389 | 0.0019331 | 31.11 | 631.1833 | -0.066855 | -515.9019 | 3.5864 | 9.9622e-05 | 0
|  |  | 390.7 | 69.5706 | 69.5802 | 69.5759 | 360.1203 | 51.0933 | 18.3997 | 1.84 | 0.0005111 | 0.0019327 | 31.1032 | 630.9672 | -0.069086 | -533.121 | 3.0433 | 8.4537e-05 | 0
|  |  | 390.8 | 69.5586 | 69.5626 | 69.5611 | 360.0621 | 51.7917 | 18.6482 | 1.8648 | 0.00051801 | 0.0019323 | 31.0966 | 630.7568 | -0.077113 | -595.065 | 1.1099 | 3.083e-05 | 0
|  |  | 390.9 | 69.5563 | 69.5434 | 69.545 | 360.1126 | 51.5169 | 18.5519 | 1.8552 | 0.00051533 | 0.0019318 | 31.0894 | 630.5266 | -0.083576 | -644.9333 | -0.4479 | 0 | -1.2442e-05
|  |  | 391 | 69.5213 | 69.5288 | 69.5266 | 360.2795 | 49.4667 | 17.8218 | 1.7822 | 0.00049505 | 0.0019313 | 31.0812 | 630.2652 | -0.085227 | -657.6799 | -0.85208 | 0 | -2.3669e-05
|  |  | 391.1 | 69.5103 | 69.5098 | 69.5076 | 360.2601 | 49.9809 | 18.0061 | 1.8006 | 0.00050017 | 0.0019308 | 31.0727 | 629.9939 | -0.086155 | -664.8359 | -1.0826 | 0 | -3.0073e-05
|  |  | 391.2 | 69.4977 | 69.4885 | 69.4885 | 360.4308 | 47.9663 | 17.2885 | 1.7289 | 0.00048024 | 0.0019302 | 31.0641 | 629.7221 | -0.082909 | -639.79 | -0.31275 | 0 | -8.6875e-06
|  |  | 391.3 | 69.4636 | 69.4674 | 69.4691 | 360.3493 | 49.2145 | 17.7344 | 1.7734 | 0.00049262 | 0.0019297 | 31.0554 | 629.4451 | -0.071462 | -551.4582 | 2.4219 | 6.7275e-05 | 0
|  |  | 391.4 | 69.4497 | 69.448 | 69.4514 | 360.3222 | 49.2339 | 17.7401 | 1.774 | 0.00049278 | 0.0019292 | 31.0476 | 629.1941 | -0.050626 | -390.6722 | 7.4055 | 0.00020571 | 0
|  |  | 391.5 | 69.4157 | 69.4315 | 69.4371 | 359.7632 | 55.0643 | 19.8101 | 1.981 | 0.00055028 | 0.0019288 | 31.0412 | 628.9901 | -0.024198 | -186.7265 | 13.7284 | 0.00038134 | 0
|  |  | 391.6 | 69.4134 | 69.4217 | 69.4288 | 358.7308 | 67.8439 | 24.3377 | 2.4338 | 0.00067605 | 0.0019286 | 31.0374 | 628.8719 | 0.001449 | 11.1812 | 19.8656 | 0.00055182 | 0
|  |  | 391.7 | 69.4153 | 69.4168 | 69.4263 | 358.2612 | 73.1925 | 26.222 | 2.6222 | 0.00072839 | 0.0019285 | 31.0363 | 628.8361 | 0.026835 | 207.0764 | 25.9436 | 0.00072066 | 0
|  |  | 391.8 | 69.4144 | 69.4258 | 69.4294 | 358.2185 | 73.1601 | 26.2073 | 2.6207 | 0.00072798 | 0.0019286 | 31.0377 | 628.8811 | 0.049322 | 380.6091 | 31.3323 | 0.00087034 | 0
|  |  | 391.9 | 69.4254 | 69.4354 | 69.4383 | 358.1564 | 73.9944 | 26.5016 | 2.6502 | 0.00073616 | 0.0019288 | 31.0417 | 629.0069 | 0.062537 | 482.5819 | 34.5056 | 0.00095849 | 0
|  |  | 392 | 69.4607 | 69.4474 | 69.4515 | 358.1602 | 73.6387 | 26.3745 | 2.6374 | 0.00073262 | 0.0019292 | 31.0476 | 629.195 | 0.070274 | 542.2896 | 36.3718 | 0.0010103 | 0
|  |  | 392.1 | 69.4614 | 69.4659 | 69.4662 | 358.137 | 73.6937 | 26.3924 | 2.6392 | 0.00073312 | 0.0019296 | 31.0542 | 629.405 | 0.077722 | 599.7612 | 38.1708 | 0.0010603 | 0
|  |  | 392.2 | 69.475 | 69.4829 | 69.4829 | 357.9429 | 76.1481 | 27.2567 | 2.7257 | 0.00075713 | 0.0019301 | 31.0616 | 629.6425 | 0.081431 | 628.3851 | 39.0764 | 0.0010855 | 0
|  |  | 392.3 | 69.5071 | 69.4996 | 69.501 | 357.8148 | 77.2379 | 27.6369 | 2.7637 | 0.00076769 | 0.0019306 | 31.0697 | 629.9001 | 0.084213 | 649.8531 | 39.7616 | 0.0011045 | 0
|  |  | 392.4 | 69.5106 | 69.5189 | 69.5194 | 357.7488 | 78.0301 | 27.9152 | 2.7915 | 0.00077542 | 0.0019311 | 31.0779 | 630.1614 | 0.09224 | 711.7971 | 41.7053 | 0.0011585 | 0
|  |  | 392.5 | 69.544 | 69.5378 | 69.5387 | 357.5509 | 79.8022 | 28.5333 | 2.8533 | 0.00079259 | 0.0019316 | 31.0866 | 630.4368 | 0.10369 | 800.1288 | 44.4714 | 0.0012353 | 0
|  |  | 392.6 | 69.5576 | 69.5576 | 69.5606 | 357.1705 | 84.0287 | 30.0126 | 3.0013 | 0.00083368 | 0.0019322 | 31.0964 | 630.7494 | 0.11716 | 904.1142 | 47.7287 | 0.0013258 | 0
|  |  | 392.7 | 69.5696 | 69.5796 | 69.5851 | 356.728 | 88.682 | 31.6353 | 3.1635 | 0.00087876 | 0.0019329 | 31.1073 | 631.0981 | 0.1327 | 1023.977 | 51.4849 | 0.0014301 | 0
|  |  | 392.8 | 69.6062 | 69.6093 | 69.613 | 356.5145 | 91.4209 | 32.5929 | 3.2593 | 0.00090536 | 0.0019337 | 31.1198 | 631.4969 | 0.15005 | 1157.9282 | 55.6866 | 0.0015468 | 0
|  |  | 392.9 | 69.6205 | 69.6411 | 69.6444 | 356.3321 | 93.138 | 33.1881 | 3.3188 | 0.00092189 | 0.0019346 | 31.1339 | 631.945 | 0.16185 | 1248.9434 | 58.5593 | 0.0016266 | 0
|  |  | 393 | 69.6925 | 69.6776 | 69.6802 | 356.3321 | 92.9602 | 33.1247 | 3.3125 | 0.00092013 | 0.0019356 | 31.1498 | 632.4552 | 0.16709 | 1289.4194 | 59.8661 | 0.0016629 | 0
|  |  | 393.1 | 69.7168 | 69.7146 | 69.7169 | 356.3282 | 92.5624 | 32.9826 | 3.2983 | 0.00091618 | 0.0019366 | 31.1662 | 632.9792 | 0.16938 | 1307.0858 | 60.4645 | 0.0016796 | 0
|  |  | 393.2 | 69.7521 | 69.7583 | 69.7549 | 356.3515 | 91.8122 | 32.7174 | 3.2717 | 0.00090882 | 0.0019376 | 31.1832 | 633.5235 | 0.16588 | 1280.0272 | 59.6707 | 0.0016575 | 0
|  |  | 393.3 | 69.7913 | 69.7927 | 69.7926 | 356.4835 | 90.5866 | 32.2926 | 3.2293 | 0.00089702 | 0.0019387 | 31.2001 | 634.0627 | 0.15455 | 1192.59 | 56.9917 | 0.0015831 | 0
|  |  | 393.4 | 69.8386 | 69.8315 | 69.8291 | 356.3593 | 91.1299 | 32.475 | 3.2475 | 0.00090208 | 0.0019397 | 31.2164 | 634.5852 | 0.14223 | 1097.5496 | 54.071 | 0.001502 | 0
|  |  | 393.5 | 69.8646 | 69.8661 | 69.8618 | 356.6387 | 88.2875 | 31.4867 | 3.1487 | 0.00087463 | 0.0019406 | 31.231 | 635.0524 | 0.13214 | 1019.7282 | 51.6805 | 0.0014356 | 0
|  |  | 393.6 | 69.9109 | 69.8972 | 69.8928 | 357.1394 | 82.1046 | 29.3228 | 2.9323 | 0.00081452 | 0.0019415 | 31.2449 | 635.4965 | 0.12102 | 933.8564 | 49.0342 | 0.0013621 | 0
|  |  | 393.7 | 69.9252 | 69.9214 | 69.9209 | 357.2404 | 81.2994 | 29.0434 | 2.9043 | 0.00080676 | 0.0019422 | 31.2574 | 635.8996 | 0.11244 | 867.6635 | 46.9975 | 0.0013055 | 0
|  |  | 393.8 | 69.9466 | 69.9477 | 69.9469 | 357.2636 | 81.0342 | 28.9506 | 2.8951 | 0.00080418 | 0.001943 | 31.2691 | 636.2727 | 0.10977 | 847.09 | 46.3834 | 0.0012884 | 0
|  |  | 393.9 | 69.9599 | 69.9721 | 69.9712 | 357.2248 | 81.5484 | 29.1311 | 2.9131 | 0.0008092 | 0.0019436 | 31.2799 | 636.621 | 0.10815 | 834.567 | 46.0187 | 0.0012783 | 0
|  |  | 394 | 69.9958 | 69.9962 | 69.996 | 357.155 | 82.0399 | 29.301 | 2.9301 | 0.00081392 | 0.0019443 | 31.291 | 636.9773 | 0.10108 | 780.0026 | 44.3388 | 0.0012316 | 0
|  |  | 394.1 | 70.0331 | 70.0186 | 70.0196 | 357.2481 | 80.8338 | 28.8777 | 2.8878 | 0.00080216 | 0.001945 | 31.3016 | 637.3154 | 0.094675 | 730.5816 | 42.8173 | 0.0011894 | 0
|  |  | 394.2 | 70.0457 | 70.0456 | 70.0413 | 357.1744 | 81.5225 | 29.1178 | 2.9118 | 0.00080883 | 0.0019456 | 31.3112 | 637.6265 | 0.090096 | 695.2489 | 41.734 | 0.0011593 | 0
|  |  | 394.3 | 70.0584 | 70.0655 | 70.0619 | 357.252 | 80.6009 | 28.7948 | 2.8795 | 0.00079986 | 0.0019462 | 31.3205 | 637.9238 | 0.083257 | 642.4735 | 40.1027 | 0.001114 | 0
|  |  | 394.4 | 70.0947 | 70.0804 | 70.0816 | 357.2132 | 81.2606 | 29.0274 | 2.9027 | 0.00080632 | 0.0019467 | 31.3293 | 638.2057 | 0.077461 | 597.7486 | 38.7215 | 0.0010756 | 0
|  |  | 394.5 | 70.0953 | 70.0997 | 70.0992 | 357.2248 | 80.6009 | 28.7927 | 2.8793 | 0.0007998 | 0.0019472 | 31.3371 | 638.4591 | 0.074621 | 575.8334 | 38.0525 | 0.001057 | 0
|  |  | 394.6 | 70.108 | 70.1167 | 70.1162 | 357.1705 | 81.5937 | 29.1429 | 2.9143 | 0.00080952 | 0.0019477 | 31.3448 | 638.7039 | 0.067985 | 524.6233 | 36.4642 | 0.0010129 | 0
|  |  | 394.7 | 70.142 | 70.1337 | 70.1326 | 357.5121 | 77.0115 | 27.5325 | 2.7533 | 0.00076479 | 0.0019481 | 31.3521 | 638.9392 | 0.059697 | 460.6667 | 34.4749 | 0.00095764 | 0
|  |  | 394.8 | 70.1433 | 70.1506 | 70.1466 | 358.1564 | 69.8682 | 25.0237 | 2.5024 | 0.0006951 | 0.0019485 | 31.3583 | 639.1413 | 0.050076 | 386.4233 | 32.16 | 0.00089333 | 0
|  |  | 394.9 | 70.1799 | 70.1622 | 70.1593 | 358.3427 | 67.4591 | 24.1735 | 2.4173 | 0.00067149 | 0.0019489 | 31.364 | 639.3234 | 0.037296 | 287.8049 | 29.0785 | 0.00080773 | 0
|  |  | 395 | 70.1796 | 70.17 | 70.169 | 358.4203 | 66.7218 | 23.9145 | 2.3914 | 0.00066429 | 0.0019491 | 31.3684 | 639.4637 | 0.028197 | 217.5868 | 26.8843 | 0.00074679 | 0
|  |  | 395.1 | 70.1663 | 70.1799 | 70.176 | 358.4164 | 66.9288 | 23.9884 | 2.3988 | 0.00066634 | 0.0019493 | 31.3715 | 639.5635 | 0.023067 | 178.0052 | 25.6483 | 0.00071245 | 0
|  |  | 395.2 | 70.1806 | 70.1825 | 70.1816 | 358.4242 | 67.1099 | 24.0538 | 2.4054 | 0.00066816 | 0.0019495 | 31.374 | 639.6452 | 0.016344 | 126.1243 | 24.0253 | 0.00066737 | 0
|  |  | 395.3 | 70.1932 | 70.1853 | 70.1863 | 358.4281 | 67.3977 | 24.1572 | 2.4157 | 0.00067103 | 0.0019496 | 31.3761 | 639.7121 | 0.010925 | 84.3065 | 22.7169 | 0.00063102 | 0
|  |  | 395.4 | 70.1926 | 70.1906 | 70.189 | 358.3931 | 67.3104 | 24.1236 | 2.4124 | 0.0006701 | 0.0019497 | 31.3773 | 639.7505 | 0.0087227 | 67.311 | 22.1857 | 0.00061627 | 0
|  |  | 395.5 | 70.1935 | 70.1932 | 70.1912 | 358.4009 | 67.3427 | 24.1357 | 2.4136 | 0.00067044 | 0.0019498 | 31.3783 | 639.7824 | 0.0071578 | 55.2353 | 21.8084 | 0.00060579 | 0
|  |  | 395.6 | 70.1932 | 70.1933 | 70.1929 | 358.4552 | 66.9288 | 23.991 | 2.3991 | 0.00066642 | 0.0019498 | 31.379 | 639.8067 | 0.0090125 | 69.5473 | 22.2588 | 0.0006183 | 0
|  |  | 395.7 | 70.1932 | 70.1935 | 70.1944 | 358.4009 | 67.5949 | 24.2261 | 2.4226 | 0.00067295 | 0.0019498 | 31.3797 | 639.8285 | 0.019996 | 154.301 | 24.9195 | 0.00069221 | 0
|  |  | 395.8 | 70.1939 | 70.1937 | 70.1969 | 358.3582 | 67.8213 | 24.3043 | 2.4304 | 0.00067512 | 0.0019499 | 31.3808 | 639.8647 | 0.042831 | 330.5172 | 30.4514 | 0.00084587 | 0
|  |  | 395.9 | 70.1939 | 70.1982 | 70.2033 | 358.2534 | 68.9531 | 24.7027 | 2.4703 | 0.00068619 | 0.0019501 | 31.3837 | 639.9573 | 0.076534 | 590.5926 | 38.6192 | 0.0010728 | 0
|  |  | 396 | 70.1942 | 70.2057 | 70.2161 | 357.2636 | 80.2905 | 28.6849 | 2.8685 | 0.0007968 | 0.0019504 | 31.3894 | 640.1407 | 0.11939 | 921.3334 | 49.0137 | 0.0013615 | 0
|  |  | 396.1 | 70.2159 | 70.2254 | 70.2376 | 355.975 | 94.8551 | 33.7661 | 3.3766 | 0.00093795 | 0.001951 | 31.399 | 640.4505 | 0.16753 | 1292.774 | 60.7013 | 0.0016861 | 0
|  |  | 396.2 | 70.2308 | 70.2572 | 70.2695 | 355.028 | 105.8401 | 37.5762 | 3.7576 | 0.0010438 | 0.0019519 | 31.4133 | 640.9103 | 0.21424 | 1653.2569 | 72.0673 | 0.0020019 | 0
|  |  | 396.3 | 70.2924 | 70.3012 | 70.3125 | 354.6166 | 110.5969 | 39.2195 | 3.9219 | 0.0010894 | 0.0019531 | 31.4325 | 641.5309 | 0.25449 | 1963.8715 | 81.8943 | 0.0022748 | 0
|  |  | 396.4 | 70.3527 | 70.3577 | 70.3653 | 354.2556 | 114.2671 | 40.4798 | 4.048 | 0.0011244 | 0.0019546 | 31.4561 | 642.2929 | 0.28481 | 2197.7829 | 89.3377 | 0.0024816 | 0
|  |  | 396.5 | 70.4143 | 70.421 | 70.4264 | 354.0305 | 116.5728 | 41.2703 | 4.127 | 0.0011464 | 0.0019563 | 31.4834 | 643.1746 | 0.29967 | 2312.5023 | 93.0548 | 0.0025849 | 0
|  |  | 396.6 | 70.4985 | 70.4895 | 70.4927 | 353.914 | 117.2389 | 41.4925 | 4.1492 | 0.0011526 | 0.0019581 | 31.5131 | 644.1341 | 0.29959 | 2311.8315 | 93.1516 | 0.0025875 | 0
|  |  | 396.7 | 70.5468 | 70.5625 | 70.5604 | 353.8713 | 116.8606 | 41.3536 | 4.1354 | 0.0011487 | 0.00196 | 31.5433 | 645.1139 | 0.28315 | 2185.0363 | 89.2724 | 0.0024798 | 0
|  |  | 396.8 | 70.635 | 70.6331 | 70.6268 | 353.8946 | 116.0974 | 41.0863 | 4.1086 | 0.0011413 | 0.0019619 | 31.573 | 646.0747 | 0.24708 | 1906.6237 | 80.5963 | 0.0022388 | 0
|  |  | 396.9 | 70.7177 | 70.6963 | 70.6871 | 354.2517 | 111.0173 | 39.3281 | 3.9328 | 0.0010924 | 0.0019635 | 31.6 | 646.9499 | 0.19833 | 1530.487 | 68.8069 | 0.0019113 | 0
|  |  | 397 | 70.7672 | 70.7526 | 70.7373 | 356.0565 | 89.1994 | 31.76 | 3.176 | 0.00088222 | 0.0019649 | 31.6224 | 647.6783 | 0.14533 | 1121.4776 | 55.945 | 0.001554 | 0
|  |  | 397.1 | 70.8146 | 70.7912 | 70.7759 | 357.0851 | 78.8741 | 28.1648 | 2.8165 | 0.00078235 | 0.001966 | 31.6396 | 648.2381 | 0.09311 | 718.506 | 43.2433 | 0.0012012 | 0
|  |  | 397.2 | 70.8285 | 70.8134 | 70.8023 | 357.4344 | 74.9581 | 26.7926 | 2.6793 | 0.00074424 | 0.0019667 | 31.6515 | 648.6228 | 0.047468 | 366.2972 | 32.1237 | 0.00089233 | 0
|  |  | 397.3 | 70.8282 | 70.8258 | 70.8175 | 357.7915 | 70.9127 | 25.372 | 2.5372 | 0.00070478 | 0.0019672 | 31.6583 | 648.8435 | 0.012954 | 99.9602 | 23.7058 | 0.0006585 | 0
|  |  | 397.4 | 70.8285 | 70.8286 | 70.8236 | 358.3621 | 64.759 | 23.2072 | 2.3207 | 0.00064464 | 0.0019673 | 31.661 | 648.9315 | -0.01107 | -85.4246 | 17.8412 | 0.00049559 | 0
|  |  | 397.5 | 70.8292 | 70.8285 | 70.8233 | 358.7541 | 60.1153 | 21.5666 | 2.1567 | 0.00059907 | 0.0019673 | 31.6609 | 648.9277 | -0.02669 | -205.9583 | 14.0248 | 0.00038958 | 0
|  |  | 397.6 | 70.8288 | 70.8215 | 70.8186 | 358.8938 | 59.4783 | 21.3464 | 2.1346 | 0.00059296 | 0.0019672 | 31.6588 | 648.8595 | -0.038571 | -297.6444 | 11.119 | 0.00030886 | 0
|  |  | 397.7 | 70.8279 | 70.8121 | 70.8114 | 359.0025 | 57.9099 | 20.7898 | 2.079 | 0.00057749 | 0.001967 | 31.6555 | 648.7541 | -0.044918 | -346.6182 | 9.5643 | 0.00026567 | 0
|  |  | 397.8 | 70.7932 | 70.8023 | 70.8014 | 358.9482 | 59.0805 | 21.2069 | 2.1207 | 0.00058908 | 0.0019667 | 31.651 | 648.6087 | -0.04228 | -326.2684 | 10.2024 | 0.0002834 | 0
|  |  | 397.9 | 70.7815 | 70.7924 | 70.7913 | 358.9676 | 58.6731 | 21.0617 | 2.1062 | 0.00058505 | 0.0019664 | 31.6465 | 648.4621 | -0.039296 | -303.235 | 10.9252 | 0.00030348 | 0
|  |  | 398 | 70.7802 | 70.7785 | 70.7824 | 358.9171 | 60.028 | 21.5451 | 2.1545 | 0.00059847 | 0.0019662 | 31.6426 | 648.3338 | -0.035528 | -274.1638 | 11.8397 | 0.00032888 | 0
|  |  | 398.1 | 70.7792 | 70.7711 | 70.7737 | 358.5794 | 63.5754 | 22.7968 | 2.2797 | 0.00063325 | 0.0019659 | 31.6387 | 648.2066 | -0.023705 | -182.925 | 14.7209 | 0.00040891 | 0
|  |  | 398.2 | 70.7582 | 70.768 | 70.7665 | 358.6493 | 63.1324 | 22.6424 | 2.2642 | 0.00062896 | 0.0019657 | 31.6355 | 648.1029 | -0.0099978 | -77.1505 | 18.0623 | 0.00050173 | 0
|  |  | 398.3 | 70.7562 | 70.7586 | 70.7631 | 358.3 | 66.9191 | 23.9771 | 2.3977 | 0.00066603 | 0.0019656 | 31.6339 | 648.0526 | -0.0017967 | -13.8647 | 20.0619 | 0.00055727 | 0
|  |  | 398.4 | 70.7659 | 70.7567 | 70.7621 | 358.0787 | 69.561 | 24.9083 | 2.4908 | 0.0006919 | 0.0019656 | 31.6335 | 648.0379 | 0.0093023 | 71.7835 | 22.7705 | 0.00063251 | 0
|  |  | 398.5 | 70.7332 | 70.7612 | 70.7623 | 357.9118 | 71.3622 | 25.5414 | 2.5541 | 0.00070948 | 0.0019656 | 31.6336 | 648.0409 | 0.019561 | 150.9466 | 25.2748 | 0.00070208 | 0
|  |  | 398.6 | 70.7698 | 70.766 | 70.7662 | 357.8032 | 72.3161 | 25.8749 | 2.5875 | 0.00071875 | 0.0019657 | 31.6353 | 648.0984 | 0.019532 | 150.723 | 25.271 | 0.00070197 | 0
|  |  | 398.7 | 70.7805 | 70.769 | 70.771 | 357.8614 | 72.093 | 25.7993 | 2.5799 | 0.00071665 | 0.0019659 | 31.6375 | 648.168 | 0.015388 | 118.7447 | 24.2632 | 0.00067398 | 0
|  |  | 398.8 | 70.7805 | 70.7783 | 70.775 | 357.9506 | 70.3177 | 25.1703 | 2.517 | 0.00069917 | 0.001966 | 31.6392 | 648.2253 | 0.009708 | 74.9143 | 22.8796 | 0.00063554 | 0
|  |  | 398.9 | 70.7809 | 70.7807 | 70.7779 | 357.9506 | 70.6702 | 25.2964 | 2.5296 | 0.00070268 | 0.0019661 | 31.6406 | 648.268 | -0.0012461 | -9.6159 | 20.2073 | 0.00056131 | 0
|  |  | 399 | 70.7799 | 70.7809 | 70.7793 | 358.3737 | 65.8099 | 23.5845 | 2.3585 | 0.00065513 | 0.0019661 | 31.6412 | 648.2884 | -0.014287 | -110.2469 | 17.0243 | 0.0004729 | 0
|  |  | 399.1 | 70.7815 | 70.7807 | 70.7774 | 358.855 | 60.3449 | 21.6551 | 2.1655 | 0.00060153 | 0.001966 | 31.6403 | 648.2599 | -0.024371 | -188.0683 | 14.5606 | 0.00040446 | 0
|  |  | 399.2 | 70.7815 | 70.776 | 70.7729 | 358.987 | 58.7119 | 21.0768 | 2.1077 | 0.00058547 | 0.0019659 | 31.6383 | 648.1955 | -0.034369 | -265.2188 | 12.1167 | 0.00033658 | 0
|  |  | 399.3 | 70.7799 | 70.7685 | 70.7665 | 358.987 | 59.0159 | 21.1859 | 2.1186 | 0.0005885 | 0.0019657 | 31.6354 | 648.1016 | -0.044135 | -340.5803 | 9.7286 | 0.00027024 | 0
|  |  | 399.4 | 70.7572 | 70.7585 | 70.7575 | 359.0995 | 57.4475 | 20.6294 | 2.0629 | 0.00057304 | 0.0019655 | 31.6315 | 647.9722 | -0.050163 | -387.0943 | 8.2519 | 0.00022922 | 0
|  |  | 399.5 | 70.7426 | 70.7485 | 70.7467 | 359.0995 | 57.9778 | 20.8198 | 2.082 | 0.00057833 | 0.0019652 | 31.6266 | 647.8148 | -0.049612 | -382.8454 | 8.3801 | 0.00023278 | 0
|  |  | 399.6 | 70.7313 | 70.7362 | 70.7351 | 359.1616 | 57.3634 | 20.6027 | 2.0603 | 0.0005723 | 0.0019649 | 31.6214 | 647.6463 | -0.045091 | -347.9599 | 9.4765 | 0.00026324 | 0
|  |  | 399.7 | 70.7316 | 70.7218 | 70.7245 | 359.1655 | 57.3699 | 20.6053 | 2.0605 | 0.00057237 | 0.0019646 | 31.6167 | 647.4925 | -0.037122 | -286.4632 | 11.4146 | 0.00031707 | 0
|  |  | 399.8 | 70.7183 | 70.7105 | 70.7149 | 358.789 | 62.0556 | 22.2649 | 2.2265 | 0.00061847 | 0.0019643 | 31.6124 | 647.3535 | -0.020807 | -160.5625 | 15.3886 | 0.00042746 | 0
|  |  | 399.9 | 70.6852 | 70.7055 | 70.7079 | 358.3194 | 66.8253 | 23.9448 | 2.3945 | 0.00066513 | 0.0019641 | 31.6093 | 647.2515 | -0.0011302 | -8.7214 | 20.1835 | 0.00056065 | 0
|  |  | 400 | 70.6862 | 70.7006 | 70.7056 | 358.1292 | 69.27 | 24.8076 | 2.4808 | 0.0006891 | 0.001964 | 31.6082 | 647.2184 | 0.015678 | 120.9809 | 24.2814 | 0.00067448 | 0
|  |  | 400.1 | 70.7063 | 70.7011 | 70.7074 | 357.8381 | 72.5328 | 25.955 | 2.5955 | 0.00072097 | 0.0019641 | 31.609 | 647.2441 | 0.032283 | 249.1178 | 28.3331 | 0.00078703 | 0
|  |  | 400.2 | 70.707 | 70.7104 | 70.7126 | 357.7022 | 74.0236 | 26.4784 | 2.6478 | 0.00073551 | 0.0019642 | 31.6114 | 647.3201 | 0.046251 | 356.9049 | 31.7449 | 0.0008818 | 0
|  |  | 400.3 | 70.7206 | 70.7194 | 70.7218 | 357.4111 | 77.419 | 27.6704 | 2.767 | 0.00076862 | 0.0019645 | 31.6155 | 647.4538 | 0.052568 | 405.6551 | 33.2946 | 0.00092485 | 0
|  |  | 400.4 | 70.7319 | 70.7317 | 70.7333 | 357.4616 | 76.2289 | 27.2489 | 2.7249 | 0.00075691 | 0.0019648 | 31.6206 | 647.6205 | 0.058335 | 450.1564 | 34.7124 | 0.00096423 | 0
|  |  | 400.5 | 70.7313 | 70.7466 | 70.7454 | 357.4305 | 76.7075 | 27.4176 | 2.7418 | 0.0007616 | 0.0019651 | 31.626 | 647.7952 | 0.062856 | 485.0418 | 35.8271 | 0.0009952 | 0
|  |  | 400.6 | 70.7679 | 70.7585 | 70.7594 | 357.4538 | 76.4553 | 27.3292 | 2.7329 | 0.00075915 | 0.0019655 | 31.6323 | 647.9995 | 0.061436 | 474.0842 | 35.4941 | 0.00098595 | 0
|  |  | 400.7 | 70.7815 | 70.7706 | 70.7735 | 357.3801 | 76.8466 | 27.4634 | 2.7463 | 0.00076287 | 0.0019659 | 31.6386 | 648.2036 | 0.061523 | 474.7551 | 35.5288 | 0.00098691 | 0
|  |  | 400.8 | 70.7799 | 70.7897 | 70.7869 | 357.4655 | 75.6501 | 27.0423 | 2.7042 | 0.00075118 | 0.0019663 | 31.6446 | 648.3988 | 0.065319 | 504.0499 | 36.4688 | 0.001013 | 0
|  |  | 400.9 | 70.7922 | 70.802 | 70.801 | 357.4034 | 76.5038 | 27.3427 | 2.7343 | 0.00075952 | 0.0019667 | 31.6509 | 648.6036 | 0.066942 | 516.5729 | 36.8789 | 0.0010244 | 0
|  |  | 401 | 70.8272 | 70.8138 | 70.8161 | 357.2986 | 78.4117 | 28.0164 | 2.8016 | 0.00077823 | 0.0019671 | 31.6576 | 648.8235 | 0.069463 | 536.0283 | 37.5096 | 0.0010419 | 0
|  |  | 401.1 | 70.8292 | 70.829 | 70.831 | 357.12 | 80.0221 | 28.5775 | 2.8577 | 0.00079382 | 0.0019675 | 31.6643 | 649.0389 | 0.078446 | 605.3519 | 39.7194 | 0.0011033 | 0
|  |  | 401.2 | 70.8405 | 70.8462 | 70.8472 | 357.0036 | 80.7561 | 28.8302 | 2.883 | 0.00080084 | 0.001968 | 31.6715 | 649.2754 | 0.091313 | 704.6413 | 42.8806 | 0.0011911 | 0
|  |  | 401.3 | 70.8557 | 70.8638 | 70.866 | 356.9415 | 81.9041 | 29.235 | 2.9235 | 0.00081208 | 0.0019685 | 31.68 | 649.5494 | 0.10375 | 800.5762 | 45.9399 | 0.0012761 | 0
|  |  | 401.4 | 70.8784 | 70.8833 | 70.8881 | 356.6582 | 84.6398 | 30.1875 | 3.0187 | 0.00083854 | 0.0019691 | 31.6898 | 649.8697 | 0.11412 | 880.6339 | 48.5014 | 0.0013473 | 0
|  |  | 401.5 | 70.9154 | 70.908 | 70.9125 | 356.204 | 89.9787 | 32.0508 | 3.2051 | 0.0008903 | 0.0019698 | 31.7007 | 650.2249 | 0.12655 | 976.5688 | 51.5705 | 0.0014325 | 0
|  |  | 401.6 | 70.9264 | 70.939 | 70.9391 | 356.0954 | 90.7936 | 32.3312 | 3.2331 | 0.00089809 | 0.0019705 | 31.7126 | 650.613 | 0.13675 | 1055.2847 | 54.0985 | 0.0015027 | 0
|  |  | 401.7 | 70.964 | 70.9682 | 70.9691 | 356.1148 | 90.0757 | 32.0773 | 3.2077 | 0.00089104 | 0.0019714 | 31.726 | 651.0495 | 0.13658 | 1053.943 | 54.0926 | 0.0015026 | 0
|  |  | 401.8 | 71.011 | 70.9971 | 71.0003 | 356.0682 | 90.6578 | 32.2804 | 3.228 | 0.00089668 | 0.0019722 | 31.74 | 651.5045 | 0.13356 | 1030.686 | 53.3927 | 0.0014831 | 0
|  |  | 401.9 | 71.0243 | 71.0331 | 71.0302 | 356.0992 | 89.8429 | 31.993 | 3.1993 | 0.00088869 | 0.0019731 | 31.7533 | 651.9402 | 0.13356 | 1030.686 | 53.429 | 0.0014841 | 0
|  |  | 402 | 71.0599 | 71.0641 | 71.0601 | 356.0915 | 89.7103 | 31.9451 | 3.1945 | 0.00088736 | 0.0019739 | 31.7667 | 652.376 | 0.12861 | 992.4462 | 52.2506 | 0.0014514 | 0
|  |  | 402.1 | 71.1063 | 71.0884 | 71.0899 | 356.1225 | 89.3902 | 31.8339 | 3.1834 | 0.00088427 | 0.0019747 | 31.78 | 652.8122 | 0.1229 | 948.3922 | 50.8863 | 0.0014135 | 0
|  |  | 402.2 | 71.1189 | 71.1176 | 71.1176 | 356.1497 | 89.3417 | 31.819 | 3.1819 | 0.00088386 | 0.0019755 | 31.7924 | 653.216 | 0.12342 | 952.4174 | 51.047 | 0.001418 | 0
|  |  | 402.3 | 71.1329 | 71.1465 | 71.1449 | 356.0604 | 90.011 | 32.0494 | 3.2049 | 0.00089026 | 0.0019762 | 31.8046 | 653.6152 | 0.12044 | 929.3841 | 50.3467 | 0.0013985 | 0
|  |  | 402.4 | 71.1698 | 71.1714 | 71.1728 | 356.1458 | 88.7467 | 31.6068 | 3.1607 | 0.00087797 | 0.001977 | 31.8171 | 654.0227 | 0.10772 | 831.2129 | 47.2559 | 0.0013127 | 0
|  |  | 402.5 | 71.2048 | 71.2007 | 71.1988 | 356.1148 | 89.0345 | 31.7065 | 3.1706 | 0.00088074 | 0.0019777 | 31.8287 | 654.4028 | 0.087111 | 672.2157 | 42.2246 | 0.0011729 | 0
|  |  | 402.6 | 71.2304 | 71.2279 | 71.221 | 356.7435 | 81.128 | 28.9419 | 2.8942 | 0.00080394 | 0.0019784 | 31.8386 | 654.7274 | 0.053293 | 411.2457 | 33.9391 | 0.00094275 | 0
|  |  | 402.7 | 71.2657 | 71.2475 | 71.2378 | 357.1705 | 76.5944 | 27.3572 | 2.7357 | 0.00075992 | 0.0019788 | 31.8461 | 654.9728 | 0.0051583 | 39.8052 | 22.126 | 0.00061461 | 0
|  |  | 402.8 | 71.2687 | 71.2575 | 71.2448 | 358.1486 | 64.7816 | 23.2014 | 2.3201 | 0.00064448 | 0.001979 | 31.8493 | 655.0762 | -0.0508 | -392.014 | 8.3783 | 0.00023273 | 0
|  |  | 402.9 | 71.268 | 71.2552 | 71.2401 | 359.1539 | 53.8064 | 19.3248 | 1.9325 | 0.0005368 | 0.0019789 | 31.8472 | 655.0066 | -0.1085 | -837.2507 | -5.804 | 0 | -0.00016122
|  |  | 403 | 71.2547 | 71.2361 | 71.2221 | 360.0815 | 42.1035 | 15.1607 | 1.5161 | 0.00042113 | 0.0019784 | 31.8391 | 654.7437 | -0.16052 | -1238.657 | -18.5913 | 0 | -0.00051642
|  |  | 403.1 | 71.2191 | 71.2041 | 71.1915 | 361.7039 | 25.2882 | 9.1468 | 0.91468 | 0.00025408 | 0.0019775 | 31.8255 | 654.2966 | -0.20056 | -1547.7062 | -28.4332 | 0 | -0.00078981
|  |  | 403.2 | 71.1698 | 71.1577 | 71.1503 | 361.8941 | 24.2599 | 8.7795 | 0.87795 | 0.00024388 | 0.0019764 | 31.807 | 653.6938 | -0.22285 | -1719.6736 | -33.9057 | 0 | -0.00094182
|  |  | 403.3 | 71.1089 | 71.1047 | 71.1018 | 361.6651 | 27.1928 | 9.8347 | 0.98347 | 0.00027319 | 0.0019751 | 31.7854 | 652.9856 | -0.22207 | -1713.6357 | -33.7131 | 0 | -0.00093648
|  |  | 403.4 | 71.0359 | 71.049 | 71.0506 | 361.4516 | 30.336 | 10.965 | 1.0965 | 0.00030458 | 0.0019736 | 31.7625 | 652.2381 | -0.20117 | -1552.4023 | -28.5914 | 0 | -0.00079421
|  |  | 403.5 | 70.9896 | 70.9936 | 71.0025 | 361.2188 | 32.8616 | 11.8702 | 1.187 | 0.00032973 | 0.0019723 | 31.7409 | 651.5361 | -0.16457 | -1269.9644 | -19.6295 | 0 | -0.00054526
|  |  | 403.6 | 70.941 | 70.948 | 70.9606 | 360.4037 | 42.2458 | 15.2255 | 1.5226 | 0.00042293 | 0.0019711 | 31.7222 | 650.9259 | -0.11418 | -881.0811 | -7.301 | 0 | -0.00020281
|  |  | 403.7 | 70.8927 | 70.917 | 70.9288 | 359.3208 | 54.8185 | 19.6974 | 1.9697 | 0.00054715 | 0.0019702 | 31.708 | 650.4633 | -0.060711 | -468.4936 | 5.7699 | 0.00016027 | 0
|  |  | 403.8 | 70.881 | 70.8953 | 70.9095 | 358.2107 | 67.4623 | 24.1657 | 2.4166 | 0.00067127 | 0.0019697 | 31.6994 | 650.182 | -0.012664 | -97.724 | 17.5126 | 0.00048646 | 0
|  |  | 403.9 | 70.8807 | 70.8902 | 70.9017 | 357.5858 | 74.7123 | 26.7161 | 2.6716 | 0.00074211 | 0.0019695 | 31.6959 | 650.0678 | 0.031066 | 239.7256 | 28.2028 | 0.00078341 | 0
|  |  | 404 | 70.8813 | 70.897 | 70.9039 | 357.2287 | 79.2234 | 28.3009 | 2.8301 | 0.00078614 | 0.0019696 | 31.6969 | 650.0995 | 0.065522 | 505.6153 | 36.6325 | 0.0010176 | 0
|  |  | 404.1 | 70.9154 | 70.9088 | 70.9156 | 356.9376 | 81.681 | 29.155 | 2.9155 | 0.00080986 | 0.0019699 | 31.7021 | 650.2702 | 0.088676 | 684.2914 | 42.3084 | 0.0011752 | 0
|  |  | 404.2 | 70.9267 | 70.9279 | 70.9332 | 356.6737 | 84.7174 | 30.2165 | 3.0216 | 0.00083935 | 0.0019704 | 31.71 | 650.5263 | 0.1085 | 837.2507 | 47.1774 | 0.0013105 | 0
|  |  | 404.3 | 70.94 | 70.9539 | 70.9552 | 356.2972 | 89.3029 | 31.8184 | 3.1818 | 0.00088384 | 0.001971 | 31.7198 | 650.8479 | 0.12383 | 955.5481 | 50.9546 | 0.0014154 | 0
|  |  | 404.4 | 70.976 | 70.9782 | 70.9817 | 356.0061 | 92.2876 | 32.8549 | 3.2855 | 0.00091264 | 0.0019717 | 31.7317 | 651.2335 | 0.13168 | 1016.1504 | 52.9089 | 0.0014697 | 0
|  |  | 404.5 | 71.0116 | 71.0074 | 71.0106 | 355.9673 | 91.9804 | 32.742 | 3.2742 | 0.0009095 | 0.0019725 | 31.7446 | 651.6553 | 0.13611 | 1050.365 | 54.03 | 0.0015008 | 0
|  |  | 404.6 | 71.0366 | 71.0411 | 71.0406 | 355.975 | 91.5341 | 32.5839 | 3.2584 | 0.00090511 | 0.0019734 | 31.758 | 652.0925 | 0.13809 | 1065.5715 | 54.5496 | 0.0015153 | 0
|  |  | 404.7 | 71.0729 | 71.0726 | 71.0715 | 355.9789 | 92.0289 | 32.7603 | 3.276 | 0.00091001 | 0.0019742 | 31.7718 | 652.5436 | 0.13377 | 1032.2514 | 53.529 | 0.0014869 | 0
|  |  | 404.8 | 71.1085 | 71.1038 | 71.1024 | 356.0992 | 89.9334 | 32.0252 | 3.2025 | 0.00088959 | 0.0019751 | 31.7856 | 652.9941 | 0.12742 | 983.2776 | 52.0099 | 0.0014447 | 0
|  |  | 404.9 | 71.1332 | 71.1328 | 71.1314 | 356.2118 | 88.4847 | 31.5193 | 3.1519 | 0.00087554 | 0.0019759 | 31.7986 | 653.4174 | 0.12131 | 936.0928 | 50.5442 | 0.001404 | 0
|  |  | 405 | 71.1679 | 71.1617 | 71.1594 | 356.3515 | 86.1435 | 30.6974 | 3.0697 | 0.0008527 | 0.0019767 | 31.8111 | 653.8268 | 0.11635 | 897.853 | 49.3606 | 0.0013711 | 0
|  |  | 405.1 | 71.1815 | 71.1861 | 71.1857 | 356.3593 | 86.9002 | 30.9677 | 3.0968 | 0.00086021 | 0.0019774 | 31.8228 | 654.2106 | 0.11229 | 866.5456 | 48.3948 | 0.0013443 | 0
|  |  | 405.2 | 71.2174 | 71.2127 | 71.2115 | 356.4214 | 85.4095 | 30.4418 | 3.0442 | 0.0008456 | 0.0019781 | 31.8344 | 654.5878 | 0.11029 | 851.1155 | 47.9331 | 0.0013315 | 0
|  |  | 405.3 | 71.2304 | 71.2351 | 71.2359 | 356.3205 | 86.8646 | 30.9516 | 3.0952 | 0.00085977 | 0.0019788 | 31.8453 | 654.9453 | 0.10937 | 843.9595 | 47.7331 | 0.0013259 | 0
|  |  | 405.4 | 71.2661 | 71.2618 | 71.2608 | 356.3515 | 85.8848 | 30.6052 | 3.0605 | 0.00085014 | 0.0019795 | 31.8564 | 655.3098 | 0.10914 | 842.1705 | 47.7044 | 0.0013251 | 0
|  |  | 405.5 | 71.28 | 71.2839 | 71.2848 | 356.3903 | 85.5 | 30.4714 | 3.0471 | 0.00084643 | 0.0019801 | 31.8672 | 655.6615 | 0.10879 | 839.487 | 47.6461 | 0.0013235 | 0
|  |  | 405.6 | 71.315 | 71.3106 | 71.3096 | 356.3321 | 86.3796 | 30.7798 | 3.078 | 0.00085499 | 0.0019808 | 31.8783 | 656.0247 | 0.10876 | 839.2634 | 47.6672 | 0.0013241 | 0
|  |  | 405.7 | 71.328 | 71.3328 | 71.3335 | 356.3399 | 85.6391 | 30.5166 | 3.0517 | 0.00084768 | 0.0019815 | 31.8889 | 656.3744 | 0.10882 | 839.7106 | 47.7085 | 0.0013252 | 0
|  |  | 405.8 | 71.364 | 71.3591 | 71.3583 | 356.239 | 86.5865 | 30.8455 | 3.0845 | 0.00085682 | 0.0019822 | 31.9 | 656.7377 | 0.10879 | 839.487 | 47.7296 | 0.0013258 | 0
|  |  | 405.9 | 71.3769 | 71.3811 | 71.3822 | 356.2933 | 86.3343 | 30.7603 | 3.076 | 0.00085445 | 0.0019828 | 31.9107 | 657.088 | 0.1089 | 840.3815 | 47.7853 | 0.0013274 | 0
|  |  | 406 | 71.4116 | 71.4078 | 71.407 | 356.2079 | 86.9228 | 30.9626 | 3.0963 | 0.00086007 | 0.0019835 | 31.9218 | 657.4514 | 0.10911 | 841.9469 | 47.8634 | 0.0013295 | 0
|  |  | 406.1 | 71.4252 | 71.4301 | 71.4309 | 356.2312 | 86.6965 | 30.884 | 3.0884 | 0.00085789 | 0.0019842 | 31.9325 | 657.8027 | 0.10914 | 842.1705 | 47.8979 | 0.0013305 | 0
|  |  | 406.2 | 71.4615 | 71.4567 | 71.4558 | 356.0992 | 88.5623 | 31.537 | 3.1537 | 0.00087603 | 0.0019849 | 31.9436 | 658.1677 | 0.10896 | 840.8288 | 47.8833 | 0.0013301 | 0
|  |  | 406.3 | 71.4751 | 71.4788 | 71.4797 | 356.2001 | 86.7353 | 30.8951 | 3.0895 | 0.0008582 | 0.0019855 | 31.9543 | 658.5195 | 0.10873 | 839.0398 | 47.8535 | 0.0013293 | 0
|  |  | 406.4 | 71.5098 | 71.5055 | 71.5045 | 356.1691 | 86.6803 | 30.8728 | 3.0873 | 0.00085758 | 0.0019862 | 31.9654 | 658.8836 | 0.10858 | 837.9216 | 47.8459 | 0.0013291 | 0
|  |  | 406.5 | 71.5224 | 71.5276 | 71.5284 | 356.1497 | 87.2527 | 31.075 | 3.1075 | 0.00086319 | 0.0019869 | 31.976 | 659.2342 | 0.11067 | 854.0226 | 48.388 | 0.0013441 | 0
|  |  | 406.6 | 71.5584 | 71.554 | 71.5531 | 356.1924 | 86.7094 | 30.8852 | 3.0885 | 0.00085792 | 0.0019876 | 31.9871 | 659.5976 | 0.11626 | 897.1822 | 49.7969 | 0.0013832 | 0
|  |  | 406.7 | 71.5724 | 71.5759 | 71.5779 | 356.0954 | 87.8671 | 31.2891 | 3.1289 | 0.00086914 | 0.0019883 | 31.9982 | 659.9621 | 0.12742 | 983.2777 | 52.5807 | 0.0014606 | 0
|  |  | 406.8 | 71.607 | 71.6024 | 71.6051 | 356.0837 | 88.0934 | 31.3686 | 3.1369 | 0.00087135 | 0.001989 | 32.0103 | 660.3627 | 0.14527 | 1121.0305 | 57.023 | 0.001584 | 0
|  |  | 406.9 | 71.6194 | 71.6294 | 71.6349 | 355.7887 | 91.4694 | 32.5438 | 3.2544 | 0.00090399 | 0.0019899 | 32.0237 | 660.8009 | 0.17066 | 1316.9257 | 63.3341 | 0.0017593 | 0
|  |  | 407 | 71.655 | 71.6638 | 71.6701 | 354.8456 | 102.0146 | 36.1994 | 3.6199 | 0.0010055 | 0.0019908 | 32.0394 | 661.3194 | 0.199 | 1535.6307 | 70.389 | 0.0019552 | 0
|  |  | 407.1 | 71.6933 | 71.7029 | 71.7112 | 354.1353 | 110.3737 | 39.0872 | 3.9087 | 0.0010858 | 0.001992 | 32.0578 | 661.9255 | 0.22694 | 1751.2049 | 77.3596 | 0.0021489 | 0
|  |  | 407.2 | 71.7441 | 71.752 | 71.7591 | 353.6462 | 115.5186 | 40.8527 | 4.0853 | 0.0011348 | 0.0019933 | 32.0792 | 662.6316 | 0.25165 | 1941.9568 | 83.5531 | 0.0023209 | 0
|  |  | 407.3 | 71.8028 | 71.8081 | 71.8128 | 353.5608 | 115.677 | 40.8989 | 4.0899 | 0.0011361 | 0.0019948 | 32.1032 | 663.423 | 0.26985 | 2082.3931 | 88.1494 | 0.0024486 | 0
|  |  | 407.4 | 71.8647 | 71.8689 | 71.8717 | 353.3241 | 118.4386 | 41.8472 | 4.1847 | 0.0011624 | 0.0019964 | 32.1295 | 664.2936 | 0.27846 | 2148.8096 | 90.3837 | 0.0025107 | 0
|  |  | 407.5 | 71.9357 | 71.9319 | 71.9335 | 353.262 | 118.5744 | 41.8878 | 4.1888 | 0.0011636 | 0.0019982 | 32.1572 | 665.2067 | 0.28089 | 2167.5941 | 91.0948 | 0.0025304 | 0
|  |  | 407.6 | 71.997 | 71.9977 | 71.9963 | 353.1377 | 118.9366 | 42.001 | 4.2001 | 0.0011667 | 0.0019999 | 32.1852 | 666.1358 | 0.27901 | 2153.0585 | 90.7364 | 0.0025205 | 0
|  |  | 407.7 | 72.0595 | 72.0609 | 72.0592 | 353.0795 | 119.0983 | 42.0512 | 4.2051 | 0.0011681 | 0.0020016 | 32.2133 | 667.0668 | 0.2704 | 2086.642 | 88.7061 | 0.0024641 | 0
|  |  | 407.8 | 72.1315 | 72.1221 | 72.1211 | 353.0407 | 119.2956 | 42.1162 | 4.2116 | 0.0011699 | 0.0020034 | 32.241 | 667.9852 | 0.25394 | 1959.6232 | 84.7168 | 0.0023532 | 0
|  |  | 407.9 | 72.1807 | 72.1832 | 72.1801 | 353.0524 | 119.7547 | 42.2797 | 4.228 | 0.0011744 | 0.002005 | 32.2674 | 668.8608 | 0.22667 | 1749.1924 | 78.0243 | 0.0021673 | 0
|  |  | 408 | 72.242 | 72.2417 | 72.2347 | 353.1649 | 117.9568 | 41.6582 | 4.1658 | 0.0011572 | 0.0020065 | 32.2918 | 669.6716 | 0.18544 | 1430.9745 | 67.8337 | 0.0018843 | 0
|  |  | 408.1 | 72.3023 | 72.2928 | 72.2816 | 354.4923 | 101.3517 | 35.9284 | 3.5928 | 0.00099801 | 0.0020078 | 32.3127 | 670.3673 | 0.13429 | 1036.2769 | 55.1464 | 0.0015318 | 0
|  |  | 408.2 | 72.3522 | 72.3339 | 72.3177 | 356.499 | 77.765 | 27.7231 | 2.7723 | 0.00077009 | 0.0020088 | 32.3289 | 670.9048 | 0.076795 | 592.6055 | 40.8479 | 0.0011347 | 0
|  |  | 408.3 | 72.3866 | 72.3562 | 72.3416 | 357.4189 | 68.4551 | 24.4671 | 2.4467 | 0.00067964 | 0.0020095 | 32.3396 | 671.2608 | 0.018663 | 144.0143 | 26.3657 | 0.00073238 | 0
|  |  | 408.4 | 72.3862 | 72.3639 | 72.3521 | 357.8187 | 64.2157 | 22.9776 | 2.2978 | 0.00063827 | 0.0020098 | 32.3443 | 671.4159 | -0.029182 | -225.1901 | 14.4328 | 0.00040091 | 0
|  |  | 408.5 | 72.3538 | 72.3614 | 72.35 | 358.0322 | 61.8712 | 22.1519 | 2.2152 | 0.00061533 | 0.0020097 | 32.3433 | 671.3851 | -0.064363 | -496.6705 | 5.6509 | 0.00015697 | 0
|  |  | 408.6 | 72.3409 | 72.3449 | 72.339 | 358.5911 | 56.6165 | 20.3022 | 2.0302 | 0.00056395 | 0.0020094 | 32.3384 | 671.2217 | -0.094704 | -730.8055 | -1.9268 | 0 | -5.3524e-05
|  |  | 408.7 | 72.3396 | 72.3235 | 72.3212 | 359.0762 | 51.1385 | 18.3626 | 1.8363 | 0.00051007 | 0.0020089 | 32.3305 | 670.9567 | -0.11763 | -907.6927 | -7.6538 | 0 | -0.00021261
|  |  | 408.8 | 72.3039 | 72.3013 | 72.2966 | 359.3829 | 48.1215 | 17.294 | 1.7294 | 0.00048039 | 0.0020082 | 32.3195 | 670.5915 | -0.13209 | -1019.2814 | -11.2695 | 0 | -0.00031304
|  |  | 408.9 | 72.2793 | 72.2749 | 72.2686 | 359.74 | 43.5716 | 15.6745 | 1.5674 | 0.0004354 | 0.0020075 | 32.3069 | 670.1742 | -0.14188 | -1094.8665 | -13.7205 | 0 | -0.00038113
|  |  | 409 | 72.243 | 72.2386 | 72.2375 | 360.0815 | 40.1019 | 14.4399 | 1.444 | 0.00040111 | 0.0020066 | 32.2931 | 669.7132 | -0.14324 | -1105.3769 | -14.0689 | 0 | -0.0003908
|  |  | 409.1 | 72.2086 | 72.2045 | 72.2051 | 360.1165 | 41.1172 | 14.807 | 1.4807 | 0.00041131 | 0.0020057 | 32.2786 | 669.2312 | -0.13093 | -1010.3364 | -11.0104 | 0 | -0.00030584
|  |  | 409.2 | 72.1584 | 72.1684 | 72.1735 | 359.7244 | 45.2047 | 16.2612 | 1.6261 | 0.0004517 | 0.0020048 | 32.2644 | 668.7616 | -0.11169 | -861.8496 | -6.2299 | 0 | -0.00017305
|  |  | 409.3 | 72.1334 | 72.1391 | 72.1465 | 358.7192 | 56.9301 | 20.4219 | 2.0422 | 0.00056728 | 0.0020041 | 32.2524 | 668.3618 | -0.091284 | -704.4178 | -1.1629 | 0 | -3.2303e-05
|  |  | 409.4 | 72.0984 | 72.1167 | 72.1235 | 358.3039 | 62.6538 | 22.4491 | 2.2449 | 0.00062359 | 0.0020034 | 32.2421 | 668.0202 | -0.070709 | -545.6443 | 3.9457 | 0.0001096 | 0
|  |  | 409.5 | 72.0965 | 72.1039 | 72.1057 | 358.2379 | 62.5924 | 22.423 | 2.2423 | 0.00062286 | 0.0020029 | 32.2341 | 667.7561 | -0.05619 | -433.6083 | 7.5475 | 0.00020965 | 0
|  |  | 409.6 | 72.0968 | 72.0894 | 72.0919 | 358.0749 | 64.5067 | 23.0982 | 2.3098 | 0.00064162 | 0.0020026 | 32.2279 | 667.5512 | -0.049033 | -378.373 | 9.3196 | 0.00025888 | 0
|  |  | 409.7 | 72.0945 | 72.0793 | 72.0805 | 358.071 | 64.5035 | 23.0968 | 2.3097 | 0.00064158 | 0.0020022 | 32.2229 | 667.3834 | -0.042136 | -325.1503 | 11.0277 | 0.00030633 | 0
|  |  | 409.8 | 72.0608 | 72.07 | 72.0699 | 358.0554 | 63.8988 | 22.8793 | 2.2879 | 0.00063554 | 0.0020019 | 32.2181 | 667.2261 | -0.032399 | -250.0124 | 13.4418 | 0.00037338 | 0
|  |  | 409.9 | 72.0478 | 72.0601 | 72.0617 | 358.071 | 65.0985 | 23.3099 | 2.331 | 0.0006475 | 0.0020017 | 32.2145 | 667.1041 | -0.025907 | -199.9205 | 15.0501 | 0.00041806 | 0
|  |  | 410 | 72.0498 | 72.0508 | 72.0554 | 358.2223 | 62.3692 | 22.3421 | 2.2342 | 0.00062061 | 0.0020015 | 32.2117 | 667.0113 | -0.020633 | -159.2208 | 16.3568 | 0.00045435 | 0
|  |  | 410.1 | 72.0475 | 72.0482 | 72.0501 | 358.0438 | 65.1987 | 23.344 | 2.3344 | 0.00064844 | 0.0020014 | 32.2093 | 666.9324 | -0.017648 | -136.1874 | 17.0949 | 0.00047486 | 0
|  |  | 410.2 | 72.0482 | 72.048 | 72.0462 | 358.0671 | 64.552 | 23.1139 | 2.3114 | 0.00064205 | 0.0020013 | 32.2075 | 666.8746 | -0.02101 | -162.1279 | 16.2566 | 0.00045157 | 0
|  |  | 410.3 | 72.0478 | 72.0433 | 72.0422 | 358.1408 | 63.7727 | 22.8396 | 2.284 | 0.00063443 | 0.0020012 | 32.2057 | 666.8154 | -0.028284 | -218.2577 | 14.4461 | 0.00040128 | 0
|  |  | 410.4 | 72.0466 | 72.0406 | 72.0368 | 358.1098 | 64.0217 | 22.9268 | 2.2927 | 0.00063686 | 0.002001 | 32.2033 | 666.7353 | -0.032833 | -253.3668 | 13.3118 | 0.00036977 | 0
|  |  | 410.5 | 72.0265 | 72.0309 | 72.0295 | 358.0593 | 65.2796 | 23.374 | 2.3374 | 0.00064928 | 0.0020008 | 32.2001 | 666.628 | -0.03831 | -295.6318 | 11.9461 | 0.00033184 | 0
|  |  | 410.6 | 72.0339 | 72.0212 | 72.0221 | 358.1991 | 62.7961 | 22.4935 | 2.2493 | 0.00062482 | 0.0020006 | 32.1968 | 666.5178 | -0.040252 | -310.6147 | 11.4589 | 0.0003183 | 0
|  |  | 410.7 | 71.9996 | 72.0117 | 72.0124 | 358.1253 | 64.2092 | 22.9949 | 2.2995 | 0.00063875 | 0.0020003 | 32.1924 | 666.3742 | -0.03605 | -278.1891 | 12.4966 | 0.00034713 | 0
|  |  | 410.8 | 71.9996 | 72.0061 | 72.0041 | 358.0749 | 64.6619 | 23.1538 | 2.3154 | 0.00064316 | 0.0020001 | 32.1887 | 666.2512 | -0.035065 | -270.5859 | 12.736 | 0.00035378 | 0
|  |  | 410.9 | 71.9992 | 71.9921 | 71.9963 | 358.1719 | 63.307 | 22.6748 | 2.2675 | 0.00062986 | 0.0019999 | 32.1852 | 666.1354 | -0.036919 | -284.8979 | 12.2702 | 0.00034084 | 0
|  |  | 411 | 71.9983 | 71.9893 | 71.9884 | 358.1796 | 63.4881 | 22.7401 | 2.274 | 0.00063167 | 0.0019997 | 32.1817 | 666.019 | -0.033703 | -260.0755 | 13.0639 | 0.00036289 | 0
|  |  | 411.1 | 71.9639 | 71.9821 | 71.9798 | 358.1564 | 63.2908 | 22.668 | 2.2668 | 0.00062967 | 0.0019994 | 32.1778 | 665.891 | -0.033906 | -261.6409 | 13.0079 | 0.00036133 | 0
|  |  | 411.2 | 71.9856 | 71.9724 | 71.9733 | 358.1564 | 64.4032 | 23.0664 | 2.3066 | 0.00064073 | 0.0019993 | 32.175 | 665.7958 | -0.041469 | -320.0069 | 11.1257 | 0.00030905 | 0
|  |  | 411.3 | 71.9636 | 71.9629 | 71.9646 | 358.1952 | 63.3296 | 22.6844 | 2.2684 | 0.00063012 | 0.001999 | 32.1711 | 665.6665 | -0.04399 | -339.4623 | 10.4943 | 0.00029151 | 0
|  |  | 411.4 | 71.9506 | 71.9599 | 71.9548 | 358.1913 | 62.7249 | 22.4675 | 2.2468 | 0.0006241 | 0.0019987 | 32.1667 | 665.5214 | -0.045381 | -350.1963 | 10.143 | 0.00028175 | 0
|  |  | 411.5 | 71.9506 | 71.9456 | 71.9449 | 358.3349 | 61.7225 | 22.1173 | 2.2117 | 0.00061437 | 0.0019985 | 32.1623 | 665.3754 | -0.053785 | -415.0474 | 8.0511 | 0.00022364 | 0
|  |  | 411.6 | 71.9493 | 71.933 | 71.9345 | 358.5212 | 59.9634 | 21.4981 | 2.1498 | 0.00059717 | 0.0019982 | 32.1576 | 665.2211 | -0.059929 | -462.4559 | 6.5204 | 0.00018112 | 0
|  |  | 411.7 | 71.914 | 71.9231 | 71.9208 | 358.595 | 58.8024 | 21.0863 | 2.1086 | 0.00058573 | 0.0019978 | 32.1515 | 665.0196 | -0.05877 | -453.5109 | 6.8003 | 0.0001889 | 0
|  |  | 411.8 | 71.9007 | 71.9107 | 71.9077 | 358.6299 | 58.353 | 20.9271 | 2.0927 | 0.00058131 | 0.0019974 | 32.1456 | 664.8247 | -0.060653 | -468.0465 | 6.3256 | 0.00017571 | 0
|  |  | 411.9 | 71.9007 | 71.8918 | 71.8946 | 358.6532 | 58.3336 | 20.9215 | 2.0922 | 0.00058115 | 0.0019971 | 32.1397 | 664.6309 | -0.064594 | -498.4594 | 5.3407 | 0.00014835 | 0
|  |  | 412 | 71.8887 | 71.8797 | 71.8805 | 358.6144 | 59.197 | 21.2289 | 2.1229 | 0.00058969 | 0.0019967 | 32.1335 | 664.4236 | -0.062479 | -482.1348 | 5.8576 | 0.00016271 | 0
|  |  | 412.1 | 71.855 | 71.8675 | 71.8657 | 358.6842 | 57.8711 | 20.7575 | 2.0757 | 0.0005766 | 0.0019963 | 32.1268 | 664.2039 | -0.057495 | -443.6714 | 7.085 | 0.00019681 | 0
|  |  | 412.2 | 71.8534 | 71.8529 | 71.8526 | 358.6726 | 58.7572 | 21.0746 | 2.1075 | 0.00058541 | 0.0019959 | 32.121 | 664.0107 | -0.054423 | -419.9672 | 7.8389 | 0.00021775 | 0
|  |  | 412.3 | 71.8398 | 71.8363 | 71.8399 | 358.6182 | 59.0611 | 21.1804 | 2.118 | 0.00058834 | 0.0019956 | 32.1153 | 663.824 | -0.049844 | -384.6345 | 8.9663 | 0.00024906 | 0
|  |  | 412.4 | 71.8278 | 71.8264 | 71.8282 | 358.6842 | 58.0199 | 20.8108 | 2.0811 | 0.00057808 | 0.0019952 | 32.1101 | 663.6511 | -0.039093 | -301.6697 | 11.6233 | 0.00032287 | 0
|  |  | 412.5 | 71.8057 | 71.8165 | 71.8176 | 358.7075 | 58.6375 | 21.0337 | 2.1034 | 0.00058427 | 0.0019949 | 32.1054 | 663.4948 | -0.021155 | -163.246 | 16.0607 | 0.00044613 | 0
|  |  | 412.6 | 71.8054 | 71.809 | 71.8107 | 358.4281 | 62.0329 | 22.2343 | 2.2234 | 0.00061762 | 0.0019947 | 32.1023 | 663.393 | 0.002782 | 21.468 | 21.9856 | 0.00061071 | 0
|  |  | 412.7 | 71.8038 | 71.8 | 71.8082 | 358.0089 | 66.0363 | 23.6416 | 2.3642 | 0.00065671 | 0.0019947 | 32.1011 | 663.3551 | 0.036803 | 284.0034 | 30.4113 | 0.00084476 | 0
|  |  | 412.8 | 71.8022 | 71.8018 | 71.812 | 356.8794 | 79.1328 | 28.2409 | 2.8241 | 0.00078447 | 0.0019948 | 32.1028 | 663.4113 | 0.084271 | 650.3006 | 42.1739 | 0.0011715 | 0
|  |  | 412.9 | 71.7827 | 71.8136 | 71.8246 | 355.4666 | 95.2626 | 33.8627 | 3.3863 | 0.00094063 | 0.0019951 | 32.1085 | 663.5981 | 0.13959 | 1077.2001 | 55.8944 | 0.0015526 | 0
|  |  | 413 | 71.8151 | 71.8355 | 71.8497 | 354.3099 | 108.3753 | 38.3984 | 3.8398 | 0.0010666 | 0.0019958 | 32.1197 | 663.968 | 0.19138 | 1476.8174 | 68.7613 | 0.00191 | 0
|  |  | 413.1 | 71.8641 | 71.8722 | 71.8871 | 353.7976 | 113.8694 | 40.2867 | 4.0287 | 0.0011191 | 0.0019969 | 32.1364 | 664.5206 | 0.23951 | 1848.2581 | 80.7517 | 0.0022431 | 0
|  |  | 413.2 | 71.9137 | 71.9252 | 71.9353 | 353.4987 | 116.0101 | 41.0094 | 4.1009 | 0.0011392 | 0.0019982 | 32.158 | 665.2333 | 0.28194 | 2175.6446 | 91.3568 | 0.0025377 | 0
|  |  | 413.3 | 71.9856 | 71.9889 | 71.9942 | 352.9631 | 121.8049 | 42.9926 | 4.2993 | 0.0011942 | 0.0019998 | 32.1843 | 666.1053 | 0.31155 | 2404.1891 | 98.8153 | 0.0027449 | 0
|  |  | 413.4 | 72.0475 | 72.0547 | 72.0614 | 352.3071 | 128.8189 | 45.3838 | 4.5384 | 0.0012607 | 0.0020017 | 32.2143 | 667.1004 | 0.32914 | 2539.9293 | 103.3124 | 0.0028698 | 0
|  |  | 413.5 | 72.1334 | 72.1302 | 72.1336 | 351.9074 | 132.9321 | 46.7798 | 4.678 | 0.0012994 | 0.0020037 | 32.2466 | 668.1706 | 0.34004 | 2624.0122 | 106.1618 | 0.0029489 | 0
|  |  | 413.6 | 72.1931 | 72.2082 | 72.2087 | 351.7599 | 135.3057 | 47.5951 | 4.7595 | 0.0013221 | 0.0020058 | 32.2802 | 669.2847 | 0.33697 | 2600.308 | 105.543 | 0.0029318 | 0
|  |  | 413.7 | 72.2916 | 72.2861 | 72.2858 | 351.8802 | 132.2175 | 46.5247 | 4.6525 | 0.0012924 | 0.0020079 | 32.3146 | 670.4297 | 0.31332 | 2417.8303 | 99.796 | 0.0027721 | 0
|  |  | 413.8 | 72.3755 | 72.3642 | 72.3594 | 352.2217 | 127.7485 | 44.9958 | 4.4996 | 0.0012499 | 0.00201 | 32.3476 | 671.5259 | 0.27872 | 2150.8224 | 91.2961 | 0.002536 | 0
|  |  | 413.9 | 72.4371 | 72.44 | 72.4259 | 353.0601 | 117.6561 | 41.5397 | 4.154 | 0.0011539 | 0.0020118 | 32.3773 | 672.5159 | 0.23337 | 1800.8498 | 80.0809 | 0.0022245 | 0
|  |  | 414 | 72.5237 | 72.4987 | 72.4841 | 354.4807 | 101.3129 | 35.9135 | 3.5913 | 0.0009976 | 0.0020134 | 32.4033 | 673.3836 | 0.17813 | 1374.6211 | 66.3621 | 0.0018434 | 0
|  |  | 414.1 | 72.572 | 72.5406 | 72.5303 | 355.6684 | 87.0393 | 30.9571 | 3.0957 | 0.00085992 | 0.0020147 | 32.424 | 674.0726 | 0.12791 | 987.0795 | 53.8611 | 0.0014961 | 0
|  |  | 414.2 | 72.5852 | 72.5772 | 72.5638 | 356.1963 | 81.9914 | 29.205 | 2.9205 | 0.00081125 | 0.0020157 | 32.4389 | 674.5727 | 0.091893 | 709.114 | 44.8853 | 0.0012468 | 0
|  |  | 414.3 | 72.5852 | 72.5952 | 72.5876 | 356.3321 | 80.4457 | 28.6654 | 2.8665 | 0.00079626 | 0.0020163 | 32.4495 | 674.927 | 0.065812 | 507.8517 | 38.3806 | 0.0010661 | 0
|  |  | 414.4 | 72.6199 | 72.6075 | 72.605 | 356.3166 | 81.2444 | 28.9487 | 2.8949 | 0.00080413 | 0.0020168 | 32.4573 | 675.1866 | 0.051815 | 399.841 | 34.8925 | 0.00096924 | 0
|  |  | 414.5 | 72.6134 | 72.6173 | 72.617 | 356.3399 | 80.6365 | 28.734 | 2.8734 | 0.00079817 | 0.0020171 | 32.4627 | 675.3668 | 0.048424 | 373.6769 | 34.0548 | 0.00094597 | 0
|  |  | 414.6 | 72.6335 | 72.6276 | 72.6281 | 356.2584 | 81.432 | 29.0108 | 2.9011 | 0.00080586 | 0.0020174 | 32.4677 | 675.533 | 0.047989 | 370.3225 | 33.9565 | 0.00094324 | 0
|  |  | 414.7 | 72.6345 | 72.6375 | 72.6387 | 356.2584 | 81.2186 | 28.9348 | 2.8935 | 0.00080374 | 0.0020177 | 32.4724 | 675.6905 | 0.052887 | 408.1151 | 35.1938 | 0.0009776 | 0
|  |  | 414.8 | 72.6365 | 72.6508 | 72.6496 | 356.3399 | 80.9631 | 28.8504 | 2.885 | 0.0008014 | 0.002018 | 32.4773 | 675.8539 | 0.061117 | 471.6245 | 37.267 | 0.0010352 | 0
|  |  | 414.9 | 72.6695 | 72.6602 | 72.6623 | 356.1924 | 81.9397 | 29.1863 | 2.9186 | 0.00081073 | 0.0020184 | 32.483 | 676.0442 | 0.069463 | 536.0285 | 39.3717 | 0.0010937 | 0
|  |  | 415 | 72.6799 | 72.672 | 72.6769 | 356.1264 | 82.5347 | 29.3928 | 2.9393 | 0.00081647 | 0.0020188 | 32.4895 | 676.2627 | 0.085865 | 662.6 | 43.499 | 0.0012083 | 0
|  |  | 415.1 | 72.6805 | 72.6912 | 72.6934 | 355.8625 | 86.4022 | 30.7473 | 3.0747 | 0.00085409 | 0.0020193 | 32.4969 | 676.509 | 0.11235 | 866.993 | 50.159 | 0.0013933 | 0
|  |  | 415.2 | 72.6935 | 72.7105 | 72.7154 | 355.4278 | 91.0685 | 32.3683 | 3.2368 | 0.00089912 | 0.0020199 | 32.5067 | 676.8374 | 0.1351 | 1042.5385 | 55.8912 | 0.0015525 | 0
|  |  | 415.3 | 72.7327 | 72.7331 | 72.7437 | 354.2905 | 103.5571 | 36.6893 | 3.6689 | 0.0010191 | 0.0020207 | 32.5193 | 677.2612 | 0.1493 | 1152.1146 | 59.4901 | 0.0016525 | 0
|  |  | 415.4 | 72.7661 | 72.7699 | 72.7758 | 353.751 | 110.1377 | 38.9613 | 3.8961 | 0.0010823 | 0.0020216 | 32.5337 | 677.7422 | 0.15669 | 1209.1389 | 61.3872 | 0.0017052 | 0
|  |  | 415.5 | 72.7927 | 72.8136 | 72.8105 | 353.6346 | 111.3374 | 39.3727 | 3.9373 | 0.0010937 | 0.0020225 | 32.5492 | 678.2616 | 0.14295 | 1103.1408 | 57.9832 | 0.0016106 | 0
|  |  | 415.6 | 72.8646 | 72.8519 | 72.8459 | 354.3022 | 102.0599 | 36.16 | 3.616 | 0.0010044 | 0.0020235 | 32.565 | 678.7927 | 0.099543 | 768.1509 | 47.1198 | 0.0013089 | 0
|  |  | 415.7 | 72.9116 | 72.8839 | 72.8744 | 355.6335 | 86.5801 | 30.7908 | 3.0791 | 0.0008553 | 0.0020243 | 32.5778 | 679.2204 | 0.037238 | 287.3578 | 31.489 | 0.00087469 | 0
|  |  | 415.8 | 72.9243 | 72.9103 | 72.8904 | 357.5004 | 63.4396 | 22.6797 | 2.268 | 0.00062999 | 0.0020247 | 32.5849 | 679.4606 | -0.037528 | -289.594 | 12.7038 | 0.00035288 | 0
|  |  | 415.9 | 72.9262 | 72.9125 | 72.8911 | 358.9947 | 48.7359 | 17.4959 | 1.7496 | 0.000486 | 0.0020248 | 32.5852 | 679.4703 | -0.12418 | -958.2319 | -9.0835 | 0 | -0.00025232
|  |  | 416 | 72.9246 | 72.8936 | 72.8736 | 359.9845 | 36.6191 | 13.1823 | 1.3182 | 0.00036618 | 0.0020243 | 32.5774 | 679.2087 | -0.20697 | -1597.1278 | -29.9034 | 0 | -0.00083065
|  |  | 416.1 | 72.876 | 72.8551 | 72.8355 | 361.4322 | 21.5694 | 7.7959 | 0.77959 | 0.00021655 | 0.0020232 | 32.5604 | 678.6372 | -0.2731 | -2107.4394 | -46.5224 | 0 | -0.0012923
|  |  | 416.2 | 72.817 | 72.7967 | 72.7811 | 362.2512 | 13.0421 | 4.7245 | 0.47245 | 0.00013124 | 0.0020217 | 32.536 | 677.8209 | -0.32451 | -2504.1496 | -59.4215 | 0 | -0.0016506
|  |  | 416.3 | 72.7317 | 72.7197 | 72.7133 | 362.651 | 9.6564 | 3.5019 | 0.35019 | 9.7275e-05 | 0.0020198 | 32.5058 | 676.8073 | -0.35604 | -2747.4533 | -67.308 | 0 | -0.0018697
|  |  | 416.4 | 72.6342 | 72.6402 | 72.6359 | 362.7286 | 8.6636 | 3.1425 | 0.31425 | 8.7293e-05 | 0.0020177 | 32.4711 | 675.6487 | -0.36302 | -2801.3468 | -69.0238 | 0 | -0.0019173
|  |  | 416.5 | 72.5395 | 72.5551 | 72.5541 | 362.6704 | 9.7631 | 3.5408 | 0.35408 | 9.8355e-05 | 0.0020154 | 32.4346 | 674.4267 | -0.35862 | -2767.3558 | -67.8833 | 0 | -0.0018856
|  |  | 416.6 | 72.4783 | 72.4677 | 72.4735 | 362.6199 | 10.9693 | 3.9777 | 0.39777 | 0.00011049 | 0.0020132 | 32.3985 | 673.2243 | -0.35042 | -2704.07 | -65.7964 | 0 | -0.0018277
|  |  | 416.7 | 72.3917 | 72.3877 | 72.3936 | 362.0222 | 18.0996 | 6.5525 | 0.65525 | 0.00018201 | 0.0020109 | 32.3628 | 672.0347 | -0.33216 | -2563.1864 | -61.203 | 0 | -0.0017001
|  |  | 416.8 | 72.2948 | 72.3167 | 72.3167 | 361.964 | 19.1053 | 6.9154 | 0.69154 | 0.0001921 | 0.0020088 | 32.3285 | 670.8897 | -0.31092 | -2399.2694 | -55.8758 | 0 | -0.0015521
|  |  | 416.9 | 72.2339 | 72.241 | 72.245 | 361.9989 | 19.6777 | 7.1233 | 0.71233 | 0.00019787 | 0.0020068 | 32.2964 | 669.8243 | -0.29817 | -2300.8745 | -52.6771 | 0 | -0.0014633
|  |  | 417 | 72.1846 | 72.1704 | 72.1776 | 361.9873 | 19.3802 | 7.0154 | 0.70154 | 0.00019487 | 0.0020049 | 32.2663 | 668.8229 | -0.28631 | -2209.412 | -49.7091 | 0 | -0.0013808
|  |  | 417.1 | 72.0997 | 72.1094 | 72.1116 | 361.7078 | 23.0117 | 8.3235 | 0.83235 | 0.00023121 | 0.0020031 | 32.2368 | 667.8443 | -0.27037 | -2086.4184 | -45.7303 | 0 | -0.0012703
|  |  | 417.2 | 72.0391 | 72.0505 | 72.0495 | 361.5332 | 25.5437 | 9.2349 | 0.92349 | 0.00025652 | 0.0020014 | 32.209 | 666.9235 | -0.25974 | -2004.3481 | -43.0771 | 0 | -0.0011966
|  |  | 417.3 | 71.9895 | 71.9869 | 71.9907 | 361.4439 | 27.3028 | 9.8684 | 0.98684 | 0.00027412 | 0.0019997 | 32.1827 | 666.0524 | -0.25412 | -1960.9649 | -41.6738 | 0 | -0.0011576
|  |  | 417.4 | 71.9396 | 71.9303 | 71.9333 | 361.374 | 27.9043 | 10.0839 | 1.0084 | 0.00028011 | 0.0019981 | 32.1571 | 665.2036 | -0.24615 | -1899.4681 | -39.6903 | 0 | -0.0011025
|  |  | 417.5 | 71.8663 | 71.8763 | 71.877 | 361.3507 | 28.1145 | 10.1592 | 1.0159 | 0.0002822 | 0.0019966 | 32.1319 | 664.3711 | -0.23919 | -1845.7981 | -37.9615 | 0 | -0.0010545
|  |  | 417.6 | 71.8171 | 71.8225 | 71.8232 | 361.1683 | 30.9634 | 11.183 | 1.1183 | 0.00031064 | 0.0019951 | 32.1078 | 663.5765 | -0.23763 | -1833.7224 | -37.5708 | 0 | -0.0010436
|  |  | 417.7 | 71.7688 | 71.7689 | 71.77 | 361.2459 | 29.7346 | 10.7415 | 1.0741 | 0.00029837 | 0.0019936 | 32.084 | 662.7913 | -0.2374 | -1831.9334 | -37.5108 | 0 | -0.001042
|  |  | 417.8 | 71.7208 | 71.7178 | 71.7169 | 361.343 | 28.8712 | 10.4324 | 1.0432 | 0.00028979 | 0.0019921 | 32.0603 | 662.0083 | -0.23954 | -1848.4816 | -38.0387 | 0 | -0.0010566
|  |  | 417.9 | 71.6715 | 71.6643 | 71.6638 | 361.2964 | 29.3465 | 10.6028 | 1.0603 | 0.00029452 | 0.0019907 | 32.0366 | 661.2259 | -0.24397 | -1882.6961 | -39.1317 | 0 | -0.001087
|  |  | 418 | 71.6109 | 71.6107 | 71.6097 | 361.3895 | 28.5801 | 10.3286 | 1.0329 | 0.0002869 | 0.0019892 | 32.0124 | 660.43 | -0.24731 | -1908.413 | -39.9509 | 0 | -0.0011097
|  |  | 418.1 | 71.5494 | 71.557 | 71.5546 | 361.4128 | 28.3408 | 10.2427 | 1.0243 | 0.00028452 | 0.0019876 | 31.9878 | 659.6197 | -0.25061 | -1933.9061 | -40.7616 | 0 | -0.0011323
|  |  | 418.2 | 71.5011 | 71.4986 | 71.499 | 361.3585 | 29.256 | 10.5719 | 1.0572 | 0.00029366 | 0.0019861 | 31.9629 | 658.8033 | -0.25481 | -1966.3317 | -41.7924 | 0 | -0.0011609
|  |  | 418.3 | 71.4521 | 71.4424 | 71.4425 | 361.6418 | 26.4459 | 9.5639 | 0.95639 | 0.00026566 | 0.0019845 | 31.9376 | 657.9727 | -0.25467 | -1965.2136 | -41.7502 | 0 | -0.0011597
|  |  | 418.4 | 71.3795 | 71.3865 | 71.385 | 361.6341 | 26.3618 | 9.5333 | 0.95333 | 0.00026481 | 0.0019829 | 31.912 | 657.13 | -0.25447 | -1963.6482 | -41.6936 | 0 | -0.0011582
|  |  | 418.5 | 71.3299 | 71.3279 | 71.3285 | 361.6768 | 26.1225 | 9.4479 | 0.94479 | 0.00026244 | 0.0019813 | 31.8867 | 656.3018 | -0.25849 | -1994.732 | -42.6781 | 0 | -0.0011855
|  |  | 418.6 | 71.27 | 71.2698 | 71.2712 | 361.7156 | 25.7797 | 9.3249 | 0.93249 | 0.00025903 | 0.0019798 | 31.8611 | 655.462 | -0.26041 | -2009.4912 | -43.1408 | 0 | -0.0011984
|  |  | 418.7 | 71.208 | 71.2161 | 71.2129 | 361.9019 | 23.7037 | 8.5784 | 0.85784 | 0.00023829 | 0.0019781 | 31.835 | 654.6089 | -0.26249 | -2025.5921 | -43.6453 | 0 | -0.0012124
|  |  | 418.8 | 71.1617 | 71.1557 | 71.1547 | 361.9485 | 22.9599 | 8.3103 | 0.83103 | 0.00023084 | 0.0019765 | 31.809 | 653.758 | -0.26901 | -2075.9077 | -45.2372 | 0 | -0.0012566
|  |  | 418.9 | 71.1108 | 71.095 | 71.0955 | 362.0921 | 21.7764 | 7.8851 | 0.78851 | 0.00021903 | 0.0019749 | 31.7825 | 652.8928 | -0.27255 | -2103.1899 | -46.0941 | 0 | -0.0012804
|  |  | 419 | 71.0278 | 71.0369 | 71.0343 | 362.0843 | 22.2323 | 8.05 | 0.805 | 0.00022361 | 0.0019732 | 31.7552 | 652.0009 | -0.27095 | -2090.8905 | -45.6922 | 0 | -0.0012692
|  |  | 419.1 | 70.9666 | 70.9736 | 70.9735 | 362.0106 | 23.3253 | 8.444 | 0.8444 | 0.00023456 | 0.0019715 | 31.728 | 651.1143 | -0.27035 | -2086.1943 | -45.5322 | 0 | -0.0012648
|  |  | 419.2 | 70.9176 | 70.9105 | 70.9131 | 362.0921 | 22.7756 | 8.2469 | 0.82469 | 0.00022908 | 0.0019698 | 31.701 | 650.2345 | -0.26977 | -2081.7218 | -45.3796 | 0 | -0.0012605
|  |  | 419.3 | 70.8454 | 70.8516 | 70.8526 | 362.0455 | 23.3512 | 8.4542 | 0.84542 | 0.00023484 | 0.0019681 | 31.6739 | 649.3534 | -0.26785 | -2066.9626 | -44.9013 | 0 | -0.0012473
|  |  | 419.4 | 70.7951 | 70.793 | 70.7924 | 362.0571 | 23.2154 | 8.4053 | 0.84053 | 0.00023348 | 0.0019665 | 31.6471 | 648.479 | -0.26661 | -2057.3467 | -44.5865 | 0 | -0.0012385
|  |  | 419.5 | 70.7332 | 70.7342 | 70.7327 | 362.0843 | 23.0117 | 8.3322 | 0.83322 | 0.00023145 | 0.0019648 | 31.6204 | 647.612 | -0.26661 | -2057.3467 | -44.5763 | 0 | -0.0012382
|  |  | 419.6 | 70.6736 | 70.6729 | 70.6732 | 362.0533 | 23.2574 | 8.4204 | 0.84204 | 0.0002339 | 0.0019631 | 31.5937 | 646.7474 | -0.26574 | -2050.6379 | -44.3541 | 0 | -0.0012321
|  |  | 419.7 | 70.6237 | 70.6121 | 70.6135 | 362.0804 | 23.6325 | 8.5569 | 0.85569 | 0.00023769 | 0.0019615 | 31.567 | 645.882 | -0.25597 | -1975.2764 | -41.9651 | 0 | -0.0011657
|  |  | 419.8 | 70.5391 | 70.5536 | 70.5543 | 362.0416 | 23.9721 | 8.6789 | 0.86789 | 0.00024108 | 0.0019598 | 31.5406 | 645.0245 | -0.23751 | -1832.8275 | -37.464 | 0 | -0.0010407
|  |  | 419.9 | 70.4908 | 70.4945 | 70.4989 | 361.8281 | 26.5881 | 9.6203 | 0.96203 | 0.00026723 | 0.0019583 | 31.5159 | 644.2239 | -0.21158 | -1632.6834 | -31.1521 | 0 | -0.00086534
|  |  | 420 | 70.4412 | 70.4382 | 70.448 | 361.3895 | 31.6263 | 11.4294 | 1.1429 | 0.00031748 | 0.0019569 | 31.4931 | 643.4873 | -0.17222 | -1329.0012 | -21.5889 | 0 | -0.00059969
|  |  | 420.1 | 70.378 | 70.3963 | 70.4043 | 360.7258 | 38.9959 | 14.0668 | 1.4067 | 0.00039075 | 0.0019557 | 31.4735 | 642.8556 | -0.12276 | -947.2739 | -9.5811 | 0 | -0.00026614
|  |  | 420.2 | 70.342 | 70.3574 | 70.371 | 359.2975 | 55.517 | 19.9471 | 1.9947 | 0.00055409 | 0.0019547 | 31.4586 | 642.3743 | -0.07239 | -558.6143 | 2.635 | 7.3194e-05 | 0
|  |  | 420.3 | 70.3297 | 70.3351 | 70.3494 | 358.3194 | 66.932 | 23.983 | 2.3983 | 0.0006662 | 0.0019541 | 31.449 | 642.0627 | -0.019271 | -148.7104 | 15.5154 | 0.00043098 | 0
|  |  | 420.4 | 70.296 | 70.3279 | 70.3386 | 357.6751 | 74.127 | 26.5134 | 2.6513 | 0.00073648 | 0.0019538 | 31.4442 | 641.9069 | 0.030689 | 236.8185 | 27.6308 | 0.00076752 | 0
|  |  | 420.5 | 70.3297 | 70.3303 | 70.3408 | 357.3878 | 76.8757 | 27.4744 | 2.7474 | 0.00076318 | 0.0019539 | 31.4451 | 641.9383 | 0.06897 | 532.2266 | 36.9218 | 0.0010256 | 0
|  |  | 420.6 | 70.342 | 70.3423 | 70.3523 | 357.1938 | 78.8192 | 28.1537 | 2.8154 | 0.00078205 | 0.0019542 | 31.4503 | 642.105 | 0.10259 | 791.6312 | 45.0914 | 0.0012525 | 0
|  |  | 420.7 | 70.354 | 70.3683 | 70.3716 | 356.728 | 83.9155 | 29.935 | 2.9935 | 0.00083153 | 0.0019548 | 31.4589 | 642.3837 | 0.13414 | 1035.1584 | 52.7737 | 0.0014659 | 0
|  |  | 420.8 | 70.39 | 70.3928 | 70.3982 | 356.1807 | 89.8332 | 31.9969 | 3.1997 | 0.0008888 | 0.0019555 | 31.4708 | 642.7676 | 0.16066 | 1239.7749 | 59.2451 | 0.0016457 | 0
|  |  | 420.9 | 70.4256 | 70.4244 | 70.4316 | 355.6956 | 95.1009 | 33.827 | 3.3827 | 0.00093964 | 0.0019564 | 31.4858 | 643.2505 | 0.18697 | 1442.8261 | 65.6817 | 0.0018245 | 0
|  |  | 421 | 70.4525 | 70.4632 | 70.4701 | 355.0707 | 101.8691 | 36.1707 | 3.6171 | 0.0010047 | 0.0019575 | 31.5029 | 643.8063 | 0.21618 | 1668.2398 | 72.8363 | 0.0020232 | 0
|  |  | 421.1 | 70.4998 | 70.5094 | 70.5153 | 354.4652 | 108.4206 | 38.4313 | 3.8431 | 0.0010675 | 0.0019588 | 31.5231 | 644.4601 | 0.2414 | 1862.7932 | 79.0365 | 0.0021955 | 0
|  |  | 421.2 | 70.5481 | 70.5605 | 70.5668 | 354.0576 | 112.3237 | 39.7691 | 3.9769 | 0.0011047 | 0.0019602 | 31.5462 | 645.2058 | 0.25481 | 1966.3314 | 82.384 | 0.0022884 | 0
|  |  | 421.3 | 70.6211 | 70.6188 | 70.6233 | 353.9295 | 113.8629 | 40.2995 | 4.0299 | 0.0011194 | 0.0019618 | 31.5714 | 646.024 | 0.2518 | 1943.0745 | 81.7415 | 0.0022706 | 0
|  |  | 421.4 | 70.681 | 70.682 | 70.6808 | 353.8286 | 114.0343 | 40.3486 | 4.0349 | 0.0011208 | 0.0019634 | 31.5971 | 646.8581 | 0.22905 | 1767.5291 | 76.2877 | 0.0021191 | 0
|  |  | 421.5 | 70.7439 | 70.7456 | 70.7359 | 353.9373 | 112.9187 | 39.9661 | 3.9966 | 0.0011102 | 0.0019649 | 31.6218 | 647.6582 | 0.18034 | 1391.6161 | 64.4855 | 0.0017913 | 0
|  |  | 421.6 | 70.8159 | 70.7971 | 70.7833 | 354.5816 | 103.8028 | 36.8066 | 3.6807 | 0.0010224 | 0.0019662 | 31.643 | 648.3458 | 0.10751 | 829.6474 | 46.7681 | 0.0012991 | 0
|  |  | 421.7 | 70.8661 | 70.8362 | 70.8166 | 356.662 | 77.8652 | 27.7716 | 2.7772 | 0.00077143 | 0.0019671 | 31.6579 | 648.8303 | 0.024574 | 189.6337 | 26.544 | 0.00073733 | 0
|  |  | 421.8 | 70.8784 | 70.8555 | 70.8314 | 359.1189 | 50.398 | 18.0989 | 1.8099 | 0.00050275 | 0.0019675 | 31.6645 | 649.045 | -0.059146 | -456.4179 | 6.0994 | 0.00016943 | 0
|  |  | 421.9 | 70.8765 | 70.8487 | 70.8276 | 360.2484 | 38.692 | 13.9387 | 1.3939 | 0.00038719 | 0.0019674 | 31.6628 | 648.9901 | -0.13722 | -1058.8627 | -12.9777 | 0 | -0.00036049
|  |  | 422 | 70.8408 | 70.8194 | 70.8049 | 361.0751 | 28.7741 | 10.3896 | 1.039 | 0.0002886 | 0.0019668 | 31.6526 | 648.6603 | -0.197 | -1520.2003 | -27.5865 | 0 | -0.00076629
|  |  | 422.1 | 70.7815 | 70.7782 | 70.7662 | 361.6612 | 24.1176 | 8.7224 | 0.87224 | 0.00024229 | 0.0019657 | 31.6353 | 648.098 | -0.23609 | -1821.8699 | -37.1327 | 0 | -0.0010315
|  |  | 422.2 | 70.7199 | 70.7227 | 70.7168 | 361.8514 | 22.1709 | 8.0226 | 0.80226 | 0.00022285 | 0.0019644 | 31.6132 | 647.3802 | -0.26235 | -2024.4738 | -43.5344 | 0 | -0.0012093
|  |  | 422.3 | 70.6723 | 70.662 | 70.6606 | 362.0998 | 20.1013 | 7.2787 | 0.72787 | 0.00020219 | 0.0019628 | 31.5881 | 646.565 | -0.27727 | -2139.6405 | -47.1634 | 0 | -0.0013101
|  |  | 422.4 | 70.599 | 70.6015 | 70.5994 | 362.0649 | 20.6058 | 7.4606 | 0.74606 | 0.00020724 | 0.0019611 | 31.5608 | 645.6781 | -0.28344 | -2187.2725 | -48.6539 | 0 | -0.0013515
|  |  | 422.5 | 70.5374 | 70.5385 | 70.5365 | 362.1775 | 19.5871 | 7.094 | 0.7094 | 0.00019706 | 0.0019593 | 31.5327 | 644.7678 | -0.2842 | -2193.0867 | -48.8226 | 0 | -0.0013562
|  |  | 422.6 | 70.4788 | 70.4723 | 70.4726 | 362.1891 | 20.1369 | 7.2934 | 0.72934 | 0.00020259 | 0.0019576 | 31.5041 | 643.8427 | -0.27211 | -2099.8353 | -45.8697 | 0 | -0.0012742
|  |  | 422.7 | 70.4049 | 70.4084 | 70.4094 | 362.0106 | 22.6042 | 8.183 | 0.8183 | 0.0002273 | 0.0019558 | 31.4758 | 642.9292 | -0.23977 | -1850.2702 | -38.002 | 0 | -0.0010556
|  |  | 422.8 | 70.3413 | 70.3423 | 70.3509 | 362.0727 | 22.0221 | 7.9736 | 0.79736 | 0.00022149 | 0.0019542 | 31.4496 | 642.084 | -0.18506 | -1428.0669 | -24.7189 | 0 | -0.00068664
|  |  | 422.9 | 70.2794 | 70.2855 | 70.3021 | 361.3119 | 29.5276 | 10.6687 | 1.0669 | 0.00029635 | 0.0019528 | 31.4279 | 641.381 | -0.10748 | -829.4237 | -5.9098 | 0 | -0.00016416
|  |  | 423 | 70.2072 | 70.2458 | 70.2681 | 358.5173 | 61.9327 | 22.2039 | 2.2204 | 0.00061678 | 0.0019519 | 31.4126 | 640.8899 | -0.015533 | -119.8628 | 16.3668 | 0.00045463 | 0
|  |  | 423.1 | 70.1945 | 70.2286 | 70.254 | 356.7746 | 82.774 | 29.5317 | 2.9532 | 0.00082032 | 0.0019515 | 31.4064 | 640.6877 | 0.077751 | 599.9849 | 38.965 | 0.0010824 | 0
|  |  | 423.2 | 70.2065 | 70.2381 | 70.2611 | 355.4161 | 98.2699 | 34.9267 | 3.4927 | 0.00097019 | 0.0019517 | 31.4095 | 640.7898 | 0.15988 | 1233.7371 | 58.878 | 0.0016355 | 0
|  |  | 423.3 | 70.2555 | 70.2722 | 70.2888 | 354.7369 | 105.5199 | 37.4318 | 3.7432 | 0.0010398 | 0.0019525 | 31.4219 | 641.1891 | 0.21911 | 1690.8258 | 73.2764 | 0.0020355 | 0
|  |  | 423.4 | 70.3268 | 70.3209 | 70.3326 | 354.3875 | 109.4133 | 38.7747 | 3.8775 | 0.0010771 | 0.0019537 | 31.4415 | 641.8212 | 0.25545 | 1971.2511 | 82.1589 | 0.0022822 | 0
|  |  | 423.5 | 70.3776 | 70.3843 | 70.3868 | 354.0654 | 112.6761 | 39.8947 | 3.9895 | 0.0011082 | 0.0019552 | 31.4657 | 642.6036 | 0.27287 | 2105.6495 | 86.4758 | 0.0024021 | 0
|  |  | 423.6 | 70.4379 | 70.4477 | 70.4469 | 354.0343 | 112.3722 | 39.7836 | 3.9784 | 0.0011051 | 0.0019569 | 31.4926 | 643.4716 | 0.26713 | 2061.3718 | 85.1825 | 0.0023662 | 0
|  |  | 423.7 | 70.5238 | 70.5091 | 70.5089 | 353.8752 | 113.656 | 40.22 | 4.022 | 0.0011172 | 0.0019586 | 31.5203 | 644.3681 | 0.23969 | 1849.5993 | 78.6106 | 0.0021836 | 0
|  |  | 423.8 | 70.5724 | 70.5726 | 70.5664 | 353.8869 | 112.4821 | 39.8059 | 3.9806 | 0.0011057 | 0.0019602 | 31.546 | 645.2006 | 0.19619 | 1513.9388 | 68.1122 | 0.001892 | 0
|  |  | 423.9 | 70.6337 | 70.6309 | 70.6162 | 354.1003 | 109.1967 | 38.6666 | 3.8667 | 0.0010741 | 0.0019616 | 31.5682 | 645.9209 | 0.13299 | 1026.2134 | 52.7863 | 0.0014663 | 0
|  |  | 424 | 70.695 | 70.6719 | 70.6542 | 356.3981 | 81.2509 | 28.9577 | 2.8958 | 0.00080438 | 0.0019626 | 31.5853 | 646.4725 | 0.053698 | 414.3764 | 33.5072 | 0.00093076 | 0
|  |  | 424.1 | 70.7293 | 70.6963 | 70.6756 | 358.6066 | 54.9899 | 19.7197 | 1.972 | 0.00054777 | 0.0019632 | 31.5948 | 646.7835 | -0.027269 | -210.4308 | 13.7865 | 0.00038296 | 0
|  |  | 424.2 | 70.729 | 70.6994 | 70.6782 | 360.0815 | 40.2053 | 14.4772 | 1.4477 | 0.00040214 | 0.0019633 | 31.596 | 646.8209 | -0.098732 | -761.8891 | -3.6357 | 0 | -0.00010099
|  |  | 424.3 | 70.6946 | 70.6798 | 70.6634 | 360.3804 | 37.5634 | 13.5371 | 1.3537 | 0.00037603 | 0.0019629 | 31.5894 | 646.6065 | -0.15478 | -1194.3792 | -17.3038 | 0 | -0.00048066
|  |  | 424.4 | 70.6489 | 70.6438 | 70.6341 | 360.6288 | 35.3095 | 12.7336 | 1.2734 | 0.00035371 | 0.0019621 | 31.5762 | 646.1804 | -0.19112 | -1474.8045 | -26.1648 | 0 | -0.0007268
|  |  | 424.5 | 70.5971 | 70.598 | 70.5942 | 360.9121 | 31.9917 | 11.5462 | 1.1546 | 0.00032073 | 0.001961 | 31.5584 | 645.6028 | -0.20987 | -1619.4896 | -30.7343 | 0 | -0.00085373
|  |  | 424.6 | 70.5491 | 70.5494 | 70.5486 | 361.1877 | 29.3659 | 10.6066 | 1.0607 | 0.00029463 | 0.0019597 | 31.538 | 644.9417 | -0.21708 | -1675.1721 | -32.4914 | 0 | -0.00090254
|  |  | 424.7 | 70.5002 | 70.5001 | 70.5003 | 361.1994 | 29.6796 | 10.7202 | 1.072 | 0.00029778 | 0.0019583 | 31.5165 | 644.2436 | -0.21549 | -1662.8727 | -32.1036 | 0 | -0.00089177
|  |  | 424.8 | 70.4515 | 70.4515 | 70.4514 | 361.2032 | 29.7992 | 10.7636 | 1.0764 | 0.00029899 | 0.001957 | 31.4946 | 643.5368 | -0.20581 | -1588.1821 | -29.7512 | 0 | -0.00082642
|  |  | 424.9 | 70.4026 | 70.4025 | 70.4039 | 361.1411 | 31.0668 | 11.2195 | 1.122 | 0.00031165 | 0.0019557 | 31.4734 | 642.85 | -0.19164 | -1478.8297 | -26.3111 | 0 | -0.00073086
|  |  | 425 | 70.3543 | 70.3536 | 70.3594 | 361.1761 | 30.8146 | 11.1295 | 1.113 | 0.00030915 | 0.0019544 | 31.4534 | 642.2068 | -0.16886 | -1303.0607 | -20.7861 | 0 | -0.00057739
|  |  | 425.1 | 70.3041 | 70.3117 | 70.3182 | 360.2989 | 40.2021 | 14.4848 | 1.4485 | 0.00040235 | 0.0019533 | 31.435 | 641.6125 | -0.13626 | -1051.483 | -12.8843 | 0 | -0.0003579
|  |  | 425.2 | 70.2555 | 70.2774 | 70.2838 | 359.2975 | 53.3213 | 19.1582 | 1.9158 | 0.00053217 | 0.0019523 | 31.4197 | 641.117 | -0.10456 | -806.8376 | -5.2069 | 0 | -0.00014464
|  |  | 425.3 | 70.2422 | 70.2456 | 70.2572 | 358.9559 | 56.8881 | 20.4203 | 2.042 | 0.00056723 | 0.0019516 | 31.4078 | 640.7335 | -0.079316 | -612.0606 | 0.90055 | 2.5015e-05 | 0
|  |  | 425.4 | 70.2308 | 70.2308 | 70.237 | 358.7153 | 59.7564 | 21.4355 | 2.1436 | 0.00059543 | 0.001951 | 31.3988 | 640.4428 | -0.059871 | -462.0085 | 5.6026 | 0.00015563 | 0
|  |  | 425.5 | 70.1955 | 70.2206 | 70.2217 | 358.5329 | 61.3021 | 21.9788 | 2.1979 | 0.00061052 | 0.0019506 | 31.3919 | 640.2223 | -0.060856 | -469.6117 | 5.3558 | 0.00014877 | 0
|  |  | 425.6 | 70.2299 | 70.2109 | 70.2102 | 358.4746 | 61.6708 | 22.1074 | 2.2107 | 0.00061409 | 0.0019503 | 31.3868 | 640.057 | -0.088647 | -684.0677 | -1.3814 | 0 | -3.8371e-05
|  |  | 425.7 | 70.2046 | 70.2008 | 70.1945 | 358.9016 | 56.112 | 20.1387 | 2.0139 | 0.00055941 | 0.0019498 | 31.3797 | 639.8302 | -0.13403 | -1034.2638 | -12.3772 | 0 | -0.00034381
|  |  | 425.8 | 70.1935 | 70.1882 | 70.1706 | 360.4464 | 36.9943 | 13.3344 | 1.3334 | 0.0003704 | 0.0019492 | 31.3691 | 639.4861 | -0.19903 | -1535.8538 | -28.1182 | 0 | -0.00078106
|  |  | 425.9 | 70.1806 | 70.152 | 70.1345 | 361.9096 | 21.0294 | 7.6107 | 0.76107 | 0.00021141 | 0.0019482 | 31.3529 | 638.9673 | -0.28136 | -2171.1713 | -48.0391 | 0 | -0.0013344
|  |  | 426 | 70.1326 | 70.101 | 70.0815 | 362.8916 | 10.7009 | 3.8833 | 0.38833 | 0.00010787 | 0.0019467 | 31.3293 | 638.2055 | -0.36514 | -2817.6701 | -68.281 | 0 | -0.0018967
|  |  | 426.1 | 70.0487 | 70.0306 | 70.0087 | 363.7417 | 1.5397 | 0.56007 | 0.056007 | 1.5557e-05 | 0.0019447 | 31.2967 | 637.1585 | -0.43808 | -3380.5332 | -85.8585 | 0 | -0.002385
|  |  | 426.2 | 69.9498 | 69.9359 | 69.9182 | 366.183 | -27.3148 | -10.0022 | -1.0002 | -0.00027784 | 0.0019422 | 31.2562 | 635.8607 | -0.4967 | -3832.9257 | -99.9282 | 0 | -0.0027758
|  |  | 426.3 | 69.8412 | 69.8238 | 69.8127 | 366.3849 | -27.2954 | -10.0006 | -1.0001 | -0.00027779 | 0.0019392 | 31.2091 | 634.3493 | -0.53269 | -4110.6674 | -108.4926 | 0 | -0.0030137
|  |  | 426.4 | 69.707 | 69.6997 | 69.696 | 366.3499 | -26.0762 | -9.553 | -0.9553 | -0.00026536 | 0.001936 | 31.1569 | 632.6807 | -0.54243 | -4185.8052 | -110.7043 | 0 | -0.0030751
|  |  | 426.5 | 69.5722 | 69.5734 | 69.5743 | 365.9773 | -21.2677 | -7.7835 | -0.77835 | -0.00021621 | 0.0019326 | 31.1025 | 630.945 | -0.52927 | -4084.2795 | -107.4074 | 0 | -0.0029835
|  |  | 426.6 | 69.428 | 69.4471 | 69.4533 | 365.6552 | -16.5562 | -6.0538 | -0.60538 | -0.00016816 | 0.0019293 | 31.0484 | 629.2207 | -0.49606 | -3828.0057 | -99.3172 | 0 | -0.0027588
|  |  | 426.7 | 69.3187 | 69.3278 | 69.3376 | 365.038 | -9.5099 | -3.4715 | -0.34715 | -9.643e-05 | 0.001926 | 30.9967 | 627.5752 | -0.44683 | -3448.0675 | -87.4258 | 0 | -0.0024285
|  |  | 426.8 | 69.2095 | 69.2185 | 69.2314 | 364.3666 | -1.238 | -0.45109 | -0.045109 | -1.253e-05 | 0.0019231 | 30.9492 | 626.0679 | -0.38638 | -2981.5865 | -72.9014 | 0 | -0.002025
|  |  | 426.9 | 69.1103 | 69.121 | 69.1377 | 363.8348 | 5.569 | 2.0262 | 0.20262 | 5.6283e-05 | 0.0019205 | 30.9073 | 624.74 | -0.31839 | -2456.9632 | -56.6291 | 0 | -0.001573
|  |  | 427 | 69.0261 | 69.0425 | 69.0585 | 362.9731 | 14.2095 | 5.1577 | 0.51577 | 0.00014327 | 0.0019183 | 30.8719 | 623.62 | -0.24826 | -1915.7917 | -39.8918 | 0 | -0.0011081
|  |  | 427.1 | 68.9402 | 68.9785 | 68.9952 | 360.3571 | 45.9128 | 16.545 | 1.6545 | 0.00045958 | 0.0019165 | 30.8436 | 622.7253 | -0.18715 | -1444.1675 | -25.3362 | 0 | -0.00070378
|  |  | 427.2 | 68.9262 | 68.932 | 68.9474 | 360.0699 | 48.9234 | 17.6159 | 1.7616 | 0.00048933 | 0.0019152 | 30.8223 | 622.0506 | -0.13878 | -1070.9381 | -13.8357 | 0 | -0.00038433
|  |  | 427.3 | 68.8899 | 68.9021 | 68.9115 | 360.0505 | 48.7068 | 17.5369 | 1.7537 | 0.00048714 | 0.0019142 | 30.8062 | 621.5432 | -0.10482 | -808.8501 | -5.7702 | 0 | -0.00016028
|  |  | 427.4 | 68.8776 | 68.8821 | 68.8853 | 360.2445 | 46.1812 | 16.6365 | 1.6637 | 0.00046213 | 0.0019135 | 30.7945 | 621.1745 | -0.08827 | -681.1604 | -1.8472 | 0 | -5.1312e-05
|  |  | 427.5 | 68.8763 | 68.8627 | 68.8646 | 360.1203 | 47.5588 | 17.1269 | 1.7127 | 0.00047575 | 0.0019129 | 30.7852 | 620.8819 | -0.08346 | -644.0388 | -0.71289 | 0 | -1.9803e-05
|  |  | 427.6 | 68.8403 | 68.8479 | 68.8459 | 360.1087 | 47.3551 | 17.053 | 1.7053 | 0.00047369 | 0.0019124 | 30.7768 | 620.6178 | -0.083257 | -642.4734 | -0.67265 | 0 | -1.8685e-05
|  |  | 427.7 | 68.8293 | 68.8282 | 68.8272 | 360.2096 | 46.0778 | 16.5977 | 1.6598 | 0.00046105 | 0.0019119 | 30.7685 | 620.3556 | -0.087633 | -676.2407 | -1.7195 | 0 | -4.7764e-05
|  |  | 427.8 | 68.8157 | 68.8084 | 68.8086 | 360.1281 | 47.1675 | 16.9864 | 1.6986 | 0.00047184 | 0.0019114 | 30.7602 | 620.0929 | -0.094993 | -733.0413 | -3.4743 | 0 | -9.6509e-05
|  |  | 427.9 | 68.7794 | 68.7891 | 68.788 | 360.2445 | 45.6736 | 16.4536 | 1.6454 | 0.00045705 | 0.0019108 | 30.751 | 619.8034 | -0.10308 | -795.4326 | -5.4008 | 0 | -0.00015002
|  |  | 428 | 68.7771 | 68.7695 | 68.7661 | 360.1514 | 46.7471 | 16.836 | 1.6836 | 0.00046767 | 0.0019102 | 30.7412 | 619.4945 | -0.11667 | -900.3125 | -8.6327 | 0 | -0.0002398
|  |  | 428.1 | 68.7438 | 68.745 | 68.7419 | 360.2018 | 46.469 | 16.7382 | 1.6738 | 0.00046495 | 0.0019095 | 30.7304 | 619.1542 | -0.13481 | -1040.3015 | -12.942 | 0 | -0.0003595
|  |  | 428.2 | 68.7314 | 68.7185 | 68.7139 | 360.7375 | 39.3484 | 14.1944 | 1.4194 | 0.00039429 | 0.0019087 | 30.7179 | 618.7601 | -0.15275 | -1178.7251 | -17.2009 | 0 | -0.0004778
|  |  | 428.3 | 68.6935 | 68.6875 | 68.6816 | 361.3352 | 33.2593 | 12.0178 | 1.2018 | 0.00033383 | 0.0019078 | 30.7034 | 618.306 | -0.16773 | -1294.3389 | -20.7565 | 0 | -0.00057657
|  |  | 428.4 | 68.6468 | 68.649 | 68.6456 | 361.5254 | 30.9892 | 11.2034 | 1.1203 | 0.00031121 | 0.0019068 | 30.6873 | 617.7995 | -0.18002 | -1389.1557 | -23.6709 | 0 | -0.00065752
|  |  | 428.5 | 68.6219 | 68.608 | 68.6066 | 361.44 | 32.2278 | 11.6484 | 1.1648 | 0.00032357 | 0.0019057 | 30.6699 | 617.2517 | -0.18584 | -1434.1043 | -25.0528 | 0 | -0.00069591
|  |  | 428.6 | 68.5512 | 68.5648 | 68.565 | 361.4516 | 31.9238 | 11.5389 | 1.1539 | 0.00032053 | 0.0019046 | 30.6513 | 616.6687 | -0.18408 | -1420.4632 | -24.6374 | 0 | -0.00068437
|  |  | 428.7 | 68.5266 | 68.5235 | 68.5234 | 361.471 | 31.927 | 11.5407 | 1.1541 | 0.00032057 | 0.0019034 | 30.6327 | 616.0851 | -0.17602 | -1358.2955 | -22.7359 | 0 | -0.00063155
|  |  | 428.8 | 68.4776 | 68.4798 | 68.4827 | 361.4245 | 32.6352 | 11.7952 | 1.1795 | 0.00032764 | 0.0019023 | 30.6145 | 615.5139 | -0.16443 | -1268.8457 | -20.0014 | 0 | -0.0005556
|  |  | 428.9 | 68.4404 | 68.441 | 68.4447 | 361.4633 | 32.273 | 11.6655 | 1.1666 | 0.00032404 | 0.0019012 | 30.5975 | 614.9816 | -0.14913 | -1150.7719 | -16.3938 | 0 | -0.00045538
|  |  | 429 | 68.4031 | 68.4043 | 68.4091 | 361.0751 | 36.3346 | 13.1195 | 1.312 | 0.00036443 | 0.0019003 | 30.5816 | 614.4837 | -0.12754 | -984.1716 | -11.3057 | 0 | -0.00031405
|  |  | 429.1 | 68.3571 | 68.3748 | 68.378 | 360.2562 | 46.7471 | 16.8409 | 1.6841 | 0.0004678 | 0.0018994 | 30.5677 | 614.0478 | -0.10377 | -800.7995 | -5.7086 | 0 | -0.00015857
|  |  | 429.2 | 68.3431 | 68.3457 | 68.3521 | 359.934 | 50.0067 | 17.9991 | 1.7999 | 0.00049998 | 0.0018987 | 30.5561 | 613.6855 | -0.081895 | -631.963 | -0.55849 | 0 | -1.5514e-05
|  |  | 429.3 | 68.3305 | 68.324 | 68.3315 | 359.7089 | 52.9203 | 19.0359 | 1.9036 | 0.00052878 | 0.0018981 | 30.5469 | 613.3986 | -0.059117 | -456.1941 | 4.8021 | 0.00013339 | 0
|  |  | 429.4 | 68.2948 | 68.3114 | 68.3154 | 359.379 | 56.1831 | 20.191 | 2.0191 | 0.00056086 | 0.0018977 | 30.5397 | 613.1733 | -0.036543 | -281.9906 | 10.1142 | 0.00028095 | 0
|  |  | 429.5 | 68.2945 | 68.3017 | 68.3051 | 359.0879 | 59.4718 | 21.3556 | 2.1356 | 0.00059321 | 0.0018974 | 30.5351 | 613.0289 | -0.021271 | -164.1404 | 13.7069 | 0.00038075 | 0
|  |  | 429.6 | 68.2942 | 68.2943 | 68.2991 | 359.0762 | 59.4007 | 21.3294 | 2.1329 | 0.00059248 | 0.0018972 | 30.5324 | 612.9449 | -0.011244 | -86.7663 | 16.0655 | 0.00044626 | 0
|  |  | 429.7 | 68.2942 | 68.2941 | 68.2956 | 359.0607 | 59.2293 | 21.2669 | 2.1267 | 0.00059075 | 0.0018971 | 30.5309 | 612.896 | -0.0034485 | -26.6113 | 17.8998 | 0.00049722 | 0
|  |  | 429.8 | 68.2935 | 68.2939 | 68.294 | 359.0724 | 59.0288 | 21.1956 | 2.1196 | 0.00058877 | 0.0018971 | 30.5302 | 612.8746 | 0 | 0 | 18.7112 | 0.00051975 | 0
|  |  | 429.9 | 68.2939 | 68.2939 | 68.294 | 359.1151 | 58.3918 | 20.9694 | 2.0969 | 0.00058248 | 0.0018971 | 30.5302 | 612.8744 | -0.0010432 | -8.0505 | 18.4654 | 0.00051293 | 0
|  |  | 430 | 68.2939 | 68.294 | 68.294 | 359.0491 | 58.9318 | 21.1594 | 2.1159 | 0.00058776 | 0.0018971 | 30.5302 | 612.8746 | -0.0064044 | -49.421 | 17.2023 | 0.00047784 | 0
|  |  | 430.1 | 68.2942 | 68.2942 | 68.2936 | 359.1112 | 58.3627 | 20.9587 | 2.0959 | 0.00058219 | 0.001897 | 30.53 | 612.8679 | -0.015272 | -117.8501 | 15.1129 | 0.0004198 | 0
|  |  | 430.2 | 68.2945 | 68.2941 | 68.2912 | 359.0491 | 58.9738 | 21.1745 | 2.1175 | 0.00058818 | 0.001897 | 30.5289 | 612.8346 | -0.024574 | -189.6336 | 12.9199 | 0.00035888 | 0
|  |  | 430.3 | 68.2945 | 68.2915 | 68.2867 | 359.0762 | 58.5923 | 21.0391 | 2.1039 | 0.00058442 | 0.0018969 | 30.5269 | 612.7725 | -0.033761 | -260.5226 | 10.7531 | 0.0002987 | 0
|  |  | 430.4 | 68.2935 | 68.282 | 68.2802 | 359.1073 | 58.1169 | 20.8702 | 2.087 | 0.00057973 | 0.0018967 | 30.524 | 612.681 | -0.040513 | -312.6271 | 9.1588 | 0.00025441 | 0
|  |  | 430.5 | 68.2809 | 68.2718 | 68.2716 | 359.0374 | 58.948 | 21.1645 | 2.1165 | 0.0005879 | 0.0018964 | 30.5201 | 612.5615 | -0.041991 | -324.032 | 8.806 | 0.00024461 | 0
|  |  | 430.6 | 68.2465 | 68.2615 | 68.2621 | 359.1073 | 58.1395 | 20.8783 | 2.0878 | 0.00057995 | 0.0018962 | 30.5159 | 612.4279 | -0.044106 | -340.3566 | 8.3025 | 0.00023062 | 0
|  |  | 430.7 | 68.2433 | 68.2513 | 68.2528 | 359.0064 | 59.0741 | 21.208 | 2.1208 | 0.00058911 | 0.0018959 | 30.5117 | 612.2992 | -0.055176 | -425.7811 | 5.691 | 0.00015808 | 0
|  |  | 430.8 | 68.243 | 68.2437 | 68.2423 | 359.2199 | 56.5259 | 20.3052 | 2.0305 | 0.00056403 | 0.0018956 | 30.507 | 612.1524 | -0.077026 | -594.394 | 0.54176 | 1.5049e-05 | 0
|  |  | 430.9 | 68.243 | 68.2359 | 68.2282 | 360.0233 | 45.5377 | 16.3946 | 1.6395 | 0.00045541 | 0.0018952 | 30.5007 | 611.9546 | -0.10998 | -848.6551 | -7.2195 | 0 | -0.00020054
|  |  | 431 | 68.2427 | 68.2192 | 68.2079 | 361.5409 | 28.3829 | 10.2616 | 1.0262 | 0.00028504 | 0.0018947 | 30.4916 | 611.6715 | -0.14959 | -1154.3499 | -16.5472 | 0 | -0.00045964
|  |  | 431.1 | 68.2077 | 68.1906 | 68.179 | 362.0649 | 23.7554 | 8.601 | 0.8601 | 0.00023892 | 0.0018939 | 30.4787 | 611.2683 | -0.18636 | -1438.1294 | -25.2017 | 0 | -0.00070005
|  |  | 431.2 | 68.1597 | 68.1499 | 68.1409 | 362.0688 | 24.276 | 8.7896 | 0.87896 | 0.00024416 | 0.0018928 | 30.4617 | 610.7384 | -0.21508 | -1659.7413 | -31.9544 | 0 | -0.00088762
|  |  | 431.3 | 68.1 | 68.0991 | 68.0956 | 362.1425 | 23.7489 | 8.6005 | 0.86005 | 0.0002389 | 0.0018915 | 30.4414 | 610.1064 | -0.23102 | -1782.7348 | -35.6965 | 0 | -0.00099157
|  |  | 431.4 | 68.0394 | 68.0459 | 68.0447 | 362.0843 | 24.5832 | 8.9012 | 0.89012 | 0.00024726 | 0.0018901 | 30.4187 | 609.3984 | -0.23366 | -1803.0846 | -36.3104 | 0 | -0.0010086
|  |  | 431.5 | 67.9889 | 67.9924 | 67.9922 | 362.1154 | 24.5832 | 8.902 | 0.8902 | 0.00024728 | 0.0018887 | 30.3952 | 608.6683 | -0.23267 | -1795.4814 | -36.0735 | 0 | -0.001002
|  |  | 431.6 | 67.9412 | 67.9363 | 67.9402 | 362.1192 | 24.8064 | 8.9829 | 0.89829 | 0.00024952 | 0.0018872 | 30.372 | 607.9451 | -0.23067 | -1780.0513 | -35.5992 | 0 | -0.00098887
|  |  | 431.7 | 67.8923 | 67.8874 | 67.8881 | 362.0455 | 25.4305 | 9.207 | 0.9207 | 0.00025575 | 0.0018858 | 30.3487 | 607.2223 | -0.22641 | -1747.1784 | -34.5962 | 0 | -0.00096101
|  |  | 431.8 | 67.8197 | 67.8389 | 67.837 | 362.1775 | 24.2146 | 8.77 | 0.877 | 0.00024361 | 0.0018844 | 30.3258 | 606.5128 | -0.22841 | -1762.6085 | -35.0596 | 0 | -0.00097388
|  |  | 431.9 | 67.795 | 67.7856 | 67.7868 | 362.1464 | 24.8064 | 8.9835 | 0.89835 | 0.00024954 | 0.001883 | 30.3034 | 605.8176 | -0.23934 | -1846.9149 | -37.6095 | 0 | -0.0010447
|  |  | 432 | 67.7464 | 67.7366 | 67.7348 | 362.2628 | 23.1604 | 8.3902 | 0.83902 | 0.00023306 | 0.0018815 | 30.2802 | 605.0968 | -0.24826 | -1915.7913 | -39.688 | 0 | -0.0011024
|  |  | 432.1 | 67.6745 | 67.6856 | 67.6798 | 362.7053 | 18.617 | 6.7525 | 0.67525 | 0.00018757 | 0.00188 | 30.2556 | 604.3352 | -0.25675 | -1981.3132 | -41.6612 | 0 | -0.0011573
|  |  | 432.2 | 67.6476 | 67.6272 | 67.6237 | 362.8722 | 16.9581 | 6.1536 | 0.61536 | 0.00017093 | 0.0018784 | 30.2305 | 603.5605 | -0.26542 | -2048.177 | -43.6715 | 0 | -0.0012131
|  |  | 432.3 | 67.5643 | 67.5638 | 67.5649 | 362.8451 | 17.4205 | 6.321 | 0.6321 | 0.00017558 | 0.0018768 | 30.2042 | 602.7478 | -0.26272 | -2027.3799 | -43.0299 | 0 | -0.0011953
|  |  | 432.4 | 67.5033 | 67.5054 | 67.505 | 362.7985 | 18.1417 | 6.5818 | 0.65818 | 0.00018283 | 0.0018751 | 30.1774 | 601.921 | -0.24661 | -1903.0446 | -39.2646 | 0 | -0.0010907
|  |  | 432.5 | 67.4291 | 67.4425 | 67.4473 | 362.5772 | 20.7642 | 7.5286 | 0.75286 | 0.00020913 | 0.0018735 | 30.1517 | 601.1265 | -0.22212 | -1714.0819 | -33.5575 | 0 | -0.00093215
|  |  | 432.6 | 67.3828 | 67.386 | 67.3946 | 362.1619 | 25.7797 | 9.3364 | 0.93364 | 0.00025935 | 0.0018721 | 30.1281 | 600.4006 | -0.18926 | -1460.4917 | -25.9129 | 0 | -0.0007198
|  |  | 432.7 | 67.3329 | 67.3391 | 67.348 | 361.6574 | 31.3546 | 11.3396 | 1.134 | 0.00031499 | 0.0018708 | 30.1072 | 599.7582 | -0.14579 | -1125.0549 | -15.8152 | 0 | -0.00043931
|  |  | 432.8 | 67.282 | 67.3002 | 67.31 | 360.8694 | 40.3185 | 14.5497 | 1.455 | 0.00040416 | 0.0018697 | 30.0902 | 599.2356 | -0.099601 | -768.5974 | -5.0961 | 0 | -0.00014156
|  |  | 432.9 | 67.2687 | 67.272 | 67.2827 | 360.1514 | 49.3697 | 17.7806 | 1.7781 | 0.0004939 | 0.001869 | 30.0781 | 598.8613 | -0.052742 | -406.9966 | 5.7709 | 0.0001603 | 0
|  |  | 433 | 67.235 | 67.2525 | 67.2654 | 359.3441 | 57.8582 | 20.791 | 2.0791 | 0.00057753 | 0.0018685 | 30.0703 | 598.6231 | -0.0052742 | -40.6997 | 16.7769 | 0.00046603 | 0
|  |  | 433.1 | 67.2418 | 67.2499 | 67.2591 | 358.692 | 65.7679 | 23.5904 | 2.359 | 0.00065529 | 0.0018683 | 30.0675 | 598.5371 | 0.038165 | 294.5135 | 26.8518 | 0.00074588 | 0
|  |  | 433.2 | 67.235 | 67.2524 | 67.263 | 358.1913 | 70.9062 | 25.398 | 2.5398 | 0.0007055 | 0.0018684 | 30.0693 | 598.5907 | 0.072042 | 555.9305 | 34.7156 | 0.00096432 | 0
|  |  | 433.3 | 67.269 | 67.2689 | 67.2762 | 357.8614 | 74.5927 | 26.6938 | 2.6694 | 0.0007415 | 0.0018688 | 30.0752 | 598.7717 | 0.096095 | 741.5389 | 40.3101 | 0.0011197 | 0
|  |  | 433.4 | 67.2813 | 67.2916 | 67.2953 | 357.7449 | 75.482 | 27.0033 | 2.7003 | 0.00075009 | 0.0018693 | 30.0837 | 599.0336 | 0.11163 | 861.4016 | 43.9353 | 0.0012204 | 0
|  |  | 433.5 | 67.3176 | 67.3183 | 67.3192 | 357.6246 | 76.756 | 27.4498 | 2.745 | 0.0007625 | 0.00187 | 30.0944 | 599.3627 | 0.11597 | 894.9453 | 44.9703 | 0.0012492 | 0
|  |  | 433.6 | 67.3549 | 67.3452 | 67.3452 | 357.6518 | 76.1028 | 27.2183 | 2.7218 | 0.00075606 | 0.0018707 | 30.106 | 599.7204 | 0.11342 | 875.2663 | 44.406 | 0.0012335 | 0
|  |  | 433.7 | 67.3688 | 67.3721 | 67.3711 | 357.5392 | 77.0665 | 27.5543 | 2.7554 | 0.0007654 | 0.0018714 | 30.1176 | 600.0765 | 0.10879 | 839.4864 | 43.3561 | 0.0012043 | 0
|  |  | 433.8 | 67.4032 | 67.399 | 67.396 | 357.5043 | 77.2055 | 27.6013 | 2.7601 | 0.0007667 | 0.0018721 | 30.1287 | 600.4188 | 0.10418 | 803.9301 | 42.3112 | 0.0011753 | 0
|  |  | 433.9 | 67.4158 | 67.4209 | 67.4198 | 357.5159 | 76.6687 | 27.4103 | 2.741 | 0.0007614 | 0.0018728 | 30.1393 | 600.7466 | 0.099717 | 769.492 | 41.2981 | 0.0011472 | 0
|  |  | 434 | 67.4521 | 67.4427 | 67.4426 | 357.415 | 77.8232 | 27.8152 | 2.7815 | 0.00077264 | 0.0018734 | 30.1495 | 601.0608 | 0.096355 | 743.5515 | 40.5394 | 0.0011261 | 0
|  |  | 434.1 | 67.4648 | 67.4642 | 67.4644 | 357.5121 | 76.5394 | 27.3638 | 2.7364 | 0.0007601 | 0.001874 | 30.1593 | 601.3613 | 0.093081 | 718.2819 | 39.7995 | 0.0011055 | 0
|  |  | 434.2 | 67.4774 | 67.4861 | 67.4857 | 357.3995 | 77.5095 | 27.7019 | 2.7702 | 0.0007695 | 0.0018746 | 30.1688 | 601.655 | 0.084793 | 654.3253 | 37.8914 | 0.0010525 | 0
|  |  | 434.3 | 67.5108 | 67.508 | 67.506 | 357.5664 | 75.3817 | 26.954 | 2.6954 | 0.00074872 | 0.0018752 | 30.1779 | 601.9355 | 0.067956 | 524.3995 | 33.9904 | 0.00094418 | 0
|  |  | 434.4 | 67.5254 | 67.5275 | 67.5236 | 358.1059 | 68.5295 | 24.5408 | 2.4541 | 0.00068169 | 0.0018757 | 30.1858 | 602.1782 | 0.04315 | 332.9769 | 28.2284 | 0.00078412 | 0
|  |  | 434.5 | 67.5617 | 67.5444 | 67.5364 | 358.9365 | 59.3198 | 21.2921 | 2.1292 | 0.00059145 | 0.001876 | 30.1915 | 602.355 | 0.016025 | 123.6644 | 21.9196 | 0.00060888 | 0
|  |  | 434.6 | 67.562 | 67.5522 | 67.5429 | 359.3751 | 54.3852 | 19.5447 | 1.9545 | 0.00054291 | 0.0018762 | 30.1944 | 602.4446 | -0.0090125 | -69.5472 | 16.0905 | 0.00044696 | 0
|  |  | 434.7 | 67.562 | 67.5501 | 67.5436 | 359.5614 | 52.5323 | 18.8886 | 1.8889 | 0.00052468 | 0.0018762 | 30.1947 | 602.4539 | -0.031124 | -240.1727 | 10.939 | 0.00030386 | 0
|  |  | 434.8 | 67.5497 | 67.5405 | 67.5389 | 359.6701 | 51.1806 | 18.4081 | 1.8408 | 0.00051134 | 0.0018761 | 30.1926 | 602.389 | -0.044831 | -345.9471 | 7.7426 | 0.00021507 | 0
|  |  | 434.9 | 67.5153 | 67.5308 | 67.5297 | 359.608 | 52.1927 | 18.7689 | 1.8769 | 0.00052136 | 0.0018758 | 30.1885 | 602.2618 | -0.048482 | -374.1238 | 6.8871 | 0.00019131 | 0
|  |  | 435 | 67.5134 | 67.5208 | 67.5188 | 359.674 | 51.103 | 18.3804 | 1.838 | 0.00051057 | 0.0018755 | 30.1836 | 602.1122 | -0.04854 | -374.5711 | 6.868 | 0.00019078 | 0
|  |  | 435.1 | 67.5137 | 67.5061 | 67.508 | 359.6701 | 51.533 | 18.5349 | 1.8535 | 0.00051486 | 0.0018752 | 30.1788 | 601.9625 | -0.049467 | -381.727 | 6.6464 | 0.00018462 | 0
|  |  | 435.2 | 67.5121 | 67.4959 | 67.4971 | 359.6352 | 51.8208 | 18.6366 | 1.8637 | 0.00051768 | 0.0018749 | 30.1739 | 601.8127 | -0.049177 | -379.4908 | 6.7083 | 0.00018634 | 0
|  |  | 435.3 | 67.4758 | 67.4862 | 67.4858 | 359.674 | 51.588 | 18.5549 | 1.8555 | 0.00051541 | 0.0018746 | 30.1689 | 601.6573 | -0.047873 | -369.4277 | 7.0061 | 0.00019461 | 0
|  |  | 435.4 | 67.4648 | 67.4765 | 67.4751 | 359.639 | 52.0343 | 18.7136 | 1.8714 | 0.00051982 | 0.0018743 | 30.1641 | 601.5093 | -0.047844 | -369.2041 | 7.0073 | 0.00019465 | 0
|  |  | 435.5 | 67.4648 | 67.4645 | 67.4644 | 359.6701 | 51.5654 | 18.5465 | 1.8547 | 0.00051518 | 0.001874 | 30.1593 | 601.362 | -0.048134 | -371.4403 | 6.9343 | 0.00019262 | 0
|  |  | 435.6 | 67.4651 | 67.4524 | 67.4537 | 359.6196 | 52.432 | 18.8556 | 1.8856 | 0.00052377 | 0.0018737 | 30.1545 | 601.2142 | -0.047381 | -365.6261 | 7.104 | 0.00019733 | 0
|  |  | 435.7 | 67.4521 | 67.4425 | 67.4429 | 359.6546 | 51.7788 | 18.6225 | 1.8622 | 0.00051729 | 0.0018734 | 30.1497 | 601.0652 | -0.045207 | -348.8542 | 7.6041 | 0.00021122 | 0
|  |  | 435.8 | 67.4152 | 67.4326 | 67.4325 | 359.6119 | 52.238 | 18.7854 | 1.8785 | 0.00052182 | 0.0018731 | 30.145 | 600.9222 | -0.043874 | -338.5675 | 7.9087 | 0.00021969 | 0
|  |  | 435.9 | 67.4155 | 67.4224 | 67.4227 | 359.6041 | 52.1378 | 18.749 | 1.8749 | 0.0005208 | 0.0018729 | 30.1406 | 600.7866 | -0.043585 | -336.3313 | 7.9709 | 0.00022141 | 0
|  |  | 436 | 67.4152 | 67.4126 | 67.4129 | 359.6468 | 51.7982 | 18.6291 | 1.8629 | 0.00051747 | 0.0018726 | 30.1363 | 600.6518 | -0.043121 | -332.7533 | 8.0735 | 0.00022426 | 0
|  |  | 436.1 | 67.4142 | 67.4032 | 67.4032 | 359.5575 | 52.9656 | 19.0442 | 1.9044 | 0.000529 | 0.0018723 | 30.1319 | 600.5181 | -0.044802 | -345.7235 | 7.6774 | 0.00021326 | 0
|  |  | 436.2 | 67.4029 | 67.3936 | 67.3936 | 359.6895 | 51.5622 | 18.5464 | 1.8546 | 0.00051518 | 0.001872 | 30.1276 | 600.3861 | -0.047091 | -363.3898 | 7.1401 | 0.00019834 | 0
|  |  | 436.3 | 67.3682 | 67.3841 | 67.3831 | 359.5692 | 53.1046 | 19.0948 | 1.9095 | 0.00053041 | 0.0018718 | 30.123 | 600.2421 | -0.047584 | -367.1914 | 7.0202 | 0.000195 | 0
|  |  | 436.4 | 67.3675 | 67.3745 | 67.3725 | 359.6817 | 51.6171 | 18.5657 | 1.8566 | 0.00051571 | 0.0018715 | 30.1182 | 600.0961 | -0.051032 | -393.8028 | 6.2132 | 0.00017259 | 0
|  |  | 436.5 | 67.3675 | 67.3603 | 67.3618 | 359.6934 | 51.449 | 18.5059 | 1.8506 | 0.00051405 | 0.0018712 | 30.1134 | 599.9491 | -0.058885 | -454.405 | 4.3828 | 0.00012175 | 0
|  |  | 436.6 | 67.3666 | 67.3502 | 67.3497 | 359.7904 | 50.2363 | 18.0745 | 1.8075 | 0.00050207 | 0.0018708 | 30.108 | 599.7819 | -0.065985 | -509.193 | 2.7275 | 7.5763e-05 | 0
|  |  | 436.7 | 67.3316 | 67.3402 | 67.3355 | 360.0699 | 46.8862 | 16.8823 | 1.6882 | 0.00046895 | 0.0018704 | 30.1017 | 599.5866 | -0.072853 | -562.192 | 1.1256 | 3.1268e-05 | 0
|  |  | 436.8 | 67.3176 | 67.3233 | 67.3202 | 360.1126 | 46.621 | 16.7888 | 1.6789 | 0.00046636 | 0.00187 | 30.0948 | 599.3759 | -0.084706 | -653.6544 | -1.6335 | 0 | -4.5375e-05
|  |  | 436.9 | 67.3176 | 67.3035 | 67.3029 | 360.2911 | 44.3962 | 15.9956 | 1.5996 | 0.00044432 | 0.0018695 | 30.0871 | 599.1384 | -0.094791 | -731.4758 | -3.9816 | 0 | -0.0001106
|  |  | 437 | 67.2833 | 67.2836 | 67.2823 | 360.2872 | 44.6873 | 16.1003 | 1.61 | 0.00044723 | 0.001869 | 30.0779 | 598.8549 | -0.098355 | -758.9816 | -4.8163 | 0 | -0.00013379
|  |  | 437.1 | 67.2677 | 67.2638 | 67.2605 | 360.4697 | 42.899 | 15.4638 | 1.5464 | 0.00042955 | 0.0018683 | 30.0681 | 598.5556 | -0.10033 | -774.188 | -5.2809 | 0 | -0.00014669
|  |  | 437.2 | 67.232 | 67.237 | 67.2383 | 360.4735 | 42.6953 | 15.3905 | 1.5391 | 0.00042751 | 0.0018677 | 30.0582 | 598.2504 | -0.10212 | -788.0528 | -5.7051 | 0 | -0.00015848
|  |  | 437.3 | 67.2184 | 67.2144 | 67.2156 | 360.5356 | 42.1682 | 15.2031 | 1.5203 | 0.00042231 | 0.0018671 | 30.0481 | 597.9392 | -0.10088 | -778.4369 | -5.4236 | 0 | -0.00015066
|  |  | 437.4 | 67.1838 | 67.1924 | 67.1926 | 360.5162 | 42.4689 | 15.3107 | 1.5311 | 0.0004253 | 0.0018665 | 30.0378 | 597.6232 | -0.10076 | -777.5424 | -5.4044 | 0 | -0.00015012
|  |  | 437.5 | 67.1701 | 67.1703 | 67.1705 | 360.5085 | 42.6242 | 15.3664 | 1.5366 | 0.00042684 | 0.0018658 | 30.0279 | 597.3199 | -0.10914 | -842.1699 | -7.3523 | 0 | -0.00020423
|  |  | 437.6 | 67.1578 | 67.1487 | 67.1475 | 360.5473 | 42.2199 | 15.2223 | 1.5222 | 0.00042284 | 0.0018652 | 30.0176 | 597.0048 | -0.12409 | -957.5601 | -10.823 | 0 | -0.00030064
|  |  | 437.7 | 67.1215 | 67.1265 | 67.1217 | 360.7142 | 40.0663 | 14.4525 | 1.4452 | 0.00040146 | 0.0018645 | 30.0061 | 596.6504 | -0.14684 | -1133.1053 | -16.0969 | 0 | -0.00044714
|  |  | 437.8 | 67.1102 | 67.0995 | 67.092 | 361.4051 | 31.623 | 11.4287 | 1.1429 | 0.00031746 | 0.0018637 | 29.9928 | 596.2439 | -0.17715 | -1367.0166 | -23.1176 | 0 | -0.00064216
|  |  | 437.9 | 67.0729 | 67.0632 | 67.056 | 361.9912 | 25.6633 | 9.2899 | 0.92899 | 0.00025805 | 0.0018627 | 29.9767 | 595.7504 | -0.2094 | -1615.9106 | -30.581 | 0 | -0.00084947
|  |  | 438 | 67.0353 | 67.022 | 67.0127 | 362.3366 | 21.4724 | 7.7802 | 0.77802 | 0.00021612 | 0.0018615 | 29.9574 | 595.1588 | -0.23882 | -1842.8895 | -37.3787 | 0 | -0.0010383
|  |  | 438.1 | 66.976 | 66.9685 | 66.9623 | 362.7868 | 16.9355 | 6.144 | 0.6144 | 0.00017067 | 0.0018601 | 29.9348 | 594.4687 | -0.26203 | -2022.0127 | -42.7333 | 0 | -0.001187
|  |  | 438.2 | 66.9157 | 66.9104 | 66.9059 | 363.0081 | 14.591 | 5.2967 | 0.52967 | 0.00014713 | 0.0018585 | 29.9096 | 593.6982 | -0.27539 | -2125.1035 | -45.8037 | 0 | -0.0012723
|  |  | 438.3 | 66.8428 | 66.8473 | 66.845 | 363.012 | 14.8659 | 5.3965 | 0.53965 | 0.0001499 | 0.0018568 | 29.8824 | 592.8676 | -0.2802 | -2162.2252 | -46.8962 | 0 | -0.0013027
|  |  | 438.4 | 66.7822 | 66.7813 | 66.7827 | 362.9964 | 15.3348 | 5.5665 | 0.55665 | 0.00015462 | 0.0018551 | 29.8545 | 592.0171 | -0.27965 | -2157.9763 | -46.751 | 0 | -0.0012986
|  |  | 438.5 | 66.7196 | 66.7178 | 66.7197 | 362.9343 | 16.5604 | 6.0103 | 0.60103 | 0.00016695 | 0.0018533 | 29.8264 | 591.1589 | -0.2753 | -2124.4326 | -45.732 | 0 | -0.0012703
|  |  | 438.6 | 66.646 | 66.6567 | 66.6576 | 362.7713 | 18.7076 | 6.7866 | 0.67866 | 0.00018852 | 0.0018516 | 29.7986 | 590.3135 | -0.27611 | -2130.6941 | -45.9012 | 0 | -0.001275
|  |  | 438.7 | 66.5984 | 66.5954 | 66.5965 | 362.8218 | 17.8377 | 6.4719 | 0.64719 | 0.00017978 | 0.0018499 | 29.7713 | 589.4834 | -0.28562 | -2204.0429 | -48.0675 | 0 | -0.0013352
|  |  | 438.8 | 66.5375 | 66.5367 | 66.534 | 363.0391 | 15.4092 | 5.5941 | 0.55941 | 0.00015539 | 0.0018482 | 29.7434 | 588.6349 | -0.29362 | -2265.7632 | -49.8835 | 0 | -0.0013857
|  |  | 438.9 | 66.4755 | 66.476 | 66.4687 | 363.7533 | 6.7266 | 2.4468 | 0.24468 | 6.7968e-05 | 0.0018464 | 29.7142 | 587.7489 | -0.29066 | -2242.9535 | -49.1831 | 0 | -0.0013662
|  |  | 439 | 66.426 | 66.4054 | 66.4027 | 364.4791 | -1.6972 | -0.6186 | -0.06186 | -1.7183e-05 | 0.0018445 | 29.6847 | 586.8536 | -0.2689 | -2075.0115 | -44.1755 | 0 | -0.0012271
|  |  | 439.1 | 66.3427 | 66.3302 | 66.3387 | 363.959 | 4.7153 | 1.7162 | 0.17162 | 4.7671e-05 | 0.0018427 | 29.6561 | 585.9874 | -0.21934 | -1692.6136 | -32.8182 | 0 | -0.00091162
|  |  | 439.2 | 66.2454 | 66.2651 | 66.2824 | 362.1037 | 23.8815 | 8.6476 | 0.86476 | 0.00024021 | 0.0018412 | 29.6309 | 585.2257 | -0.14145 | -1091.511 | -15.0017 | 0 | -0.00041671
|  |  | 439.3 | 66.1615 | 66.2168 | 66.2406 | 359.8875 | 52.1539 | 18.7695 | 1.877 | 0.00052138 | 0.00184 | 29.6122 | 584.6607 | -0.050974 | -393.3554 | 5.665 | 0.00015736 | 0
|  |  | 439.4 | 66.1501 | 66.1944 | 66.2191 | 358.1602 | 72.6007 | 26.0027 | 2.6003 | 0.0007223 | 0.0018394 | 29.6026 | 584.3707 | 0.030718 | 237.0419 | 24.3159 | 0.00067544 | 0
|  |  | 439.5 | 66.1842 | 66.1964 | 66.2178 | 357.644 | 78.4796 | 28.0678 | 2.8068 | 0.00077966 | 0.0018394 | 29.602 | 584.3527 | 0.091516 | 706.2061 | 38.2031 | 0.0010612 | 0
|  |  | 439.6 | 66.2308 | 66.2229 | 66.2328 | 357.613 | 78.5702 | 28.0977 | 2.8098 | 0.00078049 | 0.0018398 | 29.6087 | 584.5563 | 0.12664 | 977.2389 | 46.2428 | 0.0012845 | 0
|  |  | 439.7 | 66.2551 | 66.2585 | 66.2587 | 357.5276 | 78.7642 | 28.1604 | 2.816 | 0.00078223 | 0.0018405 | 29.6203 | 584.9057 | 0.12994 | 1002.7321 | 47.0263 | 0.0013063 | 0
|  |  | 439.8 | 66.294 | 66.2922 | 66.2895 | 357.578 | 78.0851 | 27.9215 | 2.7922 | 0.0007756 | 0.0018414 | 29.6341 | 585.3219 | 0.10308 | 795.4322 | 40.9174 | 0.0011366 | 0
|  |  | 439.9 | 66.3281 | 66.3237 | 66.3168 | 357.8109 | 74.6962 | 26.7271 | 2.6727 | 0.00074242 | 0.0018421 | 29.6463 | 585.6917 | 0.06019 | 464.468 | 31.1333 | 0.00086481 | 0
|  |  | 440 | 66.3527 | 66.3503 | 66.3356 | 358.6609 | 64.1348 | 23.0027 | 2.3003 | 0.00063896 | 0.0018427 | 29.6547 | 585.9457 | 0.0060566 | 46.7375 | 18.762 | 0.00052117 | 0
|  |  | 440.1 | 66.3887 | 66.3596 | 66.3438 | 359.9301 | 48.1215 | 17.3204 | 1.732 | 0.00048112 | 0.0018429 | 29.6583 | 586.056 | -0.056741 | -437.8567 | 4.3953 | 0.00012209 | 0
|  |  | 440.2 | 66.388 | 66.3523 | 66.3383 | 361.3468 | 33.0879 | 11.9562 | 1.1956 | 0.00033212 | 0.0018427 | 29.6559 | 585.9823 | -0.1118 | -862.7432 | -8.2076 | 0 | -0.00022799
|  |  | 440.3 | 66.3404 | 66.3329 | 66.3184 | 361.7505 | 29.4306 | 10.6465 | 1.0647 | 0.00029574 | 0.0018422 | 29.647 | 585.7126 | -0.14837 | -1144.9573 | -16.5799 | 0 | -0.00046055
|  |  | 440.4 | 66.2918 | 66.2965 | 66.2883 | 361.9407 | 27.4774 | 9.9452 | 0.99452 | 0.00027626 | 0.0018413 | 29.6335 | 585.3058 | -0.16779 | -1294.7857 | -21.0244 | 0 | -0.00058401
|  |  | 440.5 | 66.2558 | 66.2506 | 66.252 | 361.9058 | 28.0692 | 10.1584 | 1.0158 | 0.00028218 | 0.0018403 | 29.6173 | 584.8152 | -0.1668 | -1287.1824 | -20.8022 | 0 | -0.00057784
|  |  | 440.6 | 66.2065 | 66.2092 | 66.2132 | 361.6418 | 31.2415 | 11.2982 | 1.1298 | 0.00031384 | 0.0018393 | 29.6 | 584.2916 | -0.1453 | -1121.2531 | -15.894 | 0 | -0.0004415
|  |  | 440.7 | 66.1586 | 66.1708 | 66.1774 | 361.1062 | 37.5537 | 13.5609 | 1.3561 | 0.00037669 | 0.0018383 | 29.5839 | 583.8075 | -0.11383 | -878.3969 | -8.7151 | 0 | -0.00024209
|  |  | 440.8 | 66.1333 | 66.1391 | 66.1482 | 360.6055 | 43.4617 | 15.6725 | 1.5673 | 0.00043535 | 0.0018375 | 29.5709 | 583.4143 | -0.076244 | -588.356 | -0.14613 | 0 | -4.0592e-06
|  |  | 440.9 | 66.0999 | 66.1172 | 66.1265 | 360.1863 | 48.3511 | 17.4154 | 1.7415 | 0.00048376 | 0.0018368 | 29.5612 | 583.1205 | -0.036687 | -283.1086 | 8.8687 | 0.00024635 | 0
|  |  | 441 | 66.0973 | 66.1049 | 66.1141 | 359.7477 | 53.4797 | 19.2392 | 1.9239 | 0.00053442 | 0.0018365 | 29.5557 | 582.9543 | -0.0039412 | -30.4129 | 16.3307 | 0.00045363 | 0
|  |  | 441.1 | 66.097 | 66.1003 | 66.11 | 359.2354 | 59.1064 | 21.2331 | 2.1233 | 0.00058981 | 0.0018364 | 29.5538 | 582.8993 | 0.023444 | 180.9122 | 22.5736 | 0.00062704 | 0
|  |  | 441.2 | 66.097 | 66.1092 | 66.1124 | 358.7541 | 64.6619 | 23.1977 | 2.3198 | 0.00064438 | 0.0018365 | 29.5549 | 582.9305 | 0.046164 | 356.2338 | 27.7569 | 0.00077102 | 0
|  |  | 441.3 | 66.1103 | 66.1187 | 66.1205 | 358.626 | 66.0233 | 23.6777 | 2.3678 | 0.00065771 | 0.0018367 | 29.5585 | 583.0406 | 0.059523 | 459.3247 | 30.8108 | 0.00085585 | 0
|  |  | 441.4 | 66.1443 | 66.1288 | 66.133 | 358.3504 | 68.6912 | 24.6155 | 2.4616 | 0.00068376 | 0.001837 | 29.5641 | 583.209 | 0.067666 | 522.1631 | 32.6793 | 0.00090776 | 0
|  |  | 441.5 | 66.1449 | 66.1457 | 66.1472 | 358.2456 | 69.755 | 24.9894 | 2.4989 | 0.00069415 | 0.0018374 | 29.5704 | 583.3998 | 0.076041 | 586.7906 | 34.603 | 0.0009612 | 0
|  |  | 441.6 | 66.1475 | 66.1627 | 66.1633 | 358.0554 | 71.6468 | 25.6535 | 2.5654 | 0.0007126 | 0.0018379 | 29.5776 | 583.6173 | 0.07778 | 600.2081 | 35.0148 | 0.00097263 | 0
|  |  | 441.7 | 66.1816 | 66.1799 | 66.1812 | 358.0127 | 72.0445 | 25.7929 | 2.5793 | 0.00071647 | 0.0018384 | 29.5856 | 583.8587 | 0.069115 | 533.3444 | 33.0532 | 0.00091814 | 0
|  |  | 441.8 | 66.1952 | 66.1993 | 66.1981 | 358.0943 | 70.6831 | 25.3112 | 2.5311 | 0.00070309 | 0.0018388 | 29.5932 | 584.0869 | 0.051757 | 399.3933 | 29.1043 | 0.00080845 | 0
|  |  | 441.9 | 66.2302 | 66.2183 | 66.2121 | 358.5523 | 64.607 | 23.165 | 2.3165 | 0.00064347 | 0.0018392 | 29.5995 | 584.2762 | 0.026864 | 207.2999 | 23.4302 | 0.00065084 | 0
|  |  | 442 | 66.2422 | 66.2303 | 66.2212 | 359.5886 | 52.9818 | 19.0516 | 1.9052 | 0.00052921 | 0.0018395 | 29.6035 | 584.3996 | -0.004144 | -31.9783 | 16.3536 | 0.00045427 | 0
|  |  | 442.1 | 66.2422 | 66.2328 | 66.2241 | 360.0039 | 48.6292 | 17.5067 | 1.7507 | 0.0004863 | 0.0018396 | 29.6048 | 584.4384 | -0.036108 | -278.6361 | 9.0532 | 0.00025148 | 0
|  |  | 442.2 | 66.2415 | 66.2256 | 66.2194 | 360.1475 | 46.828 | 16.865 | 1.6865 | 0.00046847 | 0.0018394 | 29.6027 | 584.3745 | -0.062073 | -479.0036 | 3.1193 | 8.6646e-05 | 0
|  |  | 442.3 | 66.2078 | 66.2137 | 66.208 | 360.2562 | 45.8288 | 16.5101 | 1.651 | 0.00045861 | 0.0018391 | 29.5976 | 584.2203 | -0.081837 | -631.5155 | -1.3998 | 0 | -3.8884e-05
|  |  | 442.4 | 66.1942 | 66.1946 | 66.1916 | 360.5977 | 42.2199 | 15.2244 | 1.5224 | 0.0004229 | 0.0018387 | 29.5903 | 583.9996 | -0.10053 | -775.7533 | -5.674 | 0 | -0.00015761
|  |  | 442.5 | 66.1829 | 66.1731 | 66.1714 | 360.8694 | 39.0832 | 14.1039 | 1.4104 | 0.00039178 | 0.0018381 | 29.5812 | 583.7261 | -0.11513 | -888.46 | -9.0144 | 0 | -0.0002504
|  |  | 442.6 | 66.1466 | 66.151 | 66.1466 | 361.277 | 34.2391 | 12.3698 | 1.237 | 0.00034361 | 0.0018374 | 29.5702 | 583.3928 | -0.12548 | -968.2939 | -11.3816 | 0 | -0.00031616
|  |  | 442.7 | 66.1342 | 66.1243 | 66.1198 | 361.3546 | 33.5665 | 12.1294 | 1.2129 | 0.00033693 | 0.0018367 | 29.5582 | 583.0314 | -0.1344 | -1037.1703 | -13.4235 | 0 | -0.00037288
|  |  | 442.8 | 66.0973 | 66.0902 | 66.0905 | 361.4516 | 32.6158 | 11.789 | 1.1789 | 0.00032747 | 0.0018358 | 29.5451 | 582.6359 | -0.13545 | -1045.2207 | -13.6671 | 0 | -0.00037964
|  |  | 442.9 | 66.0603 | 66.0606 | 66.0597 | 361.3585 | 34.168 | 12.3469 | 1.2347 | 0.00034297 | 0.001835 | 29.5313 | 582.2211 | -0.12249 | -945.2606 | -10.721 | 0 | -0.00029781
|  |  | 443 | 66.0124 | 66.0264 | 66.0299 | 361.3391 | 34.1809 | 12.3509 | 1.2351 | 0.00034308 | 0.0018342 | 29.518 | 581.8198 | -0.098471 | -759.8759 | -5.2559 | 0 | -0.000146
|  |  | 443.1 | 65.9988 | 65.9971 | 66.0049 | 361.1062 | 36.8714 | 13.3145 | 1.3314 | 0.00036985 | 0.0018335 | 29.5068 | 581.4833 | -0.065638 | -506.5094 | 2.2122 | 6.1451e-05 | 0
|  |  | 443.2 | 65.9634 | 65.9752 | 65.9859 | 360.1553 | 47.5976 | 17.1425 | 1.7143 | 0.00047618 | 0.0018329 | 29.4983 | 581.2269 | -0.024371 | -188.0682 | 11.5975 | 0.00032215 | 0
|  |  | 443.3 | 65.9505 | 65.9652 | 65.9755 | 358.9753 | 61.4412 | 22.0559 | 2.2056 | 0.00061266 | 0.0018327 | 29.4937 | 581.0883 | 0.018836 | 145.3559 | 21.4255 | 0.00059515 | 0
|  |  | 443.4 | 65.9511 | 65.9653 | 65.9749 | 358.2534 | 70.1948 | 25.1475 | 2.5148 | 0.00069854 | 0.0018326 | 29.4934 | 581.0803 | 0.056886 | 438.9748 | 30.0849 | 0.00083569 | 0
|  |  | 443.5 | 65.9621 | 65.9749 | 65.984 | 357.9235 | 73.4803 | 26.3003 | 2.63 | 0.00073056 | 0.0018329 | 29.4975 | 581.2016 | 0.080794 | 623.465 | 35.5346 | 0.00098707 | 0
|  |  | 443.6 | 65.9994 | 65.9941 | 66.0004 | 357.6052 | 77.0083 | 27.5386 | 2.7539 | 0.00076496 | 0.0018333 | 29.5048 | 581.4226 | 0.085952 | 663.2702 | 36.7244 | 0.0010201 | 0
|  |  | 443.7 | 66.0114 | 66.0204 | 66.0201 | 357.5315 | 77.4254 | 27.682 | 2.7682 | 0.00076895 | 0.0018339 | 29.5136 | 581.688 | 0.070042 | 540.5003 | 33.1199 | 0.00092 | 0
|  |  | 443.8 | 66.0464 | 66.0473 | 66.0389 | 357.7915 | 73.587 | 26.3288 | 2.6329 | 0.00073136 | 0.0018344 | 29.522 | 581.9402 | 0.031819 | 245.5397 | 24.4289 | 0.00067858 | 0
|  |  | 443.9 | 66.0824 | 66.0639 | 66.0515 | 359.5304 | 52.3221 | 18.8114 | 1.8811 | 0.00052254 | 0.0018348 | 29.5276 | 582.1099 | -0.025357 | -195.6714 | 11.4106 | 0.00031696 | 0
|  |  | 444 | 66.097 | 66.0686 | 66.0531 | 360.7025 | 39.5942 | 14.2817 | 1.4282 | 0.00039671 | 0.0018348 | 29.5284 | 582.1319 | -0.087082 | -671.9915 | -2.6534 | 0 | -7.3706e-05
|  |  | 444.1 | 66.0824 | 66.0571 | 66.0401 | 361.8398 | 26.4717 | 9.5785 | 0.95785 | 0.00026607 | 0.0018344 | 29.5226 | 581.9571 | -0.14307 | -1104.034 | -15.4131 | 0 | -0.00042814
|  |  | 444.2 | 66.0347 | 66.0285 | 66.0141 | 362.2551 | 22.7238 | 8.2318 | 0.82318 | 0.00022866 | 0.0018337 | 29.511 | 581.6074 | -0.19555 | -1509.0178 | -27.3688 | 0 | -0.00076024
|  |  | 444.3 | 65.989 | 65.9824 | 65.9761 | 362.3715 | 21.5403 | 7.8056 | 0.78056 | 0.00021682 | 0.0018327 | 29.494 | 581.0958 | -0.24965 | -1926.5247 | -39.682 | 0 | -0.0011023
|  |  | 444.4 | 65.9395 | 65.934 | 65.9266 | 362.3444 | 22.4393 | 8.1307 | 0.81307 | 0.00022585 | 0.0018313 | 29.4718 | 580.4308 | -0.30547 | -2357.2254 | -52.3654 | 0 | -0.0014546
|  |  | 444.5 | 65.8665 | 65.8785 | 65.8644 | 362.8295 | 15.0082 | 5.4454 | 0.54454 | 0.00015126 | 0.0018296 | 29.444 | 579.595 | -0.37189 | -2869.7726 | -67.432 | 0 | -0.0018731
|  |  | 444.6 | 65.8403 | 65.8098 | 65.79 | 364.5218 | -3.9802 | -1.4509 | -0.14509 | -4.0302e-05 | 0.0018275 | 29.4108 | 578.5964 | -0.46132 | -3559.8775 | -87.6817 | 0 | -0.0024356
|  |  | 444.7 | 65.757 | 65.7174 | 65.698 | 367.0563 | -31.5639 | -11.5857 | -1.1586 | -0.00032183 | 0.0018249 | 29.3696 | 577.3645 | -0.57179 | -4412.3338 | -112.6317 | 0 | -0.0031287
|  |  | 444.8 | 65.6458 | 65.6103 | 65.5836 | 367.3397 | -34.264 | -12.5865 | -1.2587 | -0.00034963 | 0.0018218 | 29.3185 | 575.834 | -0.69715 | -5379.733 | -140.8431 | 0 | -0.0039123
|  |  | 444.9 | 65.4773 | 65.4743 | 65.4422 | 367.8443 | -39.4315 | -14.5047 | -1.4505 | -0.00040291 | 0.0018178 | 29.2553 | 573.9473 | -0.84144 | -6493.1589 | -173.1683 | 0 | -0.0048102
|  |  | 445 | 65.3311 | 65.3062 | 65.2717 | 368.605 | -47.6355 | -17.5587 | -1.7559 | -0.00048774 | 0.0018131 | 29.1791 | 571.6775 | -1.0064 | -7766.2525 | -209.9309 | 0 | -0.0058314
|  |  | 445.1 | 65.1603 | 65.103 | 65.0658 | 369.653 | -60.5025 | -22.3649 | -2.2365 | -0.00062125 | 0.0018074 | 29.087 | 568.9453 | -1.1759 | -9074.0077 | -247.3868 | 0 | -0.0068719
|  |  | 445.2 | 64.9168 | 64.8647 | 64.8214 | 371.353 | -78.7052 | -29.2274 | -2.9227 | -0.00081187 | 0.0018006 | 28.9778 | 565.7158 | -1.3298 | -10262.1238 | -280.9803 | 0 | -0.007805
|  |  | 445.3 | 64.6294 | 64.5807 | 64.5397 | 372.8435 | -95.0872 | -35.4527 | -3.5453 | -0.0009848 | 0.0017928 | 28.8518 | 562.0085 | -1.4399 | -11111.4489 | -304.3706 | 0 | -0.0084547
|  |  | 445.4 | 64.2861 | 64.2526 | 64.2265 | 373.7478 | -103.6696 | -38.7463 | -3.8746 | -0.0010763 | 0.0017841 | 28.7118 | 557.9079 | -1.4754 | -11385.1647 | -310.8701 | 0 | -0.0086353
|  |  | 445.5 | 63.9108 | 63.8976 | 63.8955 | 374.1476 | -106.9745 | -40.0242 | -4.0024 | -0.0011118 | 0.0017749 | 28.5638 | 553.5987 | -1.4226 | -10977.9443 | -297.7594 | 0 | -0.0082711
|  |  | 445.6 | 63.5199 | 63.5369 | 63.5664 | 374.2175 | -106.6867 | -39.924 | -3.9924 | -0.001109 | 0.0017657 | 28.4167 | 549.3386 | -1.2919 | -9969.1744 | -267.6809 | 0 | -0.0074356
|  |  | 445.7 | 63.1416 | 63.2098 | 63.259 | 371.8654 | -83.0642 | -30.8887 | -3.0889 | -0.00085802 | 0.0017572 | 28.2793 | 545.3816 | -1.1043 | -8521.8772 | -225.5699 | 0 | -0.0062658
|  |  | 445.8 | 62.8259 | 62.9352 | 62.9884 | 368.8457 | -43.3088 | -15.9743 | -1.5974 | -0.00044373 | 0.0017497 | 28.1584 | 541.9155 | -0.89737 | -6924.7517 | -179.7302 | 0 | -0.0049925
|  |  | 445.9 | 62.6509 | 62.7157 | 62.765 | 368.2208 | -34.6618 | -12.7632 | -1.2763 | -0.00035453 | 0.0017435 | 28.0585 | 539.0656 | -0.70776 | -5461.5774 | -138.1181 | 0 | -0.0038366
|  |  | 446 | 62.5378 | 62.5445 | 62.587 | 368.0655 | -33.6141 | -12.3722 | -1.2372 | -0.00034367 | 0.0017385 | 27.9789 | 536.8034 | -0.54275 | -4188.2603 | -102.1637 | 0 | -0.0028379
|  |  | 446.1 | 62.4224 | 62.4196 | 62.4483 | 367.1029 | -23.2467 | -8.5339 | -0.85339 | -0.00023705 | 0.0017347 | 27.9169 | 535.0465 | -0.39397 | -3040.1728 | -69.9354 | 0 | -0.0019426
|  |  | 446.2 | 62.2856 | 62.3198 | 62.3442 | 364.9488 | 1.9084 | 0.69646 | 0.069646 | 1.9346e-05 | 0.0017318 | 27.8703 | 533.7291 | -0.2591 | -1999.4252 | -40.8494 | 0 | -0.0011347
|  |  | 446.3 | 62.201 | 62.2421 | 62.2721 | 362.8218 | 25.0489 | 9.0883 | 0.90883 | 0.00025245 | 0.0017298 | 27.8381 | 532.8191 | -0.13675 | -1055.2832 | -14.5444 | 0 | -0.00040401
|  |  | 446.4 | 62.1521 | 62.1948 | 62.2282 | 360.5162 | 53.58 | 19.3165 | 1.9316 | 0.00053657 | 0.0017286 | 27.8185 | 532.2661 | -0.025415 | -196.1185 | 9.3511 | 0.00025975 | 0
|  |  | 446.5 | 62.1492 | 62.1842 | 62.2109 | 359.4954 | 64.9627 | 23.3538 | 2.3354 | 0.00064872 | 0.0017281 | 27.8108 | 532.0476 | 0.063754 | 491.9735 | 28.4788 | 0.00079108 | 0
|  |  | 446.6 | 62.1861 | 62.2003 | 62.2169 | 358.6726 | 74.5215 | 26.7288 | 2.6729 | 0.00074247 | 0.0017282 | 27.8134 | 532.1228 | 0.11316 | 873.253 | 39.0883 | 0.0010858 | 0
|  |  | 446.7 | 62.2325 | 62.2331 | 62.2394 | 358.7269 | 72.8109 | 26.1192 | 2.6119 | 0.00072553 | 0.0017289 | 27.8235 | 532.4072 | 0.11713 | 903.8895 | 39.9628 | 0.0011101 | 0
|  |  | 446.8 | 62.2817 | 62.2719 | 62.2675 | 358.855 | 70.0849 | 25.1503 | 2.515 | 0.00069862 | 0.0017297 | 27.8361 | 532.7612 | 0.0792 | 611.1653 | 31.8424 | 0.00088451 | 0
|  |  | 446.9 | 62.3161 | 62.3076 | 62.2918 | 359.5265 | 61.3603 | 22.0607 | 2.2061 | 0.0006128 | 0.0017303 | 27.8469 | 533.0683 | 0.0051293 | 39.5815 | 15.9465 | 0.00044296 | 0
|  |  | 447 | 62.343 | 62.3245 | 62.3029 | 361.0868 | 42.5304 | 15.3572 | 1.5357 | 0.00042659 | 0.0017306 | 27.8519 | 533.2084 | -0.092994 | -717.6105 | -5.1359 | 0 | -0.00014267
|  |  | 447.1 | 62.3647 | 62.322 | 62.2941 | 362.5384 | 24.3989 | 8.8455 | 0.88455 | 0.00024571 | 0.0017304 | 27.848 | 533.0973 | -0.19619 | -1513.9367 | -27.3144 | 0 | -0.00075873
|  |  | 447.2 | 62.3171 | 62.2886 | 62.2613 | 364.8323 | -0.49427 | -0.18032 | -0.018032 | -5.009e-06 | 0.0017295 | 27.8333 | 532.6834 | -0.28791 | -2221.7077 | -47.0111 | 0 | -0.0013059
|  |  | 447.3 | 62.2691 | 62.2279 | 62.2064 | 366.2413 | -16.0258 | -5.8693 | -0.58693 | -0.00016304 | 0.001728 | 27.8087 | 531.9902 | -0.35531 | -2741.8578 | -61.4536 | 0 | -0.001707
|  |  | 447.4 | 62.1492 | 62.1436 | 62.1325 | 365.923 | -11.4372 | -4.1851 | -0.41851 | -0.00011625 | 0.0017259 | 27.7757 | 531.0603 | -0.39243 | -3028.3206 | -69.3632 | 0 | -0.0019268
|  |  | 447.5 | 62.0393 | 62.0497 | 62.0474 | 365.7406 | -8.7403 | -3.1967 | -0.31967 | -8.8796e-05 | 0.0017235 | 27.7377 | 529.9897 | -0.40582 | -3131.635 | -72.1636 | 0 | -0.0020045
|  |  | 447.6 | 61.9434 | 61.9528 | 61.9569 | 365.6396 | -7.2657 | -2.6566 | -0.26566 | -7.3795e-05 | 0.001721 | 27.6972 | 528.854 | -0.40449 | -3121.3482 | -71.8049 | 0 | -0.0019946
|  |  | 447.7 | 61.8474 | 61.863 | 61.8658 | 365.6823 | -7.7249 | -2.8248 | -0.28248 | -7.8468e-05 | 0.0017185 | 27.6565 | 527.7117 | -0.39774 | -3069.2437 | -70.2899 | 0 | -0.0019525
|  |  | 447.8 | 61.7849 | 61.7757 | 61.776 | 365.6241 | -6.855 | -2.5064 | -0.25064 | -6.9621e-05 | 0.001716 | 27.6163 | 526.5872 | -0.39174 | -3022.9534 | -68.9405 | 0 | -0.001915
|  |  | 447.9 | 61.6999 | 61.688 | 61.6879 | 365.6823 | -7.311 | -2.6735 | -0.26735 | -7.4263e-05 | 0.0017136 | 27.577 | 525.4863 | -0.38441 | -2966.3764 | -67.3123 | 0 | -0.0018698
|  |  | 448 | 61.6027 | 61.6004 | 61.6007 | 365.7134 | -7.1784 | -2.6252 | -0.26252 | -7.2923e-05 | 0.0017111 | 27.538 | 524.3988 | -0.36745 | -2835.5562 | -63.6446 | 0 | -0.0017679
|  |  | 448.1 | 61.5051 | 61.5123 | 61.5159 | 365.5271 | -5.0991 | -1.8639 | -0.18639 | -5.1774e-05 | 0.0017088 | 27.5001 | 523.3423 | -0.33859 | -2612.8263 | -57.461 | 0 | -0.0015961
|  |  | 448.2 | 61.4095 | 61.4272 | 61.4363 | 364.9449 | 2.4969 | 0.91124 | 0.091124 | 2.5312e-05 | 0.0017066 | 27.4645 | 522.3524 | -0.29935 | -2310.039 | -49.0979 | 0 | -0.0013638
|  |  | 448.3 | 61.3444 | 61.3516 | 61.3644 | 364.4558 | 7.5383 | 2.7474 | 0.27474 | 7.6316e-05 | 0.0017046 | 27.4324 | 521.4592 | -0.25339 | -1955.3709 | -39.3356 | 0 | -0.0010927
|  |  | 448.4 | 61.274 | 61.2901 | 61.3024 | 363.1012 | 23.6552 | 8.5892 | 0.85892 | 0.00023859 | 0.0017028 | 27.4046 | 520.6897 | -0.20566 | -1587.0616 | -29.2235 | 0 | -0.00081176
|  |  | 448.5 | 61.2248 | 61.2409 | 61.2511 | 363.0818 | 23.9042 | 8.6792 | 0.86792 | 0.00024109 | 0.0017014 | 27.3817 | 520.0534 | -0.16199 | -1250.0598 | -19.9888 | 0 | -0.00055524
|  |  | 448.6 | 61.1979 | 61.2022 | 61.2104 | 362.7752 | 27.5259 | 9.9857 | 0.99857 | 0.00027738 | 0.0017003 | 27.3635 | 519.5498 | -0.12478 | -962.9262 | -12.1323 | 0 | -0.00033701
|  |  | 448.7 | 61.1635 | 61.1705 | 61.1786 | 362.4297 | 31.3417 | 11.3592 | 1.1359 | 0.00031553 | 0.0016994 | 27.3493 | 519.1562 | -0.093515 | -721.6356 | -5.5377 | 0 | -0.00015382
|  |  | 448.8 | 61.1509 | 61.1482 | 61.1546 | 361.9329 | 36.6579 | 13.2677 | 1.3268 | 0.00036855 | 0.0016987 | 27.3385 | 518.859 | -0.065724 | -507.1799 | 0.31929 | 8.8692e-06 | 0
|  |  | 448.9 | 61.1152 | 61.1311 | 61.1367 | 361.5099 | 40.9588 | 14.807 | 1.4807 | 0.00041131 | 0.0016982 | 27.3306 | 518.6388 | -0.041933 | -323.5843 | 5.3309 | 0.00014808 | 0
|  |  | 449 | 61.1136 | 61.1208 | 61.1252 | 361.2731 | 43.7398 | 15.802 | 1.5802 | 0.00043894 | 0.0016979 | 27.3254 | 518.4955 | -0.021271 | -164.1402 | 9.6829 | 0.00026897 | 0
|  |  | 449.1 | 61.1123 | 61.1132 | 61.118 | 361.211 | 44.8231 | 16.1906 | 1.6191 | 0.00044974 | 0.0016977 | 27.3222 | 518.4069 | -0.0015359 | -11.8521 | 13.8402 | 0.00038445 | 0
|  |  | 449.2 | 61.112 | 61.1125 | 61.1156 | 361.1334 | 45.8708 | 16.5655 | 1.6565 | 0.00046015 | 0.0016977 | 27.3211 | 518.3779 | 0.015011 | 115.8374 | 17.3275 | 0.00048132 | 0
|  |  | 449.3 | 61.1126 | 61.1124 | 61.1173 | 360.9121 | 48.1215 | 17.3676 | 1.7368 | 0.00048243 | 0.0016977 | 27.3219 | 518.3984 | 0.027095 | 209.0887 | 19.8763 | 0.00055212 | 0
|  |  | 449.4 | 61.112 | 61.1194 | 61.1224 | 360.3881 | 53.5186 | 19.2875 | 1.9287 | 0.00053576 | 0.0016978 | 27.3241 | 518.4609 | 0.035818 | 276.3996 | 21.7189 | 0.0006033 | 0
|  |  | 449.5 | 61.113 | 61.1291 | 61.1294 | 360.3377 | 53.9454 | 19.4386 | 1.9439 | 0.00053996 | 0.001698 | 27.3273 | 518.5482 | 0.037992 | 293.1714 | 22.1821 | 0.00061617 | 0
|  |  | 449.6 | 61.1473 | 61.1384 | 61.1384 | 360.5318 | 51.4166 | 18.5373 | 1.8537 | 0.00051493 | 0.0016983 | 27.3313 | 518.659 | 0.028399 | 219.1518 | 20.1653 | 0.00056015 | 0
|  |  | 449.7 | 61.1606 | 61.1478 | 61.1464 | 360.3455 | 52.9947 | 19.0964 | 1.9096 | 0.00053046 | 0.0016985 | 27.3349 | 518.7583 | 0.012461 | 96.1584 | 16.8087 | 0.00046691 | 0
|  |  | 449.8 | 61.1593 | 61.1572 | 61.1511 | 360.8656 | 47.1449 | 17.013 | 1.7013 | 0.00047258 | 0.0016986 | 27.337 | 518.8161 | -0.0043758 | -33.7673 | 13.2598 | 0.00036833 | 0
|  |  | 449.9 | 61.159 | 61.1596 | 61.152 | 361.4012 | 40.975 | 14.8084 | 1.4808 | 0.00041134 | 0.0016987 | 27.3374 | 518.8273 | -0.021271 | -164.1402 | 9.6962 | 0.00026934 | 0
|  |  | 450 | 61.1596 | 61.1524 | 61.1491 | 361.4284 | 40.3735 | 14.5921 | 1.4592 | 0.00040534 | 0.0016986 | 27.3361 | 518.7919 | -0.035036 | -270.3618 | 6.7911 | 0.00018864 | 0
|  |  | 450.1 | 61.1593 | 61.143 | 61.1425 | 361.2847 | 42.2038 | 15.2476 | 1.5248 | 0.00042354 | 0.0016984 | 27.3331 | 518.7096 | -0.03831 | -295.6313 | 6.0974 | 0.00016937 | 0
|  |  | 450.2 | 61.125 | 61.1335 | 61.1335 | 361.3624 | 41.6993 | 15.0686 | 1.5069 | 0.00041857 | 0.0016982 | 27.3291 | 518.5981 | -0.030979 | -239.0544 | 7.6397 | 0.00021221 | 0
|  |  | 450.3 | 61.112 | 61.1239 | 61.1253 | 361.506 | 39.8529 | 14.407 | 1.4407 | 0.0004002 | 0.0016979 | 27.3255 | 518.4977 | -0.0173 | -133.5037 | 10.5201 | 0.00029223 | 0
|  |  | 450.4 | 61.1117 | 61.1145 | 61.1196 | 361.374 | 40.7615 | 14.7302 | 1.473 | 0.00040917 | 0.0016978 | 27.3229 | 518.4268 | -0.00037673 | -2.9071 | 14.0855 | 0.00039126 | 0
|  |  | 450.5 | 61.1117 | 61.1119 | 61.1176 | 360.8927 | 46.081 | 16.6303 | 1.663 | 0.00046195 | 0.0016977 | 27.322 | 518.4021 | 0.017793 | 137.3053 | 17.9152 | 0.00049765 | 0
|  |  | 450.6 | 61.112 | 61.1143 | 61.1194 | 360.4153 | 52.4611 | 18.9078 | 1.8908 | 0.00052522 | 0.0016978 | 27.3228 | 518.4247 | 0.037122 | 286.4627 | 21.9918 | 0.00061088 | 0
|  |  | 450.7 | 61.112 | 61.1235 | 61.1256 | 360.2523 | 54.0521 | 19.4724 | 1.9472 | 0.0005409 | 0.0016979 | 27.3256 | 518.5005 | 0.054307 | 419.0719 | 25.6197 | 0.00071166 | 0
|  |  | 450.8 | 61.124 | 61.1331 | 61.136 | 359.7749 | 58.9965 | 21.2254 | 2.1225 | 0.0005896 | 0.0016982 | 27.3303 | 518.63 | 0.066362 | 512.0996 | 28.1701 | 0.0007825 | 0
|  |  | 450.9 | 61.158 | 61.1451 | 61.1499 | 359.6817 | 60.332 | 21.7003 | 2.17 | 0.00060279 | 0.0016986 | 27.3364 | 518.8008 | 0.076476 | 590.1445 | 30.3146 | 0.00084207 | 0
|  |  | 451 | 61.1593 | 61.1642 | 61.1657 | 359.8719 | 57.4766 | 20.6842 | 2.0684 | 0.00057456 | 0.001699 | 27.3435 | 518.9971 | 0.088705 | 684.514 | 32.9082 | 0.00091412 | 0
|  |  | 451.1 | 61.1723 | 61.1834 | 61.1841 | 359.6002 | 60.6651 | 21.8152 | 2.1815 | 0.00060598 | 0.0016996 | 27.3517 | 519.224 | 0.098732 | 761.888 | 35.0406 | 0.00097335 | 0
|  |  | 451.2 | 61.2076 | 61.2029 | 61.2054 | 359.7865 | 58.5729 | 21.0737 | 2.1074 | 0.00058538 | 0.0017002 | 27.3613 | 519.4881 | 0.10566 | 815.3342 | 36.5224 | 0.0010145 | 0
|  |  | 451.3 | 61.2196 | 61.2248 | 61.2282 | 359.445 | 62.2011 | 22.3579 | 2.2358 | 0.00062105 | 0.0017008 | 27.3715 | 519.7708 | 0.11261 | 869.004 | 38.0128 | 0.0010559 | 0
|  |  | 451.4 | 61.2556 | 61.2518 | 61.2527 | 359.5459 | 60.8332 | 21.8723 | 2.1872 | 0.00060756 | 0.0017015 | 27.3824 | 520.0735 | 0.11826 | 912.6108 | 39.2303 | 0.0010897 | 0
|  |  | 451.5 | 61.2689 | 61.2784 | 61.2786 | 359.3324 | 63.1777 | 22.7018 | 2.2702 | 0.00063061 | 0.0017022 | 27.394 | 520.395 | 0.11913 | 919.3195 | 39.4395 | 0.0010955 | 0
|  |  | 451.6 | 61.3074 | 61.3056 | 61.3056 | 359.3712 | 63.0289 | 22.6508 | 2.2651 | 0.00062919 | 0.0017029 | 27.4061 | 520.7293 | 0.1147 | 885.105 | 38.5284 | 0.0010702 | 0
|  |  | 451.7 | 61.3405 | 61.3326 | 61.3319 | 359.3596 | 62.7476 | 22.5489 | 2.2549 | 0.00062636 | 0.0017037 | 27.4178 | 521.0559 | 0.10519 | 811.7562 | 36.5428 | 0.0010151 | 0
|  |  | 451.8 | 61.3554 | 61.3596 | 61.3569 | 359.2393 | 63.8147 | 22.9247 | 2.2925 | 0.0006368 | 0.0017044 | 27.429 | 521.3659 | 0.089661 | 691.8936 | 33.2785 | 0.0009244 | 0
|  |  | 451.9 | 61.3907 | 61.3835 | 61.379 | 359.4139 | 61.4185 | 22.0747 | 2.2075 | 0.00061319 | 0.001705 | 27.4389 | 521.64 | 0.068854 | 531.3313 | 28.8923 | 0.00080256 | 0
|  |  | 452 | 61.404 | 61.4033 | 61.397 | 359.9922 | 53.8613 | 19.3897 | 1.939 | 0.0005386 | 0.0017055 | 27.4469 | 521.864 | 0.046251 | 356.9044 | 24.1195 | 0.00066999 | 0
|  |  | 452.1 | 61.4267 | 61.4159 | 61.4098 | 360.5434 | 48.5419 | 17.5014 | 1.7501 | 0.00048615 | 0.0017058 | 27.4526 | 522.0226 | 0.023618 | 182.2538 | 19.3342 | 0.00053706 | 0
|  |  | 452.2 | 61.4397 | 61.4228 | 61.4177 | 360.6831 | 46.7601 | 16.8656 | 1.6866 | 0.00046849 | 0.001706 | 27.4562 | 522.121 | 0.0068391 | 52.7753 | 15.7845 | 0.00043846 | 0
|  |  | 452.3 | 61.4186 | 61.4235 | 61.4204 | 360.6754 | 46.8668 | 16.9037 | 1.6904 | 0.00046955 | 0.0017061 | 27.4574 | 522.1539 | -0.0018836 | -14.5356 | 13.9379 | 0.00038716 | 0
|  |  | 452.4 | 61.4248 | 61.4231 | 61.4208 | 360.6676 | 46.9961 | 16.95 | 1.695 | 0.00047083 | 0.0017061 | 27.4575 | 522.159 | -0.0038832 | -29.9657 | 13.5144 | 0.0003754 | 0
|  |  | 452.5 | 61.4076 | 61.4165 | 61.4195 | 360.6094 | 47.6752 | 17.1921 | 1.7192 | 0.00047756 | 0.0017061 | 27.457 | 522.1434 | 0.00026081 | 2.0126 | 14.3917 | 0.00039977 | 0
|  |  | 452.6 | 61.4248 | 61.418 | 61.419 | 360.6521 | 46.925 | 16.9236 | 1.6924 | 0.0004701 | 0.0017061 | 27.4568 | 522.1375 | 0.0097949 | 75.585 | 16.4115 | 0.00045588 | 0
|  |  | 452.7 | 61.4069 | 61.4165 | 61.4196 | 360.7103 | 46.7601 | 16.8668 | 1.6867 | 0.00046852 | 0.0017061 | 27.457 | 522.1449 | 0.021821 | 168.3891 | 18.96 | 0.00052667 | 0
|  |  | 452.8 | 61.4261 | 61.4211 | 61.4234 | 360.4968 | 48.9978 | 17.6636 | 1.7664 | 0.00049065 | 0.0017062 | 27.4587 | 522.1919 | 0.036108 | 278.6359 | 21.9897 | 0.00061083 | 0
|  |  | 452.9 | 61.417 | 61.4261 | 61.4294 | 360.2562 | 51.1644 | 18.4323 | 1.8432 | 0.00051201 | 0.0017064 | 27.4614 | 522.2662 | 0.053988 | 416.6121 | 25.7829 | 0.00071619 | 0
|  |  | 453 | 61.4306 | 61.4355 | 61.4396 | 360.0505 | 54.4563 | 19.607 | 1.9607 | 0.00054464 | 0.0017067 | 27.4659 | 522.3927 | 0.073462 | 566.8876 | 29.9181 | 0.00083106 | 0
|  |  | 453.1 | 61.4497 | 61.4479 | 61.4535 | 359.7438 | 57.7483 | 20.7746 | 2.0775 | 0.00057707 | 0.001707 | 27.4722 | 522.5664 | 0.097514 | 752.4958 | 35.0288 | 0.00097302 | 0
|  |  | 453.2 | 61.4539 | 61.4674 | 61.4724 | 359.247 | 63.1389 | 22.6824 | 2.2682 | 0.00063007 | 0.0017076 | 27.4806 | 522.8014 | 0.12244 | 944.8127 | 40.331 | 0.0011203 | 0
|  |  | 453.3 | 61.4883 | 61.4909 | 61.4972 | 358.7619 | 68.8367 | 24.696 | 2.4696 | 0.000686 | 0.0017083 | 27.4917 | 523.1091 | 0.14504 | 1119.2396 | 45.151 | 0.0012542 | 0
|  |  | 453.4 | 61.5142 | 61.5205 | 61.5272 | 358.529 | 71.5045 | 25.6364 | 2.5636 | 0.00071212 | 0.0017091 | 27.5051 | 523.483 | 0.16591 | 1280.2492 | 49.6119 | 0.0013781 | 0
|  |  | 453.5 | 61.5486 | 61.5591 | 61.5621 | 358.1796 | 75.1133 | 26.9041 | 2.6904 | 0.00074733 | 0.0017101 | 27.5207 | 523.917 | 0.18039 | 1392.0613 | 52.7291 | 0.0014647 | 0
|  |  | 453.6 | 61.5975 | 61.5981 | 61.6014 | 358.0787 | 76.064 | 27.2369 | 2.7237 | 0.00075658 | 0.0017112 | 27.5383 | 524.4077 | 0.18234 | 1407.0441 | 53.1889 | 0.0014775 | 0
|  |  | 453.7 | 61.6471 | 61.6416 | 61.6428 | 357.8963 | 77.0147 | 27.5633 | 2.7563 | 0.00076565 | 0.0017123 | 27.5568 | 524.9232 | 0.17344 | 1338.3915 | 51.347 | 0.0014263 | 0
|  |  | 453.8 | 61.6831 | 61.6878 | 61.683 | 358.1331 | 74.8611 | 26.8102 | 2.681 | 0.00074473 | 0.0017134 | 27.5748 | 525.4255 | 0.15712 | 1212.491 | 47.9227 | 0.0013312 | 0
|  |  | 453.9 | 61.7317 | 61.7272 | 61.7204 | 358.5329 | 69.4608 | 24.904 | 2.4904 | 0.00069178 | 0.0017145 | 27.5915 | 525.892 | 0.13206 | 1019.056 | 42.6274 | 0.0011841 | 0
|  |  | 454 | 61.7797 | 61.7604 | 61.7533 | 359.2509 | 61.4638 | 22.0809 | 2.2081 | 0.00061336 | 0.0017154 | 27.6062 | 526.3037 | 0.10343 | 798.1152 | 36.5622 | 0.0010156 | 0
|  |  | 454.1 | 61.7943 | 61.7849 | 61.7794 | 359.7943 | 55.3585 | 19.9177 | 1.9918 | 0.00055327 | 0.0017161 | 27.6179 | 526.6305 | 0.077751 | 599.984 | 31.1147 | 0.0008643 | 0
|  |  | 454.2 | 61.8131 | 61.8063 | 61.7996 | 359.9728 | 52.9009 | 19.0429 | 1.9043 | 0.00052897 | 0.0017167 | 27.6269 | 526.8823 | 0.057813 | 446.1305 | 26.8813 | 0.0007467 | 0
|  |  | 454.3 | 61.8056 | 61.8185 | 61.8142 | 360 | 52.2833 | 18.822 | 1.8822 | 0.00052283 | 0.0017171 | 27.6334 | 527.0657 | 0.044077 | 340.1326 | 23.9637 | 0.00066566 | 0
|  |  | 454.4 | 61.839 | 61.8278 | 61.8254 | 359.9379 | 53.6059 | 19.2948 | 1.9295 | 0.00053597 | 0.0017174 | 27.6384 | 527.206 | 0.037006 | 285.5682 | 22.4638 | 0.00062399 | 0
|  |  | 454.5 | 61.8406 | 61.8336 | 61.8339 | 360.0233 | 52.3512 | 18.8476 | 1.8848 | 0.00052355 | 0.0017176 | 27.6422 | 527.3125 | 0.036195 | 279.3068 | 22.2968 | 0.00061935 | 0
|  |  | 454.6 | 61.8409 | 61.8409 | 61.842 | 359.9612 | 53.3892 | 19.218 | 1.9218 | 0.00053383 | 0.0017178 | 27.6458 | 527.4133 | 0.038223 | 294.9605 | 22.7352 | 0.00063153 | 0
|  |  | 454.7 | 61.8419 | 61.8488 | 61.8501 | 359.969 | 52.7845 | 19.0008 | 1.9001 | 0.0005278 | 0.0017181 | 27.6495 | 527.5152 | 0.041121 | 317.3229 | 23.3593 | 0.00064887 | 0
|  |  | 454.8 | 61.8422 | 61.8588 | 61.8591 | 360.0543 | 52.542 | 18.918 | 1.8918 | 0.0005255 | 0.0017183 | 27.6535 | 527.6274 | 0.040802 | 314.863 | 23.2978 | 0.00064716 | 0
|  |  | 454.9 | 61.8785 | 61.8686 | 61.8685 | 359.9379 | 53.4603 | 19.2424 | 1.9242 | 0.00053451 | 0.0017186 | 27.6577 | 527.7457 | 0.039122 | 301.8928 | 22.9459 | 0.00063739 | 0
|  |  | 455 | 61.8902 | 61.8784 | 61.8774 | 360.0582 | 52.6778 | 18.9671 | 1.8967 | 0.00052686 | 0.0017188 | 27.6617 | 527.8561 | 0.038658 | 298.3148 | 22.8533 | 0.00063481 | 0
|  |  | 455.1 | 61.8899 | 61.8881 | 61.886 | 360 | 52.9688 | 19.0688 | 1.9069 | 0.00052969 | 0.0017191 | 27.6655 | 527.965 | 0.038194 | 294.7368 | 22.7605 | 0.00063224 | 0
|  |  | 455.2 | 61.8912 | 61.8929 | 61.8946 | 359.9806 | 53.2016 | 19.1516 | 1.9152 | 0.00053199 | 0.0017193 | 27.6694 | 528.0728 | 0.037673 | 290.7116 | 22.6553 | 0.00062931 | 0
|  |  | 455.3 | 61.8909 | 61.9022 | 61.9031 | 359.9728 | 53.3019 | 19.1872 | 1.9187 | 0.00053298 | 0.0017195 | 27.6732 | 528.1791 | 0.038426 | 296.5258 | 22.8222 | 0.00063395 | 0
|  |  | 455.4 | 61.9025 | 61.9116 | 61.9115 | 360.0039 | 52.8944 | 19.0422 | 1.9042 | 0.00052895 | 0.0017198 | 27.6769 | 528.2841 | 0.035441 | 273.4925 | 22.1907 | 0.00061641 | 0
|  |  | 455.5 | 61.9366 | 61.9208 | 61.9203 | 360.1397 | 51.449 | 18.5288 | 1.8529 | 0.00051469 | 0.00172 | 27.6809 | 528.3946 | 0.027414 | 211.5486 | 20.4823 | 0.00056895 | 0
|  |  | 455.6 | 61.9369 | 61.93 | 61.9274 | 360.2329 | 50.0423 | 18.0269 | 1.8027 | 0.00050075 | 0.0017202 | 27.684 | 528.4829 | 0.0193 | 148.9338 | 18.7536 | 0.00052093 | 0
|  |  | 455.7 | 61.9372 | 61.937 | 61.9326 | 360.5007 | 47.0802 | 16.9725 | 1.6972 | 0.00047146 | 0.0017203 | 27.6863 | 528.5484 | 0.011157 | 86.0954 | 17.0172 | 0.0004727 | 0
|  |  | 455.8 | 61.9369 | 61.9374 | 61.936 | 360.5939 | 45.8126 | 16.5197 | 1.652 | 0.00045888 | 0.0017204 | 27.6879 | 528.5912 | 0.0029848 | 23.0333 | 15.2733 | 0.00042426 | 0
|  |  | 455.9 | 61.9375 | 61.9377 | 61.9376 | 360.6366 | 45.4278 | 16.3829 | 1.6383 | 0.00045508 | 0.0017205 | 27.6886 | 528.611 | -0.0024053 | -18.5608 | 14.1226 | 0.00039229 | 0
|  |  | 456 | 61.9385 | 61.9378 | 61.9373 | 360.6094 | 46.0131 | 16.5928 | 1.6593 | 0.00046091 | 0.0017205 | 27.6885 | 528.6079 | -0.006897 | -53.2226 | 13.1627 | 0.00036563 | 0
|  |  | 456.1 | 61.9385 | 61.9379 | 61.9365 | 360.6443 | 45.7803 | 16.5104 | 1.651 | 0.00045862 | 0.0017205 | 27.6881 | 528.5975 | -0.012577 | -97.053 | 11.9486 | 0.00033191 | 0
|  |  | 456.2 | 61.9378 | 61.9358 | 61.9342 | 360.6327 | 45.8514 | 16.5355 | 1.6536 | 0.00045932 | 0.0017204 | 27.6871 | 528.5692 | -0.019068 | -147.1448 | 10.5605 | 0.00029335 | 0
|  |  | 456.3 | 61.9372 | 61.9332 | 61.9309 | 360.5667 | 46.6049 | 16.8042 | 1.6804 | 0.00046678 | 0.0017203 | 27.6856 | 528.527 | -0.025415 | -196.1185 | 9.2029 | 0.00025564 | 0
|  |  | 456.4 | 61.9268 | 61.9264 | 61.9257 | 360.6521 | 45.6897 | 16.4781 | 1.6478 | 0.00045772 | 0.0017202 | 27.6833 | 528.4623 | -0.029732 | -229.4385 | 8.278 | 0.00022994 | 0
|  |  | 456.5 | 61.9259 | 61.921 | 61.9195 | 360.6288 | 46.0228 | 16.5971 | 1.6597 | 0.00046103 | 0.00172 | 27.6805 | 528.3844 | -0.029935 | -231.0039 | 8.2316 | 0.00022866 | 0
|  |  | 456.6 | 61.9045 | 61.9121 | 61.9124 | 360.6404 | 45.8934 | 16.551 | 1.6551 | 0.00045975 | 0.0017198 | 27.6773 | 528.2955 | -0.027472 | -211.9959 | 8.7543 | 0.00024318 | 0
|  |  | 456.7 | 61.9106 | 61.9047 | 61.9061 | 360.6133 | 46.1651 | 16.6477 | 1.6648 | 0.00046244 | 0.0017196 | 27.6745 | 528.2165 | -0.023009 | -177.5577 | 9.7043 | 0.00026956 | 0
|  |  | 456.8 | 61.8928 | 61.8978 | 61.9001 | 360.6249 | 45.984 | 16.583 | 1.6583 | 0.00046064 | 0.0017194 | 27.6718 | 528.1414 | -0.015794 | -121.8753 | 11.2421 | 0.00031228 | 0
|  |  | 456.9 | 61.8899 | 61.8949 | 61.8958 | 360.6404 | 46.0422 | 16.6047 | 1.6605 | 0.00046124 | 0.0017193 | 27.6699 | 528.0875 | -0.0060566 | -46.7375 | 13.3189 | 0.00036997 | 0
|  |  | 457 | 61.8912 | 61.891 | 61.8931 | 360.555 | 46.7277 | 16.8479 | 1.6848 | 0.000468 | 0.0017193 | 27.6687 | 528.0528 | 0.006868 | 52.999 | 16.0769 | 0.00044658 | 0
|  |  | 457.1 | 61.8902 | 61.8906 | 61.8931 | 360.6366 | 46.482 | 16.7631 | 1.6763 | 0.00046564 | 0.0017193 | 27.6687 | 528.0535 | 0.023792 | 183.5956 | 19.6904 | 0.00054696 | 0
|  |  | 457.2 | 61.8912 | 61.8909 | 61.8961 | 360.5318 | 46.9606 | 16.9308 | 1.6931 | 0.0004703 | 0.0017193 | 27.67 | 528.0914 | 0.046106 | 355.7863 | 24.4569 | 0.00067936 | 0
|  |  | 457.3 | 61.8905 | 61.898 | 61.9038 | 359.9107 | 54.2817 | 19.5366 | 1.9537 | 0.00054268 | 0.0017195 | 27.6735 | 528.1869 | 0.071955 | 555.2592 | 29.9827 | 0.00083285 | 0
|  |  | 457.4 | 61.8915 | 61.91 | 61.9168 | 359.2315 | 62.1914 | 22.3411 | 2.2341 | 0.00062059 | 0.0017199 | 27.6793 | 528.3499 | 0.097717 | 754.0612 | 35.4962 | 0.00098601 | 0
|  |  | 457.5 | 61.9268 | 61.9292 | 61.9359 | 358.7192 | 67.9927 | 24.3903 | 2.439 | 0.00067751 | 0.0017204 | 27.6878 | 528.5905 | 0.12047 | 929.6063 | 40.3743 | 0.0011215 | 0
|  |  | 457.6 | 61.9502 | 61.9556 | 61.9605 | 358.4203 | 71.1455 | 25.5 | 2.55 | 0.00070833 | 0.0017211 | 27.6988 | 528.8983 | 0.13574 | 1047.4563 | 43.6631 | 0.0012129 | 0
|  |  | 457.7 | 61.9868 | 61.9869 | 61.9898 | 358.5096 | 69.4381 | 24.8942 | 2.4894 | 0.00069151 | 0.0017219 | 27.7119 | 529.2668 | 0.13823 | 1066.688 | 44.227 | 0.0012285 | 0
|  |  | 457.8 | 62.0228 | 62.0207 | 62.0212 | 358.3931 | 70.7155 | 25.3439 | 2.5344 | 0.000704 | 0.0017228 | 27.726 | 529.6607 | 0.12887 | 994.4574 | 42.2576 | 0.0011738 | 0
|  |  | 457.9 | 62.0477 | 62.0569 | 62.0517 | 358.463 | 69.7938 | 25.0185 | 2.5019 | 0.00069496 | 0.0017237 | 27.7396 | 530.0436 | 0.10537 | 813.098 | 37.2582 | 0.0010349 | 0
|  |  | 458 | 62.096 | 62.086 | 62.0789 | 358.7269 | 66.8706 | 23.9883 | 2.3988 | 0.00066634 | 0.0017244 | 27.7517 | 530.3852 | 0.065753 | 507.4036 | 28.8004 | 0.00080001 | 0
|  |  | 458.1 | 62.131 | 62.108 | 62.0988 | 359.7167 | 54.2558 | 19.5167 | 1.9517 | 0.00054213 | 0.001725 | 27.7607 | 530.6363 | 0.01959 | 151.17 | 18.9274 | 0.00052576 | 0
|  |  | 458.2 | 62.1323 | 62.1227 | 62.1083 | 360.7375 | 42.6436 | 15.3831 | 1.5383 | 0.00042731 | 0.0017252 | 27.7649 | 530.7552 | -0.026777 | -206.6289 | 8.9993 | 0.00024998 | 0
|  |  | 458.3 | 62.133 | 62.1205 | 62.1076 | 361.5137 | 34.0904 | 12.3241 | 1.2324 | 0.00034234 | 0.0017252 | 27.7646 | 530.7466 | -0.074447 | -574.4909 | -1.2145 | 0 | -3.3737e-05
|  |  | 458.4 | 62.1213 | 62.1041 | 62.0963 | 362.0921 | 27.665 | 10.0173 | 1.0017 | 0.00027826 | 0.0017249 | 27.7595 | 530.6045 | -0.11479 | -885.7759 | -9.8594 | 0 | -0.00027387
|  |  | 458.5 | 62.085 | 62.0825 | 62.0743 | 362.4841 | 23.5711 | 8.5441 | 0.85441 | 0.00023734 | 0.0017243 | 27.7497 | 530.3277 | -0.14116 | -1089.2741 | -15.5106 | 0 | -0.00043085
|  |  | 458.6 | 62.049 | 62.0515 | 62.0449 | 362.6471 | 21.7667 | 7.8936 | 0.78936 | 0.00021927 | 0.0017235 | 27.7366 | 529.9589 | -0.15773 | -1217.1872 | -19.0614 | 0 | -0.00052948
|  |  | 458.7 | 62.0244 | 62.0127 | 62.0111 | 362.5578 | 23.2089 | 8.4146 | 0.84146 | 0.00023374 | 0.0017225 | 27.7215 | 529.5341 | -0.16243 | -1253.4143 | -20.067 | 0 | -0.00055742
|  |  | 458.8 | 61.978 | 61.9738 | 61.9744 | 362.6743 | 22.145 | 8.0314 | 0.80314 | 0.0002231 | 0.0017215 | 27.705 | 529.0727 | -0.14756 | -1138.695 | -16.8896 | 0 | -0.00046916
|  |  | 458.9 | 61.9268 | 61.9351 | 61.9385 | 362.6005 | 23.7069 | 8.5961 | 0.85961 | 0.00023878 | 0.0017205 | 27.689 | 528.6221 | -0.11615 | -896.2863 | -10.1802 | 0 | -0.00028278
|  |  | 459 | 61.8909 | 61.8988 | 61.9084 | 362.1503 | 27.8331 | 10.0798 | 1.008 | 0.00027999 | 0.0017197 | 27.6755 | 528.2446 | -0.072998 | -563.3097 | -0.97044 | 0 | -2.6957e-05
|  |  | 459.1 | 61.8552 | 61.872 | 61.8865 | 360.5745 | 46.2103 | 16.6623 | 1.6662 | 0.00046284 | 0.0017191 | 27.6657 | 527.9706 | -0.020227 | -156.0898 | 10.2884 | 0.00028579 | 0
|  |  | 459.2 | 61.8429 | 61.8621 | 61.8757 | 359.6895 | 57.758 | 20.7749 | 2.0775 | 0.00057708 | 0.0017188 | 27.6609 | 527.8353 | 0.035818 | 276.3997 | 22.2459 | 0.00061794 | 0
|  |  | 459.3 | 61.8442 | 61.8645 | 61.8774 | 359.1966 | 62.9933 | 22.627 | 2.2627 | 0.00062853 | 0.0017188 | 27.6617 | 527.8573 | 0.085604 | 660.5862 | 32.8744 | 0.00091318 | 0
|  |  | 459.4 | 61.8776 | 61.8811 | 61.8917 | 358.8084 | 67.2166 | 24.1179 | 2.4118 | 0.00066994 | 0.0017192 | 27.6681 | 528.0361 | 0.12371 | 954.6522 | 41.0231 | 0.0011395 | 0
|  |  | 459.5 | 61.9028 | 61.9075 | 61.9157 | 358.5212 | 70.2757 | 25.1953 | 2.5195 | 0.00069987 | 0.0017199 | 27.6788 | 528.3372 | 0.15115 | 1166.4244 | 46.909 | 0.001303 | 0
|  |  | 459.6 | 61.9378 | 61.9434 | 61.9471 | 358.137 | 74.1206 | 26.5453 | 2.6545 | 0.00073737 | 0.0017208 | 27.6928 | 528.7301 | 0.16892 | 1303.5062 | 50.7398 | 0.0014094 | 0
|  |  | 459.7 | 61.9751 | 61.9823 | 61.9834 | 358.265 | 72.8626 | 26.1041 | 2.6104 | 0.00072511 | 0.0017218 | 27.709 | 529.1856 | 0.17692 | 1365.2265 | 52.4923 | 0.0014581 | 0
|  |  | 459.8 | 62.0234 | 62.0211 | 62.0226 | 358.1641 | 73.5514 | 26.3435 | 2.6343 | 0.00073176 | 0.0017229 | 27.7266 | 529.6787 | 0.17613 | 1359.1886 | 52.3719 | 0.0014548 | 0
|  |  | 459.9 | 62.072 | 62.0626 | 62.0625 | 358.1719 | 73.3639 | 26.2769 | 2.6277 | 0.00072991 | 0.001724 | 27.7444 | 530.1799 | 0.17602 | 1358.2941 | 52.3946 | 0.0014554 | 0
|  |  | 460 | 62.0973 | 62.1039 | 62.1014 | 358.0787 | 74.0074 | 26.5005 | 2.65 | 0.00073612 | 0.001725 | 27.7618 | 530.6693 | 0.17689 | 1365.0029 | 52.6273 | 0.0014619 | 0
|  |  | 460.1 | 62.145 | 62.1428 | 62.1413 | 358.0904 | 73.5223 | 26.3276 | 2.6328 | 0.00073132 | 0.0017261 | 27.7796 | 531.1705 | 0.17582 | 1356.7288 | 52.4451 | 0.0014568 | 0
|  |  | 460.2 | 62.1816 | 62.1769 | 62.1806 | 358.0943 | 73.8554 | 26.4472 | 2.6447 | 0.00073464 | 0.0017272 | 27.7972 | 531.6655 | 0.17799 | 1373.5006 | 52.9583 | 0.0014711 | 0
|  |  | 460.3 | 62.2179 | 62.2203 | 62.2199 | 357.8497 | 75.87 | 27.1501 | 2.715 | 0.00075417 | 0.0017283 | 27.8148 | 532.1613 | 0.18547 | 1431.1957 | 54.6104 | 0.001517 | 0
|  |  | 460.4 | 62.2425 | 62.2591 | 62.2602 | 357.8381 | 76.4391 | 27.3528 | 2.7353 | 0.0007598 | 0.0017295 | 27.8328 | 532.6693 | 0.18564 | 1432.5375 | 54.6972 | 0.0015194 | 0
|  |  | 460.5 | 62.3145 | 62.3006 | 62.3029 | 357.7643 | 76.9145 | 27.5173 | 2.7517 | 0.00076437 | 0.0017306 | 27.8519 | 533.2081 | 0.17509 | 1351.1382 | 52.4826 | 0.0014579 | 0
|  |  | 460.6 | 62.3391 | 62.3442 | 62.3433 | 357.7255 | 76.7625 | 27.4599 | 2.746 | 0.00076278 | 0.0017318 | 27.8699 | 533.7178 | 0.15869 | 1224.5668 | 49.0033 | 0.0013612 | 0
|  |  | 460.7 | 62.389 | 62.3903 | 62.3812 | 357.71 | 77.2476 | 27.6322 | 2.7632 | 0.00076756 | 0.0017328 | 27.8869 | 534.1977 | 0.12846 | 991.3267 | 42.5422 | 0.0011817 | 0
|  |  | 460.8 | 62.4357 | 62.4221 | 62.4143 | 358.5367 | 67.2424 | 24.1089 | 2.4109 | 0.00066969 | 0.0017337 | 27.9017 | 534.6153 | 0.084271 | 650.2996 | 33.0611 | 0.00091836 | 0
|  |  | 460.9 | 62.4733 | 62.449 | 62.4387 | 359.6546 | 53.1499 | 19.1156 | 1.9116 | 0.00053099 | 0.0017344 | 27.9126 | 534.9246 | 0.037673 | 290.7116 | 23.0457 | 0.00064016 | 0
|  |  | 461 | 62.4733 | 62.4657 | 62.452 | 360.4464 | 44.7552 | 16.1318 | 1.6132 | 0.00044811 | 0.0017348 | 27.9185 | 535.0923 | -0.0054481 | -42.0414 | 13.7653 | 0.00038237 | 0
|  |  | 461.1 | 62.4736 | 62.4664 | 62.4556 | 361.0946 | 37.6992 | 13.613 | 1.3613 | 0.00037814 | 0.0017349 | 27.9201 | 535.138 | -0.047381 | -365.6258 | 4.7328 | 0.00013147 | 0
|  |  | 461.2 | 62.4726 | 62.4566 | 62.4495 | 361.3546 | 34.7921 | 12.5723 | 1.2572 | 0.00034923 | 0.0017347 | 27.9174 | 535.0615 | -0.081228 | -626.819 | -2.5616 | 0 | -7.1157e-05
|  |  | 461.3 | 62.4393 | 62.4401 | 62.4344 | 361.7622 | 30.4977 | 11.0329 | 1.1033 | 0.00030647 | 0.0017343 | 27.9107 | 534.8697 | -0.1063 | -820.2541 | -7.9653 | 0 | -0.00022126
|  |  | 461.4 | 62.424 | 62.4188 | 62.4132 | 361.8747 | 29.7184 | 10.7543 | 1.0754 | 0.00029873 | 0.0017337 | 27.9012 | 534.6016 | -0.1258 | -970.7532 | -12.1691 | 0 | -0.00033803
|  |  | 461.5 | 62.391 | 62.3899 | 62.3868 | 361.964 | 28.9488 | 10.4784 | 1.0478 | 0.00029107 | 0.001733 | 27.8894 | 534.2682 | -0.14037 | -1083.2363 | -15.3104 | 0 | -0.00042529
|  |  | 461.6 | 62.367 | 62.3605 | 62.3569 | 361.9407 | 29.5599 | 10.6989 | 1.0699 | 0.00029719 | 0.0017321 | 27.876 | 533.8901 | -0.14689 | -1133.5517 | -16.7162 | 0 | -0.00046434
|  |  | 461.7 | 62.3284 | 62.3247 | 62.324 | 362.1037 | 27.8008 | 10.0668 | 1.0067 | 0.00027963 | 0.0017312 | 27.8613 | 533.4746 | -0.14006 | -1080.7764 | -15.2486 | 0 | -0.00042357
|  |  | 461.8 | 62.2921 | 62.2906 | 62.2912 | 362.1425 | 27.568 | 9.9835 | 0.99835 | 0.00027732 | 0.0017303 | 27.8466 | 533.0601 | -0.11742 | -906.1258 | -10.3886 | 0 | -0.00028857
|  |  | 461.9 | 62.2451 | 62.2543 | 62.2613 | 362.1619 | 27.5453 | 9.9759 | 0.99759 | 0.00027711 | 0.0017295 | 27.8333 | 532.6837 | -0.079924 | -616.7559 | -2.34 | 0 | -6.5e-05
|  |  | 462 | 62.2202 | 62.2258 | 62.2386 | 361.4672 | 34.5916 | 12.5037 | 1.2504 | 0.00034733 | 0.0017289 | 27.8232 | 532.3974 | -0.029443 | -227.2023 | 8.4915 | 0.00023587 | 0
|  |  | 462.1 | 62.1858 | 62.2113 | 62.2256 | 359.9185 | 53.2566 | 19.168 | 1.9168 | 0.00053245 | 0.0017285 | 27.8173 | 532.2327 | 0.028255 | 218.0337 | 20.8704 | 0.00057973 | 0
|  |  | 462.2 | 62.1858 | 62.2112 | 62.2255 | 359.1733 | 62.7314 | 22.5314 | 2.2531 | 0.00062587 | 0.0017285 | 27.8173 | 532.2313 | 0.080794 | 623.4646 | 32.1483 | 0.00089301 | 0
|  |  | 462.3 | 62.2198 | 62.2253 | 62.2382 | 358.6027 | 68.6394 | 24.6143 | 2.4614 | 0.00068373 | 0.0017288 | 27.823 | 532.3921 | 0.12394 | 956.4413 | 41.4238 | 0.0011507 | 0
|  |  | 462.4 | 62.2445 | 62.2537 | 62.2616 | 358.3427 | 71.4301 | 25.5965 | 2.5596 | 0.00071101 | 0.0017295 | 27.8334 | 532.6871 | 0.15455 | 1192.5886 | 48.0203 | 0.0013339 | 0
|  |  | 462.5 | 62.2905 | 62.2896 | 62.2937 | 358.0205 | 74.9419 | 26.8307 | 2.6831 | 0.0007453 | 0.0017304 | 27.8478 | 533.0917 | 0.17089 | 1318.7127 | 51.5686 | 0.0014325 | 0
|  |  | 462.6 | 62.3281 | 62.3283 | 62.3308 | 357.9041 | 75.8668 | 27.153 | 2.7153 | 0.00075425 | 0.0017314 | 27.8643 | 533.5599 | 0.17344 | 1338.3916 | 52.1607 | 0.0014489 | 0
|  |  | 462.7 | 62.365 | 62.3715 | 62.3701 | 357.7255 | 77.2282 | 27.6265 | 2.7626 | 0.0007674 | 0.0017325 | 27.8819 | 534.0574 | 0.15898 | 1226.8031 | 49.0962 | 0.0013638 | 0
|  |  | 462.8 | 62.4133 | 62.4107 | 62.4084 | 357.7605 | 76.7075 | 27.4429 | 2.7443 | 0.0007623 | 0.0017336 | 27.899 | 534.5406 | 0.12586 | 971.2005 | 42.0087 | 0.0011669 | 0
|  |  | 462.9 | 62.4607 | 62.4506 | 62.4413 | 358.0283 | 73.2669 | 26.2316 | 2.6232 | 0.00072866 | 0.0017345 | 27.9137 | 534.9569 | 0.081663 | 630.1734 | 32.5231 | 0.00090342 | 0
|  |  | 463 | 62.4863 | 62.4807 | 62.4647 | 359.9612 | 49.3956 | 17.7805 | 1.778 | 0.0004939 | 0.0017351 | 27.9242 | 535.2532 | 0.03066 | 236.5945 | 21.5532 | 0.0005987 | 0
|  |  | 463.1 | 62.5277 | 62.4928 | 62.4778 | 361.0984 | 37.3273 | 13.4788 | 1.3479 | 0.00037441 | 0.0017355 | 27.9301 | 535.4195 | -0.024169 | -186.5027 | 9.7453 | 0.0002707 | 0
|  |  | 463.2 | 62.5154 | 62.4885 | 62.4784 | 361.3585 | 35.2707 | 12.7454 | 1.2745 | 0.00035404 | 0.0017355 | 27.9303 | 535.4269 | -0.069231 | -534.2385 | 0.03319 | 9.2195e-07 | 0
|  |  | 463.3 | 62.4739 | 62.4763 | 62.467 | 361.5021 | 33.476 | 12.1016 | 1.2102 | 0.00033616 | 0.0017352 | 27.9252 | 535.2826 | -0.096587 | -745.3399 | -5.8659 | 0 | -0.00016294
|  |  | 463.4 | 62.4393 | 62.4535 | 62.4474 | 361.7311 | 31.3255 | 11.3314 | 1.1331 | 0.00031476 | 0.0017347 | 27.9165 | 535.0347 | -0.11305 | -872.3585 | -9.4169 | 0 | -0.00026158
|  |  | 463.5 | 62.4253 | 62.4237 | 62.4238 | 361.8941 | 29.7087 | 10.7514 | 1.0751 | 0.00029865 | 0.001734 | 27.9059 | 534.7356 | -0.1222 | -943.0238 | -11.3937 | 0 | -0.00031649
|  |  | 463.6 | 62.4137 | 62.3949 | 62.3968 | 361.801 | 30.8793 | 11.1722 | 1.1172 | 0.00031034 | 0.0017332 | 27.8939 | 534.3949 | -0.11844 | -913.9526 | -10.5873 | 0 | -0.00029409
|  |  | 463.7 | 62.3663 | 62.3704 | 62.3691 | 361.8475 | 30.5753 | 11.0636 | 1.1064 | 0.00030732 | 0.0017325 | 27.8815 | 534.0443 | -0.1034 | -797.8916 | -7.3565 | 0 | -0.00020435
|  |  | 463.8 | 62.33 | 62.3416 | 62.3438 | 361.7078 | 32.4315 | 11.7307 | 1.1731 | 0.00032585 | 0.0017318 | 27.8702 | 533.7251 | -0.081895 | -631.9624 | -2.7379 | 0 | -7.6053e-05
|  |  | 463.9 | 62.3164 | 62.3149 | 62.3228 | 361.4167 | 35.9562 | 12.9952 | 1.2995 | 0.00036098 | 0.0017312 | 27.8608 | 533.4598 | -0.049641 | -383.0685 | 4.19 | 0.00011639 | 0
|  |  | 464 | 62.2817 | 62.2974 | 62.3072 | 360.9587 | 40.616 | 14.6607 | 1.4661 | 0.00040724 | 0.0017308 | 27.8538 | 533.2624 | -0.0052742 | -40.6996 | 13.7198 | 0.0003811 | 0
|  |  | 464.1 | 62.2798 | 62.2899 | 62.3006 | 360 | 52.2315 | 18.8034 | 1.8803 | 0.00052232 | 0.0017306 | 27.8509 | 533.1794 | 0.042947 | 331.4113 | 24.0796 | 0.00066888 | 0
|  |  | 464.2 | 62.2791 | 62.2922 | 62.3048 | 359.15 | 61.9941 | 22.2652 | 2.2265 | 0.00061848 | 0.0017307 | 27.8528 | 533.2326 | 0.087835 | 677.8054 | 33.7307 | 0.00093697 | 0
|  |  | 464.3 | 62.2924 | 62.3088 | 62.3198 | 358.529 | 68.7849 | 24.6614 | 2.4661 | 0.00068504 | 0.0017311 | 27.8595 | 533.422 | 0.12664 | 977.2383 | 42.0862 | 0.0011691 | 0
|  |  | 464.4 | 62.3278 | 62.3359 | 62.3441 | 358.2262 | 72.8077 | 26.0816 | 2.6082 | 0.00072449 | 0.0017318 | 27.8703 | 533.7289 | 0.15637 | 1206.6769 | 48.5057 | 0.0013474 | 0
|  |  | 464.5 | 62.3647 | 62.3724 | 62.3765 | 357.9895 | 74.9775 | 26.8412 | 2.6841 | 0.00074559 | 0.0017327 | 27.8848 | 534.1379 | 0.17054 | 1316.0292 | 51.5915 | 0.0014331 | 0
|  |  | 464.6 | 62.4156 | 62.4114 | 62.4141 | 357.8458 | 76.6914 | 27.4437 | 2.7444 | 0.00076232 | 0.0017337 | 27.9016 | 534.6133 | 0.16733 | 1291.2069 | 50.9433 | 0.0014151 | 0
|  |  | 464.7 | 62.4616 | 62.454 | 62.4528 | 357.776 | 77.2088 | 27.6234 | 2.7623 | 0.00076732 | 0.0017348 | 27.9189 | 535.103 | 0.15249 | 1176.7113 | 47.792 | 0.0013276 | 0
|  |  | 464.8 | 62.4872 | 62.4968 | 62.489 | 357.8226 | 75.4335 | 26.9918 | 2.6992 | 0.00074977 | 0.0017358 | 27.9351 | 535.5608 | 0.1278 | 986.1833 | 42.51 | 0.0011808 | 0
|  |  | 464.9 | 62.5407 | 62.5294 | 62.521 | 358.8705 | 62.7832 | 22.531 | 2.2531 | 0.00062586 | 0.0017367 | 27.9494 | 535.9671 | 0.093515 | 721.6357 | 35.1492 | 0.00097637 | 0
|  |  | 465 | 62.5786 | 62.5532 | 62.5461 | 359.6041 | 54.673 | 19.6606 | 1.9661 | 0.00054613 | 0.0017374 | 27.9606 | 536.2854 | 0.061523 | 474.7545 | 28.2693 | 0.00078526 | 0
|  |  | 465.1 | 62.579 | 62.5717 | 62.5629 | 359.9457 | 51.1062 | 18.3955 | 1.8395 | 0.00051098 | 0.0017379 | 27.9681 | 536.4975 | 0.03889 | 300.1039 | 23.3982 | 0.00064995 | 0
|  |  | 465.2 | 62.5806 | 62.5795 | 62.5737 | 360.0078 | 50.2266 | 18.082 | 1.8082 | 0.00050228 | 0.0017382 | 27.9729 | 536.6345 | 0.02243 | 173.0852 | 19.8529 | 0.00055147 | 0
|  |  | 465.3 | 62.5796 | 62.5804 | 62.5803 | 359.9496 | 50.9704 | 18.3468 | 1.8347 | 0.00050963 | 0.0017383 | 27.9759 | 536.7182 | 0.01617 | 124.7824 | 18.5061 | 0.00051406 | 0
|  |  | 465.4 | 62.5799 | 62.5834 | 62.5837 | 360 | 50.7279 | 18.262 | 1.8262 | 0.00050728 | 0.0017384 | 27.9774 | 536.7618 | 0.02072 | 159.8914 | 19.4906 | 0.0005414 | 0
|  |  | 465.5 | 62.5828 | 62.5862 | 62.5875 | 360.0854 | 49.9485 | 17.9857 | 1.7986 | 0.0004996 | 0.0017385 | 27.9791 | 536.81 | 0.027211 | 209.9833 | 20.8946 | 0.00058041 | 0
|  |  | 465.6 | 62.5942 | 62.5889 | 62.593 | 360.0582 | 50.2008 | 18.0752 | 1.8075 | 0.00050209 | 0.0017387 | 27.9816 | 536.8794 | 0.037122 | 286.4628 | 23.0384 | 0.00063996 | 0
|  |  | 465.7 | 62.5945 | 62.5985 | 62.5997 | 360.0272 | 51.0189 | 18.3682 | 1.8368 | 0.00051023 | 0.0017389 | 27.9846 | 536.9645 | 0.055872 | 431.1477 | 27.0922 | 0.00075256 | 0
|  |  | 465.8 | 62.5929 | 62.6077 | 62.6096 | 359.8719 | 52.086 | 18.7443 | 1.8744 | 0.00052067 | 0.0017392 | 27.989 | 537.0902 | 0.077316 | 596.6297 | 31.7317 | 0.00088144 | 0
|  |  | 465.9 | 62.6282 | 62.6169 | 62.6247 | 359.1888 | 59.5753 | 21.3988 | 2.1399 | 0.00059441 | 0.0017396 | 27.9957 | 537.2818 | 0.10151 | 783.3561 | 36.9722 | 0.001027 | 0
|  |  | 466 | 62.6289 | 62.6357 | 62.6442 | 358.4552 | 68.8334 | 24.6737 | 2.4674 | 0.00068538 | 0.0017401 | 28.0044 | 537.5294 | 0.13562 | 1046.5619 | 44.3616 | 0.0012323 | 0
|  |  | 466.1 | 62.6402 | 62.6643 | 62.6701 | 357.7643 | 76.41 | 27.3368 | 2.7337 | 0.00075936 | 0.0017408 | 28.016 | 537.8586 | 0.17214 | 1328.3286 | 52.2832 | 0.0014523 | 0
|  |  | 466.2 | 62.6885 | 62.696 | 62.7048 | 357.3141 | 81.8297 | 29.2389 | 2.9239 | 0.00081219 | 0.0017418 | 28.0316 | 538.3004 | 0.20242 | 1562.0161 | 58.8752 | 0.0016354 | 0
|  |  | 466.3 | 62.7358 | 62.7373 | 62.7471 | 357.0502 | 84.1127 | 30.0325 | 3.0032 | 0.00083424 | 0.001743 | 28.0505 | 538.8379 | 0.22783 | 1758.1346 | 64.4311 | 0.0017898 | 0
|  |  | 466.4 | 62.7867 | 62.7907 | 62.7954 | 356.825 | 85.9948 | 30.6851 | 3.0685 | 0.00085236 | 0.0017443 | 28.0721 | 539.4528 | 0.24618 | 1899.6888 | 68.4717 | 0.001902 | 0
|  |  | 466.5 | 62.8353 | 62.847 | 62.849 | 356.4253 | 90.9715 | 32.4245 | 3.2425 | 0.00090068 | 0.0017458 | 28.096 | 540.136 | 0.24734 | 1908.6338 | 68.8007 | 0.0019111 | 0
|  |  | 466.6 | 62.9073 | 62.9059 | 62.9055 | 356.4253 | 90.6125 | 32.2966 | 3.2297 | 0.00089713 | 0.0017474 | 28.1213 | 540.8568 | 0.22676 | 1749.8606 | 64.4179 | 0.0017894 | 0
|  |  | 466.7 | 62.9699 | 62.9641 | 62.9597 | 356.4369 | 89.18 | 31.787 | 3.1787 | 0.00088297 | 0.0017489 | 28.1455 | 541.5479 | 0.18857 | 1455.1237 | 56.1973 | 0.001561 | 0
|  |  | 466.8 | 63.0301 | 63.0199 | 63.007 | 357.1394 | 80.1514 | 28.6252 | 2.8625 | 0.00079515 | 0.0017502 | 28.1666 | 542.1524 | 0.13432 | 1036.4989 | 44.4653 | 0.0012351 | 0
|  |  | 466.9 | 63.0781 | 63.0614 | 63.044 | 358.8977 | 59.239 | 21.2607 | 2.1261 | 0.00059058 | 0.0017512 | 28.1832 | 542.6262 | 0.064247 | 495.7752 | 29.2655 | 0.00081293 | 0
|  |  | 467 | 63.1141 | 63.0836 | 63.0671 | 360.2523 | 45.1562 | 16.2676 | 1.6268 | 0.00045188 | 0.0017519 | 28.1935 | 542.921 | -0.013446 | -103.7617 | 12.3814 | 0.00034393 | 0
|  |  | 467.1 | 63.1151 | 63.0911 | 63.0728 | 360.8772 | 37.641 | 13.5838 | 1.3584 | 0.00037733 | 0.001752 | 28.1961 | 542.994 | -0.081866 | -631.7388 | -2.5023 | 0 | -6.9507e-05
|  |  | 467.2 | 63.0804 | 63.0793 | 63.0611 | 361.3391 | 33.0653 | 11.9478 | 1.1948 | 0.00033188 | 0.0017517 | 28.1908 | 542.844 | -0.13968 | -1077.8694 | -15.0828 | 0 | -0.00041897
|  |  | 467.3 | 63.0681 | 63.0484 | 63.0362 | 362.554 | 18.5976 | 6.7426 | 0.67426 | 0.0001873 | 0.001751 | 28.1797 | 542.5254 | -0.18787 | -1449.7567 | -25.5655 | 0 | -0.00071015
|  |  | 467.4 | 63.0191 | 63.0028 | 62.9986 | 363.3458 | 10.6944 | 3.8858 | 0.38858 | 0.00010794 | 0.00175 | 28.1629 | 542.0449 | -0.21784 | -1680.9843 | -32.0758 | 0 | -0.00089099
|  |  | 467.5 | 62.9595 | 62.959 | 62.9521 | 363.1051 | 14.5005 | 5.2652 | 0.52652 | 0.00014626 | 0.0017487 | 28.1421 | 541.4512 | -0.22734 | -1754.333 | -34.133 | 0 | -0.00094814
|  |  | 467.6 | 62.8872 | 62.9032 | 62.9011 | 362.8373 | 17.7407 | 6.437 | 0.6437 | 0.00017881 | 0.0017473 | 28.1193 | 540.8004 | -0.23105 | -1782.9569 | -34.9286 | 0 | -0.00097024
|  |  | 467.7 | 62.8613 | 62.847 | 62.8504 | 362.9382 | 16.7188 | 6.0679 | 0.60679 | 0.00016855 | 0.0017458 | 28.0966 | 540.1535 | -0.23006 | -1775.3537 | -34.705 | 0 | -0.00096403
|  |  | 467.8 | 62.789 | 62.7935 | 62.7977 | 362.88 | 17.5402 | 6.365 | 0.6365 | 0.00017681 | 0.0017444 | 28.0731 | 539.4827 | -0.22181 | -1711.6207 | -32.9056 | 0 | -0.00091404
|  |  | 467.9 | 62.7381 | 62.7493 | 62.7475 | 362.9499 | 17.3526 | 6.2981 | 0.62981 | 0.00017495 | 0.001743 | 28.0506 | 538.8427 | -0.21529 | -1661.3052 | -31.4858 | 0 | -0.0008746
|  |  | 468 | 62.6918 | 62.6958 | 62.6985 | 362.8994 | 18.6041 | 6.7514 | 0.67514 | 0.00018754 | 0.0017416 | 28.0287 | 538.22 | -0.21647 | -1670.4738 | -31.7356 | 0 | -0.00088155
|  |  | 468.1 | 62.6661 | 62.6518 | 62.6511 | 362.977 | 17.8959 | 6.4958 | 0.64958 | 0.00018044 | 0.0017403 | 28.0076 | 537.6181 | -0.21975 | -1695.7434 | -32.4363 | 0 | -0.00090101
|  |  | 468.2 | 62.5939 | 62.6022 | 62.6017 | 363.0391 | 17.1327 | 6.2199 | 0.62199 | 0.00017277 | 0.0017389 | 27.9854 | 536.9898 | -0.2212 | -1706.9246 | -32.7411 | 0 | -0.00090948
|  |  | 468.3 | 62.5692 | 62.5567 | 62.5528 | 362.9848 | 17.786 | 6.456 | 0.6456 | 0.00017933 | 0.0017376 | 27.9636 | 536.3704 | -0.22383 | -1727.2744 | -33.302 | 0 | -0.00092506
|  |  | 468.4 | 62.4902 | 62.5018 | 62.5027 | 362.9887 | 18.0414 | 6.5488 | 0.65488 | 0.00018191 | 0.0017362 | 27.9412 | 535.7349 | -0.22699 | -1751.6494 | -33.9741 | 0 | -0.00094373
|  |  | 468.5 | 62.4639 | 62.4516 | 62.4527 | 363.1051 | 16.6412 | 6.0425 | 0.60425 | 0.00016785 | 0.0017348 | 27.9189 | 535.1017 | -0.22885 | -1765.9614 | -34.3642 | 0 | -0.00095456
|  |  | 468.6 | 62.3919 | 62.4011 | 62.4011 | 363.0857 | 17.4302 | 6.3287 | 0.63287 | 0.0001758 | 0.0017334 | 27.8958 | 534.4495 | -0.23001 | -1774.9063 | -34.6035 | 0 | -0.00096121
|  |  | 468.7 | 62.343 | 62.3522 | 62.3503 | 363.0391 | 17.6598 | 6.4112 | 0.64112 | 0.00017809 | 0.001732 | 27.8731 | 533.8069 | -0.24258 | -1871.9593 | -37.2984 | 0 | -0.0010361
|  |  | 468.8 | 62.3167 | 62.2989 | 62.2982 | 363.1905 | 16.3276 | 5.93 | 0.593 | 0.00016472 | 0.0017305 | 27.8498 | 533.1493 | -0.26206 | -2022.2348 | -41.4707 | 0 | -0.001152
|  |  | 468.9 | 62.2454 | 62.2476 | 62.2418 | 363.633 | 11.034 | 4.0123 | 0.40123 | 0.00011145 | 0.0017289 | 27.8246 | 532.4369 | -0.28385 | -2190.4003 | -46.1321 | 0 | -0.0012814
|  |  | 469 | 62.1975 | 62.1913 | 62.181 | 364.2773 | 4.1397 | 1.508 | 0.1508 | 4.1888e-05 | 0.0017273 | 27.7974 | 531.6709 | -0.31312 | -2416.2608 | -52.3867 | 0 | -0.0014552
|  |  | 469.1 | 62.1356 | 62.1188 | 62.1148 | 364.7625 | -1.9882 | -0.72524 | -0.072524 | -2.0145e-05 | 0.0017254 | 27.7678 | 530.8373 | -0.35047 | -2704.5125 | -60.3582 | 0 | -0.0016766
|  |  | 469.2 | 62.0613 | 62.0483 | 62.0409 | 365.0652 | -4.53 | -1.6537 | -0.16537 | -4.5937e-05 | 0.0017234 | 27.7348 | 529.9084 | -0.38394 | -2962.7986 | -67.4757 | 0 | -0.0018743
|  |  | 469.3 | 61.9544 | 61.9679 | 61.958 | 365.0962 | -4.4879 | -1.6385 | -0.16385 | -4.5514e-05 | 0.0017211 | 27.6977 | 528.8672 | -0.41883 | -3232.0422 | -74.8717 | 0 | -0.0020798
|  |  | 469.4 | 61.8928 | 61.8783 | 61.8691 | 365.7173 | -11.3596 | -4.1544 | -0.41544 | -0.0001154 | 0.0017186 | 27.658 | 527.7533 | -0.46097 | -3557.1919 | -83.7882 | 0 | -0.0023274
|  |  | 469.5 | 61.7952 | 61.7767 | 61.7706 | 366.5324 | -21.2677 | -7.7953 | -0.77953 | -0.00021654 | 0.0017159 | 27.6139 | 526.5201 | -0.50027 | -3860.4264 | -92.0623 | 0 | -0.0025573
|  |  | 469.6 | 61.6876 | 61.6746 | 61.6629 | 367.1184 | -27.0916 | -9.9458 | -0.99458 | -0.00027627 | 0.0017129 | 27.5658 | 525.1746 | -0.53374 | -4118.7124 | -99.0587 | 0 | -0.0027516
|  |  | 469.7 | 61.5534 | 61.5556 | 61.5468 | 367.6191 | -32.2915 | -11.871 | -1.1871 | -0.00032975 | 0.0017096 | 27.5139 | 523.7269 | -0.56382 | -4350.8344 | -105.2986 | 0 | -0.002925
|  |  | 469.8 | 61.4439 | 61.4294 | 61.4241 | 367.658 | -32.6213 | -11.9935 | -1.1993 | -0.00033315 | 0.0017062 | 27.459 | 522.2008 | -0.5861 | -4522.8014 | -109.8527 | 0 | -0.0030515
|  |  | 469.9 | 61.298 | 61.2977 | 61.2946 | 367.7472 | -33.1193 | -12.1795 | -1.218 | -0.00033832 | 0.0017026 | 27.4011 | 520.5925 | -0.59758 | -4611.3565 | -112.0915 | 0 | -0.0031137
|  |  | 470 | 61.1638 | 61.1633 | 61.1619 | 367.8792 | -33.6205 | -12.3683 | -1.2368 | -0.00034356 | 0.0016989 | 27.3418 | 518.9499 | -0.60989 | -4706.3967 | -114.4924 | 0 | -0.0031803
|  |  | 470.1 | 61.0293 | 61.0267 | 61.0272 | 367.9491 | -34.2834 | -12.6146 | -1.2615 | -0.0003504 | 0.0016952 | 27.2816 | 517.2859 | -0.63128 | -4871.4314 | -118.7881 | 0 | -0.0032997
|  |  | 470.2 | 60.8815 | 60.8924 | 60.8891 | 367.9607 | -33.9374 | -12.4876 | -1.2488 | -0.00034688 | 0.0016914 | 27.2198 | 515.5835 | -0.66765 | -5152.0797 | -126.2047 | 0 | -0.0035057
|  |  | 470.3 | 60.761 | 60.7558 | 60.7448 | 368.05 | -34.3125 | -12.6287 | -1.2629 | -0.0003508 | 0.0016874 | 27.1553 | 513.8103 | -0.71625 | -5527.0975 | -136.1376 | 0 | -0.0037816
|  |  | 470.4 | 60.6265 | 60.6069 | 60.5904 | 368.2945 | -37.5075 | -13.8138 | -1.3814 | -0.00038372 | 0.0016831 | 27.0863 | 511.9175 | -0.76403 | -5895.8538 | -145.831 | 0 | -0.0040509
|  |  | 470.5 | 60.4809 | 60.442 | 60.4243 | 369.2726 | -49.3364 | -18.2186 | -1.8219 | -0.00050607 | 0.0016785 | 27.0121 | 509.8886 | -0.79689 | -6149.4436 | -152.3362 | 0 | -0.0042316
|  |  | 470.6 | 60.2848 | 60.2546 | 60.2485 | 370.8252 | -66.6433 | -24.713 | -2.4713 | -0.00068647 | 0.0016736 | 26.9335 | 507.7469 | -0.8044 | -6207.3621 | -153.5106 | 0 | -0.0042642
|  |  | 470.7 | 60.0566 | 60.0624 | 60.0678 | 369.3386 | -49.1586 | -18.1562 | -1.8156 | -0.00050434 | 0.0016686 | 26.8527 | 505.5525 | -0.77629 | -5990.4465 | -147.2843 | 0 | -0.0040912
|  |  | 470.8 | 59.8243 | 59.8768 | 59.8887 | 368.2673 | -34.3772 | -12.66 | -1.266 | -0.00035167 | 0.0016636 | 26.7726 | 503.3842 | -0.71616 | -5526.426 | -134.48 | 0 | -0.0037356
|  |  | 470.9 | 59.6651 | 59.7034 | 59.7205 | 368.1509 | -32.7119 | -12.0429 | -1.2043 | -0.00033452 | 0.0016589 | 26.6975 | 501.3559 | -0.64583 | -4983.6899 | -119.6669 | 0 | -0.0033241
|  |  | 471 | 59.5533 | 59.5462 | 59.5683 | 368.1625 | -32.9059 | -12.1147 | -1.2115 | -0.00033652 | 0.0016547 | 26.6294 | 499.5246 | -0.57915 | -4469.1304 | -105.7082 | 0 | -0.0029363
|  |  | 471.1 | 59.4175 | 59.4139 | 59.4316 | 368.0306 | -31.7514 | -11.6855 | -1.1685 | -0.0003246 | 0.0016509 | 26.5683 | 497.8852 | -0.52159 | -4025.0126 | -93.7098 | 0 | -0.002603
|  |  | 471.2 | 59.2707 | 59.3011 | 59.3092 | 366.3732 | -13.2836 | -4.8668 | -0.48668 | -0.00013519 | 0.0016475 | 26.5136 | 496.4203 | -0.4836 | -3731.8411 | -85.7825 | 0 | -0.0023828
|  |  | 471.3 | 59.163 | 59.1934 | 59.1982 | 365.9191 | -6.3926 | -2.3392 | -0.23392 | -6.4977e-05 | 0.0016444 | 26.464 | 495.0959 | -0.4721 | -3643.0622 | -83.3077 | 0 | -0.0023141
|  |  | 471.4 | 59.1008 | 59.0912 | 59.0928 | 366.9593 | -18.781 | -6.8919 | -0.68919 | -0.00019144 | 0.0016415 | 26.4168 | 493.8397 | -0.48001 | -3704.1116 | -84.8053 | 0 | -0.0023557
|  |  | 471.5 | 59.0152 | 58.9915 | 58.987 | 367.6153 | -25.8273 | -9.4945 | -0.94945 | -0.00026374 | 0.0016385 | 26.3696 | 492.5818 | -0.49806 | -3843.4294 | -88.3604 | 0 | -0.0024545
|  |  | 471.6 | 58.9063 | 58.8868 | 58.8781 | 367.918 | -29.0092 | -10.673 | -1.0673 | -0.00029647 | 0.0016355 | 26.3208 | 491.2886 | -0.52098 | -4020.3161 | -92.887 | 0 | -0.0025802
|  |  | 471.7 | 58.7722 | 58.7722 | 58.7642 | 368.0771 | -31.1952 | -11.4823 | -1.1482 | -0.00031895 | 0.0016323 | 26.2699 | 489.9402 | -0.54275 | -4188.2578 | -97.1546 | 0 | -0.0026987
|  |  | 471.8 | 58.6393 | 58.6486 | 58.645 | 368.1237 | -31.0885 | -11.4444 | -1.1444 | -0.0003179 | 0.001629 | 26.2166 | 488.5315 | -0.56228 | -4338.9805 | -100.9459 | 0 | -0.0028041
|  |  | 471.9 | 58.5278 | 58.5219 | 58.5214 | 368.2013 | -31.8678 | -11.7338 | -1.1734 | -0.00032594 | 0.0016256 | 26.1614 | 487.0744 | -0.57929 | -4470.2478 | -104.2054 | 0 | -0.0028946
|  |  | 472 | 58.3975 | 58.3954 | 58.3934 | 368.2945 | -32.3109 | -11.8999 | -1.19 | -0.00033055 | 0.001622 | 26.1042 | 485.5695 | -0.59317 | -4577.3637 | -106.813 | 0 | -0.002967
|  |  | 472.1 | 58.273 | 58.2688 | 58.2622 | 368.3178 | -32.5405 | -11.9852 | -1.1985 | -0.00033292 | 0.0016184 | 26.0455 | 484.0303 | -0.6056 | -4673.2984 | -109.1117 | 0 | -0.0030309
|  |  | 472.2 | 58.1395 | 58.1323 | 58.128 | 368.7098 | -36.5212 | -13.4657 | -1.3466 | -0.00037405 | 0.0016147 | 25.9856 | 482.4602 | -0.61821 | -4770.5748 | -111.429 | 0 | -0.0030953
|  |  | 472.3 | 58.0063 | 57.9926 | 57.9913 | 368.7214 | -36.2431 | -13.3636 | -1.3364 | -0.00037121 | 0.0016109 | 25.9244 | 480.864 | -0.62534 | -4825.5863 | -112.6344 | 0 | -0.0031287
|  |  | 472.4 | 57.8455 | 57.8511 | 57.8515 | 368.4109 | -32.3173 | -11.9061 | -1.1906 | -0.00033072 | 0.001607 | 25.8619 | 479.2365 | -0.62322 | -4809.2616 | -111.9827 | 0 | -0.0031106
|  |  | 472.5 | 57.6987 | 57.7116 | 57.7115 | 368.3799 | -32.1007 | -11.8252 | -1.1825 | -0.00032848 | 0.0016031 | 25.7993 | 477.6118 | -0.61867 | -4774.1526 | -110.848 | 0 | -0.0030791
|  |  | 472.6 | 57.5655 | 57.5697 | 57.5726 | 368.4342 | -32.3432 | -11.9163 | -1.1916 | -0.00033101 | 0.0015992 | 25.7373 | 476.0041 | -0.61728 | -4763.4185 | -110.3463 | 0 | -0.0030652
|  |  | 472.7 | 57.442 | 57.4326 | 57.4347 | 368.4342 | -31.8323 | -11.7281 | -1.1728 | -0.00032578 | 0.0015954 | 25.6756 | 474.4116 | -0.61583 | -4752.2372 | -109.8358 | 0 | -0.003051
|  |  | 472.8 | 57.2971 | 57.2982 | 57.2965 | 368.5196 | -33.0676 | -12.186 | -1.2186 | -0.0003385 | 0.0015916 | 25.6138 | 472.8197 | -0.61334 | -4733.0054 | -109.1196 | 0 | -0.0030311
|  |  | 472.9 | 57.1597 | 57.1615 | 57.1592 | 368.6205 | -33.8566 | -12.4802 | -1.248 | -0.00034667 | 0.0015878 | 25.5524 | 471.2432 | -0.61415 | -4739.2668 | -109.0585 | 0 | -0.0030294
|  |  | 473 | 57.0271 | 57.0203 | 57.0221 | 368.4459 | -31.2728 | -11.5224 | -1.1522 | -0.00032007 | 0.0015839 | 25.4911 | 469.6725 | -0.61638 | -4756.4858 | -109.2758 | 0 | -0.0030354
|  |  | 473.1 | 56.8816 | 56.8834 | 56.8844 | 368.4808 | -31.7159 | -11.6867 | -1.1687 | -0.00032463 | 0.0015801 | 25.4296 | 468.1004 | -0.61757 | -4765.6543 | -109.2852 | 0 | -0.0030357
|  |  | 473.2 | 56.7364 | 56.7469 | 56.7463 | 368.5545 | -32.4014 | -11.9417 | -1.1942 | -0.00033171 | 0.0015763 | 25.3679 | 466.5269 | -0.62351 | -4811.4972 | -110.2226 | 0 | -0.0030617
|  |  | 473.3 | 56.6122 | 56.6101 | 56.6081 | 368.5274 | -31.4927 | -11.6059 | -1.1606 | -0.00032239 | 0.0015724 | 25.3061 | 464.9572 | -0.63777 | -4921.5201 | -112.7782 | 0 | -0.0031327
|  |  | 473.4 | 56.4774 | 56.4708 | 56.4674 | 368.6788 | -33.2357 | -12.2533 | -1.2253 | -0.00034037 | 0.0015685 | 25.2432 | 463.3622 | -0.65658 | -5066.6521 | -116.2016 | 0 | -0.0032278
|  |  | 473.5 | 56.3429 | 56.3295 | 56.3228 | 368.6943 | -32.9544 | -12.1501 | -1.215 | -0.0003375 | 0.0015645 | 25.1785 | 461.7292 | -0.67753 | -5228.3322 | -120.0162 | 0 | -0.0033338
|  |  | 473.6 | 56.1853 | 56.1794 | 56.1736 | 368.768 | -33.4718 | -12.3433 | -1.2343 | -0.00034287 | 0.0015604 | 25.1119 | 460.0485 | -0.69773 | -5384.1982 | -123.6545 | 0 | -0.0034348
|  |  | 473.7 | 56.0298 | 56.0242 | 56.0197 | 368.7952 | -33.9213 | -12.51 | -1.251 | -0.0003475 | 0.0015561 | 25.043 | 458.32 | -0.71575 | -5523.2923 | -126.8423 | 0 | -0.0035234
|  |  | 473.8 | 55.8619 | 55.8641 | 55.8615 | 368.8418 | -34.3837 | -12.6821 | -1.2682 | -0.00035228 | 0.0015517 | 24.9723 | 456.5485 | -0.72989 | -5632.4207 | -129.2535 | 0 | -0.0035904
|  |  | 473.9 | 55.7011 | 55.7012 | 55.6995 | 368.8651 | -34.1185 | -12.5851 | -1.2585 | -0.00034959 | 0.0015472 | 24.8999 | 454.7409 | -0.74047 | -5714.0434 | -130.9561 | 0 | -0.0036377
|  |  | 474 | 55.5423 | 55.5383 | 55.5349 | 368.9349 | -34.914 | -12.881 | -1.2881 | -0.00035781 | 0.0015426 | 24.8263 | 452.9105 | -0.74777 | -5770.3965 | -132.0136 | 0 | -0.003667
|  |  | 474.1 | 55.3712 | 55.3695 | 55.3682 | 368.8922 | -33.8501 | -12.487 | -1.2487 | -0.00034686 | 0.001538 | 24.7518 | 451.0624 | -0.75302 | -5810.8724 | -132.6649 | 0 | -0.0036851
|  |  | 474.2 | 55.2153 | 55.2014 | 55.2004 | 369.0126 | -35.2956 | -13.0245 | -1.3025 | -0.00036179 | 0.0015333 | 24.6768 | 449.2082 | -0.7534 | -5813.7794 | -132.3803 | 0 | -0.0036772
|  |  | 474.3 | 55.0179 | 55.0305 | 55.0313 | 368.8728 | -33.1225 | -12.218 | -1.2218 | -0.00033939 | 0.0015286 | 24.6012 | 447.3469 | -0.74925 | -5781.801 | -131.2339 | 0 | -0.0036454
|  |  | 474.4 | 54.8603 | 54.8621 | 54.8633 | 368.8806 | -33.1678 | -12.235 | -1.2235 | -0.00033986 | 0.001524 | 24.5261 | 445.5036 | -0.74641 | -5759.8857 | -130.341 | 0 | -0.0036206
|  |  | 474.5 | 54.6879 | 54.693 | 54.6961 | 368.9427 | -33.7628 | -12.4565 | -1.2457 | -0.00034602 | 0.0015193 | 24.4513 | 443.6752 | -0.74856 | -5776.4338 | -130.3931 | 0 | -0.003622
|  |  | 474.6 | 54.5291 | 54.5295 | 54.5294 | 369.0009 | -34.07 | -12.5719 | -1.2572 | -0.00034922 | 0.0015147 | 24.3768 | 441.8584 | -0.7611 | -5873.2629 | -132.4003 | 0 | -0.0036778
|  |  | 474.7 | 54.3699 | 54.3653 | 54.3612 | 368.9233 | -33.0385 | -12.1887 | -1.2189 | -0.00033857 | 0.00151 | 24.3016 | 440.0322 | -0.78907 | -6089.06 | -137.2806 | 0 | -0.0038133
|  |  | 474.8 | 54.2004 | 54.1969 | 54.1889 | 368.8883 | -32.2171 | -11.8845 | -1.1885 | -0.00033013 | 0.0015052 | 24.2246 | 438.1673 | -0.83123 | -6414.4328 | -144.7726 | 0 | -0.0040215
|  |  | 474.9 | 54.0393 | 54.0213 | 54.0082 | 369.4317 | -39.5124 | -14.5971 | -1.4597 | -0.00040548 | 0.0015002 | 24.1438 | 436.2193 | -0.88056 | -6795.0408 | -153.5262 | 0 | -0.0042646
|  |  | 475 | 53.8455 | 53.8313 | 53.817 | 370.5418 | -53.191 | -19.7095 | -1.971 | -0.00054749 | 0.0014949 | 24.0583 | 434.1658 | -0.93547 | -7218.8082 | -163.2273 | 0 | -0.0045341
|  |  | 475.1 | 53.651 | 53.6261 | 53.6142 | 371.9934 | -69.4147 | -25.8218 | -2.5822 | -0.00071727 | 0.0014893 | 23.9677 | 431.9974 | -0.98839 | -7627.1456 | -172.4512 | 0 | -0.0047903
|  |  | 475.2 | 53.4203 | 53.4093 | 53.3985 | 372.4941 | -73.4601 | -27.3634 | -2.7363 | -0.0007601 | 0.0014833 | 23.8712 | 429.6997 | -1.0301 | -7948.9404 | -179.4937 | 0 | -0.0049859
|  |  | 475.3 | 53.1746 | 53.1831 | 53.172 | 372.9094 | -77.8385 | -29.0267 | -2.9027 | -0.0008063 | 0.001477 | 23.77 | 427.2999 | -1.0641 | -8211.6984 | -185.0354 | 0 | -0.0051399
|  |  | 475.4 | 52.9552 | 52.9424 | 52.9376 | 373.3946 | -82.6212 | -30.8503 | -3.085 | -0.00085695 | 0.0014705 | 23.6652 | 424.8274 | -1.0958 | -8456.1192 | -190.0624 | 0 | -0.0052795
|  |  | 475.5 | 52.7147 | 52.6992 | 52.696 | 373.4334 | -82.4531 | -30.7907 | -3.0791 | -0.0008553 | 0.0014638 | 23.5572 | 422.2916 | -1.1236 | -8670.3508 | -194.3012 | 0 | -0.0053973
|  |  | 475.6 | 52.4473 | 52.454 | 52.4474 | 373.4994 | -82.5889 | -30.8469 | -3.0847 | -0.00085686 | 0.0014569 | 23.4461 | 419.6966 | -1.1548 | -8910.9699 | -199.087 | 0 | -0.0055302
|  |  | 475.7 | 52.2045 | 52.2011 | 52.1933 | 373.8254 | -86.5276 | -32.3462 | -3.2346 | -0.00089851 | 0.0014498 | 23.3325 | 417.0588 | -1.1984 | -9247.5238 | -206.0367 | 0 | -0.0057232
|  |  | 475.8 | 51.9484 | 51.9401 | 51.9307 | 374.4154 | -92.5714 | -34.6602 | -3.466 | -0.00096278 | 0.0014425 | 23.2151 | 414.3482 | -1.252 | -9661.2279 | -214.6674 | 0 | -0.005963
|  |  | 475.9 | 51.6904 | 51.672 | 51.6572 | 374.9976 | -99.2491 | -37.2182 | -3.7218 | -0.0010338 | 0.0014349 | 23.0928 | 411.5402 | -1.3101 | -10110.0409 | -223.9657 | 0 | -0.0062213
|  |  | 476 | 51.4101 | 51.3865 | 51.3706 | 375.7467 | -107.4724 | -40.3824 | -4.0382 | -0.0011217 | 0.001427 | 22.9647 | 408.6173 | -1.3678 | -10554.605 | -232.9998 | 0 | -0.0064722
|  |  | 476.1 | 51.1067 | 51.0861 | 51.071 | 376.0883 | -110.2793 | -41.4748 | -4.1475 | -0.0011521 | 0.0014186 | 22.8308 | 405.5808 | -1.4122 | -10897.8675 | -239.5472 | 0 | -0.0066541
|  |  | 476.2 | 50.7767 | 50.7684 | 50.7587 | 376.2164 | -110.8323 | -41.6969 | -4.1697 | -0.0011582 | 0.00141 | 22.6912 | 402.437 | -1.425 | -10996.7089 | -240.3964 | 0 | -0.0066777
|  |  | 476.3 | 50.4465 | 50.4421 | 50.4392 | 376.2668 | -110.7612 | -41.6757 | -4.1676 | -0.0011577 | 0.0014011 | 22.5483 | 399.2434 | -1.3867 | -10700.8541 | -232.2842 | 0 | -0.0064523
|  |  | 476.4 | 50.1019 | 50.1105 | 50.1212 | 376.3561 | -111.2947 | -41.8864 | -4.1886 | -0.0011635 | 0.0013923 | 22.4062 | 396.0872 | -1.2927 | -9975.6413 | -214.641 | 0 | -0.0059623
|  |  | 476.5 | 49.7788 | 49.7889 | 49.8188 | 375.4517 | -101.7746 | -38.2115 | -3.8211 | -0.0010614 | 0.0013839 | 22.271 | 393.1078 | -1.1527 | -8895.0901 | -189.3476 | 0 | -0.0052597
|  |  | 476.6 | 49.4485 | 49.4959 | 49.5428 | 373.5654 | -79.5459 | -29.7156 | -2.9716 | -0.00082543 | 0.0013762 | 22.1476 | 390.4061 | -0.98192 | -7577.2739 | -159.172 | 0 | -0.0044214
|  |  | 476.7 | 49.1691 | 49.2566 | 49.3031 | 369.9945 | -37.1744 | -13.7543 | -1.3754 | -0.00038206 | 0.0013695 | 22.0405 | 388.0734 | -0.80738 | -6230.3867 | -128.7673 | 0 | -0.0035769
|  |  | 476.8 | 48.9811 | 49.0621 | 49.1035 | 369.0242 | -23.9355 | -8.8328 | -0.88328 | -0.00024536 | 0.001364 | 21.9512 | 386.141 | -0.66394 | -5123.4481 | -103.9897 | 0 | -0.0028886
|  |  | 476.9 | 48.9056 | 48.9119 | 48.9419 | 368.9078 | -23.2015 | -8.5592 | -0.85592 | -0.00023776 | 0.0013595 | 21.879 | 384.5828 | -0.56654 | -4371.8479 | -87.2373 | 0 | -0.0024233
|  |  | 477 | 48.8064 | 48.791 | 48.8065 | 368.9349 | -23.9226 | -8.8259 | -0.88259 | -0.00024516 | 0.0013557 | 21.8184 | 383.2817 | -0.50664 | -3909.6172 | -76.9392 | 0 | -0.0021372
|  |  | 477.1 | 48.6975 | 48.6878 | 48.6884 | 368.9543 | -24.3042 | -8.9671 | -0.89671 | -0.00024909 | 0.0013525 | 21.7657 | 382.1509 | -0.46711 | -3604.5941 | -70.1386 | 0 | -0.0019483
|  |  | 477.2 | 48.5643 | 48.5795 | 48.5798 | 368.9388 | -24.1942 | -8.9262 | -0.89262 | -0.00024795 | 0.0013494 | 21.7171 | 381.1132 | -0.43231 | -3336.0217 | -64.1721 | 0 | -0.0017826
|  |  | 477.3 | 48.4651 | 48.4719 | 48.4794 | 368.7137 | -22.3801 | -8.2518 | -0.82518 | -0.00022922 | 0.0013467 | 21.6723 | 380.1567 | -0.39069 | -3014.8977 | -57.1008 | 0 | -0.0015861
|  |  | 477.4 | 48.3643 | 48.3688 | 48.3864 | 367.7744 | -11.0782 | -4.0743 | -0.40743 | -0.00011317 | 0.0013441 | 21.6307 | 379.2719 | -0.33517 | -2586.4343 | -47.7424 | 0 | -0.0013262
|  |  | 477.5 | 48.2684 | 48.2892 | 48.3047 | 366.5673 | 2.8462 | 1.0433 | 0.10433 | 2.8981e-05 | 0.0013418 | 21.5941 | 378.4962 | -0.27234 | -2101.6176 | -37.2093 | 0 | -0.0010336
|  |  | 477.6 | 48.1822 | 48.2225 | 48.2364 | 366.3693 | 5.4299 | 1.9894 | 0.19894 | 5.526e-05 | 0.0013399 | 21.5636 | 377.8501 | -0.22059 | -1702.2253 | -28.5583 | 0 | -0.00079329
|  |  | 477.7 | 48.1659 | 48.1708 | 48.1828 | 366.0161 | 8.9417 | 3.2728 | 0.32728 | 9.0912e-05 | 0.0013384 | 21.5396 | 377.3428 | -0.18909 | -1459.1461 | -23.3017 | 0 | -0.00064727
|  |  | 477.8 | 48.1319 | 48.1309 | 48.1378 | 366.1132 | 7.742 | 2.8345 | 0.28345 | 7.8735e-05 | 0.0013372 | 21.5195 | 376.9172 | -0.17115 | -1320.7228 | -20.3102 | 0 | -0.00056417
|  |  | 477.9 | 48.1057 | 48.1007 | 48.0982 | 366.1481 | 6.9271 | 2.5364 | 0.25364 | 7.0454e-05 | 0.0013361 | 21.5018 | 376.544 | -0.16527 | -1275.3272 | -19.3255 | 0 | -0.00053682
|  |  | 478 | 48.0687 | 48.0639 | 48.0612 | 366.1947 | 6.2642 | 2.2939 | 0.22939 | 6.372e-05 | 0.001335 | 21.4853 | 376.1948 | -0.16877 | -1302.3857 | -19.8995 | 0 | -0.00055276
|  |  | 478.1 | 48.0311 | 48.0248 | 48.0243 | 366.0511 | 7.5965 | 2.7807 | 0.27807 | 7.7242e-05 | 0.001334 | 21.4688 | 375.8471 | -0.1746 | -1347.3341 | -20.8566 | 0 | -0.00057935
|  |  | 478.2 | 47.9822 | 47.9857 | 47.9857 | 365.9385 | 8.8965 | 3.2556 | 0.32556 | 9.0432e-05 | 0.0013329 | 21.4515 | 375.4838 | -0.18219 | -1405.9235 | -22.1045 | 0 | -0.00061401
|  |  | 478.3 | 47.9365 | 47.9463 | 47.9462 | 365.888 | 9.2813 | 3.3959 | 0.33959 | 9.4331e-05 | 0.0013318 | 21.4339 | 375.1122 | -0.19949 | -1539.427 | -24.9558 | 0 | -0.00069322
|  |  | 478.4 | 47.9099 | 47.9077 | 47.9042 | 365.8531 | 9.8278 | 3.5955 | 0.35955 | 9.9876e-05 | 0.0013307 | 21.4151 | 374.7176 | -0.22815 | -1760.591 | -29.6786 | 0 | -0.00082441
|  |  | 478.5 | 47.872 | 47.8663 | 47.8569 | 366.1326 | 4.6506 | 1.7027 | 0.17027 | 4.7298e-05 | 0.0013294 | 21.394 | 374.2742 | -0.27124 | -2093.1198 | -36.7729 | 0 | -0.0010215
|  |  | 478.6 | 47.8379 | 47.8149 | 47.8021 | 366.839 | -4.2389 | -1.555 | -0.1555 | -4.3194e-05 | 0.0013278 | 21.3695 | 373.7604 | -0.32668 | -2520.9123 | -45.8835 | 0 | -0.0012745
|  |  | 478.7 | 47.7754 | 47.7494 | 47.7356 | 368.3217 | -19.6702 | -7.245 | -0.7245 | -0.00020125 | 0.001326 | 21.3397 | 373.1376 | -0.38516 | -2972.1853 | -55.4629 | 0 | -0.0015406
|  |  | 478.8 | 47.6791 | 47.6722 | 47.6559 | 368.4692 | -21.0478 | -7.7555 | -0.77555 | -0.00021543 | 0.0013238 | 21.3041 | 372.3937 | -0.44949 | -3468.6303 | -65.9626 | 0 | -0.0018323
|  |  | 478.9 | 47.5825 | 47.575 | 47.5632 | 368.5701 | -21.8886 | -8.0675 | -0.80675 | -0.0002241 | 0.0013212 | 21.2627 | 371.5294 | -0.53165 | -4102.604 | -79.3326 | 0 | -0.0022037
|  |  | 479 | 47.4863 | 47.4682 | 47.4548 | 368.6788 | -23.0948 | -8.5145 | -0.85145 | -0.00023652 | 0.0013182 | 21.2142 | 370.5212 | -0.63189 | -4876.119 | -95.5827 | 0 | -0.0026551
|  |  | 479.1 | 47.3518 | 47.3514 | 47.3254 | 369.1368 | -28.5824 | -10.5508 | -1.0551 | -0.00029308 | 0.0013146 | 21.1563 | 369.3206 | -0.75351 | -5814.6684 | -115.2037 | 0 | -0.0032001
|  |  | 479.2 | 47.2416 | 47.2074 | 47.1722 | 369.7306 | -35.5769 | -13.1539 | -1.3154 | -0.00036539 | 0.0013103 | 21.0878 | 367.9041 | -0.90412 | -6976.8416 | -139.3682 | 0 | -0.0038713
|  |  | 479.3 | 47.0947 | 47.025 | 46.9883 | 370.763 | -48.2111 | -17.8749 | -1.7875 | -0.00049652 | 0.0013052 | 21.0056 | 366.2117 | -1.0706 | -8261.5606 | -165.8469 | 0 | -0.0046069
|  |  | 479.4 | 46.8627 | 46.8088 | 46.7677 | 371.9818 | -62.294 | -23.1722 | -2.3172 | -0.00064367 | 0.0012991 | 20.907 | 364.1909 | -1.2308 | -9497.9768 | -190.9602 | 0 | -0.0053045
|  |  | 479.5 | 46.5742 | 46.5489 | 46.5093 | 373.2238 | -76.1602 | -28.4248 | -2.8425 | -0.00078958 | 0.0012919 | 20.7915 | 361.8384 | -1.3754 | -10613.8596 | -213.1551 | 0 | -0.005921
|  |  | 479.6 | 46.2708 | 46.2483 | 46.217 | 374.3805 | -88.8364 | -33.2586 | -3.3259 | -0.00092385 | 0.0012838 | 20.6609 | 359.1948 | -1.4986 | -11564.4843 | -231.5108 | 0 | -0.0064309
|  |  | 479.7 | 45.9422 | 45.9156 | 45.894 | 375.4983 | -101.0923 | -37.96 | -3.796 | -0.0010544 | 0.0012748 | 20.5164 | 356.2956 | -1.5899 | -12268.6755 | -244.3996 | 0 | -0.0067889
|  |  | 479.8 | 45.5915 | 45.5634 | 45.5465 | 376.4842 | -111.3562 | -41.9238 | -4.1924 | -0.0011646 | 0.0012652 | 20.3611 | 353.2038 | -1.6434 | -12681.7083 | -251.0222 | 0 | -0.0069728
|  |  | 479.9 | 45.1996 | 45.1936 | 45.1827 | 376.8102 | -113.5745 | -42.796 | -4.2796 | -0.0011888 | 0.0012551 | 20.1985 | 349.9946 | -1.6631 | -12833.9957 | -252.1576 | 0 | -0.0070044
|  |  | 480 | 44.8132 | 44.8118 | 44.8113 | 376.95 | -114.2892 | -43.0813 | -4.3081 | -0.0011967 | 0.0012448 | 20.0324 | 346.75 | -1.6545 | -12767.1317 | -248.8106 | 0 | -0.0069114
|  |  | 480.1 | 44.4214 | 44.4289 | 44.4386 | 377.0198 | -114.5285 | -43.1795 | -4.3179 | -0.0011994 | 0.0012344 | 19.8658 | 343.5249 | -1.6206 | -12505.7151 | -241.6121 | 0 | -0.0067114
|  |  | 480.2 | 44.0334 | 44.0588 | 44.0711 | 376.5191 | -108.4426 | -40.8307 | -4.0831 | -0.0011342 | 0.0012242 | 19.7016 | 340.3754 | -1.5732 | -12140.0897 | -232.4727 | 0 | -0.0064576
|  |  | 480.3 | 43.6769 | 43.7 | 43.7136 | 376.0999 | -102.2532 | -38.4574 | -3.8457 | -0.0010683 | 0.0012143 | 19.5417 | 337.3403 | -1.5299 | -11805.548 | -224.1085 | 0 | -0.0062252
|  |  | 480.4 | 43.3492 | 43.3561 | 43.3673 | 376.0184 | -100.6169 | -37.8338 | -3.7834 | -0.0010509 | 0.0012046 | 19.3869 | 334.4281 | -1.5005 | -11579.0167 | -217.9978 | 0 | -0.0060555
|  |  | 480.5 | 43.0189 | 43.0241 | 43.0291 | 375.968 | -99.8408 | -37.537 | -3.7537 | -0.0010427 | 0.0011953 | 19.2357 | 331.6103 | -1.4893 | -11492.9212 | -214.6961 | 0 | -0.0059638
|  |  | 480.6 | 42.7022 | 42.6974 | 42.696 | 376.0184 | -99.7244 | -37.4982 | -3.7498 | -0.0010416 | 0.001186 | 19.0868 | 328.8593 | -1.5033 | -11600.2602 | -215.1351 | 0 | -0.005976
|  |  | 480.7 | 42.3733 | 42.3681 | 42.3628 | 376.2319 | -101.9266 | -38.348 | -3.8348 | -0.0010652 | 0.0011767 | 18.9379 | 326.1332 | -1.5431 | -11907.9662 | -219.3353 | 0 | -0.0060926
|  |  | 480.8 | 42.0436 | 42.0342 | 42.0234 | 376.3483 | -102.9485 | -38.7445 | -3.8744 | -0.0010762 | 0.0011673 | 18.7862 | 323.3818 | -1.6029 | -12368.8543 | -226.2882 | 0 | -0.0062858
|  |  | 480.9 | 41.7023 | 41.6903 | 41.6724 | 376.6705 | -106.9712 | -40.2929 | -4.0293 | -0.0011192 | 0.0011576 | 18.6293 | 320.5634 | -1.6779 | -12947.5922 | -235.2321 | 0 | -0.0065342
|  |  | 481 | 41.3494 | 41.3272 | 41.3063 | 377.2954 | -113.4031 | -42.7865 | -4.2786 | -0.0011885 | 0.0011474 | 18.4656 | 317.6533 | -1.7628 | -13603.033 | -245.3224 | 0 | -0.0068145
|  |  | 481.1 | 40.9831 | 40.9425 | 40.9218 | 377.4429 | -114.4411 | -43.195 | -4.3195 | -0.0011999 | 0.0011367 | 18.2937 | 314.6289 | -1.8426 | -14219.116 | -254.3642 | 0 | -0.0070657
|  |  | 481.2 | 40.5575 | 40.5376 | 40.5177 | 377.5322 | -114.6513 | -43.2846 | -4.3285 | -0.0012023 | 0.0011255 | 18.113 | 311.4865 | -1.9055 | -14704.379 | -260.6989 | 0 | -0.0072416
|  |  | 481.3 | 40.12 | 40.1114 | 40.0974 | 377.505 | -113.9367 | -43.0117 | -4.3012 | -0.0011948 | 0.0011138 | 17.9252 | 308.2574 | -1.9512 | -15057.2567 | -264.3781 | 0 | -0.0073438
|  |  | 481.4 | 39.6779 | 39.6698 | 39.6652 | 377.5089 | -113.6004 | -42.8851 | -4.2885 | -0.0011913 | 0.0011018 | 17.7319 | 304.9777 | -1.9789 | -15270.5932 | -265.3692 | 0 | -0.0073714
|  |  | 481.5 | 39.2186 | 39.2259 | 39.2245 | 377.2255 | -109.8137 | -41.4245 | -4.1425 | -0.0011507 | 0.0010896 | 17.5349 | 301.6767 | -1.9878 | -15339.6924 | -263.6902 | 0 | -0.0073247
|  |  | 481.6 | 38.7752 | 38.7813 | 38.7799 | 376.9344 | -106.0108 | -39.9591 | -3.9959 | -0.00111 | 0.0010772 | 17.3362 | 298.391 | -1.9822 | -15296.3089 | -260.0062 | 0 | -0.0072224
|  |  | 481.7 | 38.3376 | 38.3339 | 38.3351 | 376.686 | -102.6024 | -38.6489 | -3.8649 | -0.0010736 | 0.0010649 | 17.1373 | 295.1487 | -1.9592 | -15118.7511 | -254.0371 | 0 | -0.0070566
|  |  | 481.8 | 37.8972 | 37.8884 | 37.893 | 376.6977 | -102.4666 | -38.5989 | -3.8599 | -0.0010722 | 0.0010526 | 16.9397 | 291.9697 | -1.9126 | -14759.3874 | -245.0738 | 0 | -0.0068076
|  |  | 481.9 | 37.4411 | 37.4462 | 37.4586 | 377.1595 | -107.8864 | -40.6904 | -4.069 | -0.0011303 | 0.0010405 | 16.7455 | 288.8885 | -1.8405 | -14202.3403 | -232.9876 | 0 | -0.0064719
|  |  | 482 | 36.9909 | 37.0154 | 37.0374 | 376.6084 | -101.2152 | -38.1185 | -3.8118 | -0.0010588 | 0.0010288 | 16.5572 | 285.9413 | -1.7445 | -13461.6983 | -218.1534 | 0 | -0.0060598
|  |  | 482.1 | 36.564 | 36.6091 | 36.6352 | 375.9835 | -92.5682 | -34.8041 | -3.4804 | -0.00096678 | 0.0010176 | 16.3774 | 283.165 | -1.6313 | -12588.2238 | -201.5249 | 0 | -0.0055979
|  |  | 482.2 | 36.1839 | 36.2277 | 36.2569 | 375.6109 | -88.5325 | -33.2538 | -3.3254 | -0.00092372 | 0.0010071 | 16.2083 | 280.5864 | -1.5104 | -11655.4892 | -184.3677 | 0 | -0.0051213
|  |  | 482.3 | 35.8656 | 35.8777 | 35.9054 | 374.9122 | -79.879 | -29.9476 | -2.9948 | -0.00083188 | 0.00099737 | 16.0511 | 278.2193 | -1.3791 | -10642.2501 | -166.3546 | 0 | -0.004621
|  |  | 482.4 | 35.534 | 35.5546 | 35.5812 | 374.6095 | -75.8853 | -28.4274 | -2.8427 | -0.00078965 | 0.00098837 | 15.9062 | 276.0605 | -1.2318 | -9505.5708 | -146.8064 | 0 | -0.004078
|  |  | 482.5 | 35.241 | 35.2579 | 35.2884 | 374.0506 | -70.0355 | -26.1968 | -2.6197 | -0.00072769 | 0.00098023 | 15.7753 | 274.1315 | -1.0727 | -8277.4296 | -126.2546 | 0 | -0.0035071
|  |  | 482.6 | 34.9486 | 34.9879 | 35.0301 | 372.8396 | -55.2089 | -20.5841 | -2.0584 | -0.00057178 | 0.00097306 | 15.6598 | 272.4453 | -0.90635 | -6994.0533 | -105.2593 | 0 | -0.0029239
|  |  | 482.7 | 34.7004 | 34.7639 | 34.8085 | 370.9377 | -35.2018 | -13.0577 | -1.3058 | -0.00036271 | 0.0009669 | 15.5608 | 271.0112 | -0.73928 | -5704.8629 | -84.5551 | 0 | -0.0023488
|  |  | 482.8 | 34.5156 | 34.586 | 34.6246 | 369.4356 | -15.6701 | -5.7891 | -0.57891 | -0.00016081 | 0.00096179 | 15.4786 | 269.8289 | -0.59253 | -4572.4327 | -66.5982 | 0 | -0.0018499
|  |  | 482.9 | 34.4138 | 34.4468 | 34.4778 | 369.2804 | -13.8689 | -5.1215 | -0.51215 | -0.00014226 | 0.00095772 | 15.4129 | 268.8907 | -0.48864 | -3770.7419 | -53.9738 | 0 | -0.0014993
|  |  | 483 | 34.3516 | 34.3382 | 34.3595 | 369.2571 | -14.3055 | -5.2824 | -0.52824 | -0.00014673 | 0.00095443 | 15.3601 | 268.1384 | -0.42669 | -3292.6345 | -46.4565 | 0 | -0.0012905
|  |  | 483.1 | 34.2527 | 34.2538 | 34.2591 | 369.2454 | -14.2473 | -5.2607 | -0.52607 | -0.00014613 | 0.00095164 | 15.3152 | 267.5026 | -0.40113 | -3095.3984 | -43.3098 | 0 | -0.0012031
|  |  | 483.2 | 34.1575 | 34.1725 | 34.1686 | 369.195 | -14.0565 | -5.1896 | -0.51896 | -0.00014416 | 0.00094913 | 15.2747 | 266.9308 | -0.41194 | -3178.81 | -44.4782 | 0 | -0.0012355
|  |  | 483.3 | 34.0936 | 34.0843 | 34.0797 | 369.2377 | -14.8682 | -5.4899 | -0.54899 | -0.0001525 | 0.00094666 | 15.235 | 266.3712 | -0.45419 | -3504.8532 | -49.3382 | 0 | -0.0013705
|  |  | 483.4 | 34.0071 | 33.994 | 33.9843 | 369.3658 | -16.5206 | -6.1021 | -0.61021 | -0.0001695 | 0.00094401 | 15.1923 | 265.7727 | -0.52177 | -4026.3435 | -57.1319 | 0 | -0.001587
|  |  | 483.5 | 33.9108 | 33.8937 | 33.8765 | 369.6142 | -20.2911 | -7.4999 | -0.74999 | -0.00020833 | 0.00094101 | 15.1441 | 265.0988 | -0.62131 | -4794.4906 | -68.5938 | 0 | -0.0019054
|  |  | 483.6 | 33.8012 | 33.7769 | 33.7509 | 370.2468 | -28.0812 | -10.397 | -1.0397 | -0.0002888 | 0.00093752 | 15.088 | 264.3168 | -0.76009 | -5865.4241 | -84.5094 | 0 | -0.0023475
|  |  | 483.7 | 33.656 | 33.6335 | 33.5985 | 371.027 | -36.9933 | -13.7255 | -1.3726 | -0.00038126 | 0.00093329 | 15.0199 | 263.3733 | -0.9368 | -7229.0809 | -104.6241 | 0 | -0.0029062
|  |  | 483.8 | 33.5092 | 33.4562 | 33.4108 | 371.8654 | -46.3614 | -17.2402 | -1.724 | -0.00047889 | 0.00092808 | 14.936 | 262.2178 | -1.1407 | -8802.4966 | -127.5573 | 0 | -0.0035433
|  |  | 483.9 | 33.2901 | 33.2323 | 33.1794 | 372.564 | -54.795 | -20.4146 | -2.0415 | -0.00056707 | 0.00092165 | 14.8325 | 260.8044 | -1.3568 | -10470.0577 | -151.429 | 0 | -0.0042064
|  |  | 484 | 33.0243 | 32.9552 | 32.9005 | 373.1928 | -61.9771 | -23.1294 | -2.3129 | -0.00064248 | 0.0009139 | 14.7078 | 259.1165 | -1.5642 | -12070.3081 | -173.717 | 0 | -0.0048255
|  |  | 484.1 | 32.6821 | 32.6199 | 32.5724 | 374.0156 | -70.8375 | -26.4943 | -2.6494 | -0.00073595 | 0.00090479 | 14.5612 | 257.1537 | -1.7379 | -13410.7077 | -191.5311 | 0 | -0.0053203
|  |  | 484.2 | 32.2701 | 32.2388 | 32.2007 | 374.7609 | -79.0835 | -29.6374 | -2.9637 | -0.00082326 | 0.00089446 | 14.395 | 254.9591 | -1.8643 | -14386.1536 | -203.4185 | 0 | -0.0056505
|  |  | 484.3 | 31.8329 | 31.8158 | 31.7949 | 375.4673 | -86.9447 | -32.6449 | -3.2645 | -0.0009068 | 0.00088319 | 14.2136 | 252.5986 | -1.9438 | -14999.5528 | -209.6072 | 0 | -0.0058224
|  |  | 484.4 | 31.3846 | 31.3738 | 31.3666 | 375.4517 | -85.648 | -32.1567 | -3.2157 | -0.00089324 | 0.0008713 | 14.0221 | 250.1476 | -1.9811 | -15287.8033 | -210.8601 | 0 | -0.0058572
|  |  | 484.5 | 30.9094 | 30.9262 | 30.9253 | 375.0947 | -80.9591 | -30.3673 | -3.0367 | -0.00084354 | 0.00085904 | 13.8248 | 247.6648 | -1.9901 | -15357.3498 | -208.889 | 0 | -0.0058025
|  |  | 484.6 | 30.4719 | 30.4786 | 30.4803 | 374.5086 | -73.9969 | -27.7125 | -2.7712 | -0.00076979 | 0.00084668 | 13.6259 | 245.2058 | -1.9915 | -15368.307 | -206.0661 | 0 | -0.0057241
|  |  | 484.7 | 30.0324 | 30.0321 | 30.0349 | 373.9458 | -66.8244 | -24.9887 | -2.4989 | -0.00069413 | 0.0008343 | 13.4268 | 242.7892 | -1.9938 | -15385.302 | -203.3157 | 0 | -0.0056477
|  |  | 484.8 | 29.5945 | 29.5909 | 29.5893 | 373.251 | -58.7434 | -21.926 | -2.1926 | -0.00060906 | 0.00082193 | 13.2276 | 240.4159 | -2.0017 | -15446.5745 | -201.1411 | 0 | -0.0055873
|  |  | 484.9 | 29.1521 | 29.1469 | 29.1429 | 372.5951 | -51.0406 | -19.0175 | -1.9017 | -0.00052826 | 0.00080953 | 13.0281 | 238.0833 | -2.0205 | -15591.4822 | -200.0251 | 0 | -0.0055563
|  |  | 485 | 28.7038 | 28.6982 | 28.6938 | 371.9702 | -43.5416 | -16.1962 | -1.6196 | -0.00044989 | 0.00079705 | 12.8273 | 235.7813 | -2.0474 | -15799.2281 | -199.6365 | 0 | -0.0055455
|  |  | 485.1 | 28.2517 | 28.2467 | 28.239 | 371.2832 | -35.3603 | -13.1287 | -1.3129 | -0.00036469 | 0.00078442 | 12.624 | 233.4967 | -2.0731 | -15997.3582 | -199.0025 | 0 | -0.0055278
|  |  | 485.2 | 27.7888 | 27.7862 | 27.7778 | 371.1667 | -33.779 | -12.5376 | -1.2538 | -0.00034827 | 0.00077161 | 12.4178 | 231.2272 | -2.0969 | -16180.9528 | -198.0604 | 0 | -0.0055017
|  |  | 485.3 | 27.3373 | 27.3171 | 27.3116 | 371.2327 | -34.6521 | -12.864 | -1.2864 | -0.00035733 | 0.00075865 | 12.2094 | 228.9815 | -2.1208 | -16365.6655 | -197.0185 | 0 | -0.0054727
|  |  | 485.4 | 26.8495 | 26.8408 | 26.8397 | 371.1861 | -34.1961 | -12.6931 | -1.2693 | -0.00035259 | 0.00074555 | 11.9984 | 226.7585 | -2.1451 | -16552.838 | -195.8871 | 0 | -0.0054413
|  |  | 485.5 | 26.3581 | 26.3669 | 26.3627 | 371.1473 | -33.9051 | -12.5838 | -1.2584 | -0.00034955 | 0.0007323 | 11.7852 | 224.5622 | -2.1763 | -16794.1275 | -195.2756 | 0 | -0.0054243
|  |  | 485.6 | 25.8703 | 25.8875 | 25.88 | 370.6932 | -28.8573 | -10.6972 | -1.0697 | -0.00029714 | 0.00071889 | 11.5694 | 222.3916 | -2.2271 | -17185.9155 | -196.2579 | 0 | -0.0054516
|  |  | 485.7 | 25.4192 | 25.4014 | 25.3891 | 370.0334 | -21.3259 | -7.8913 | -0.78913 | -0.0002192 | 0.00070525 | 11.3499 | 220.2375 | -2.3018 | -17762.6402 | -199.1051 | 0 | -0.0055307
|  |  | 485.8 | 24.9401 | 24.9036 | 24.8837 | 369.2881 | -12.7177 | -4.6965 | -0.46965 | -0.00013046 | 0.00069121 | 11.124 | 218.0766 | -2.3897 | -18441.1136 | -202.7129 | 0 | -0.0056309
|  |  | 485.9 | 24.4193 | 24.3861 | 24.3593 | 368.7641 | -6.4217 | -2.3681 | -0.23681 | -6.578e-05 | 0.00067665 | 10.8896 | 215.8952 | -2.4783 | -19124.2831 | -205.9042 | 0 | -0.0057196
|  |  | 486 | 23.8689 | 23.8398 | 23.8145 | 368.7059 | -5.7911 | -2.1352 | -0.21352 | -5.9311e-05 | 0.00066151 | 10.646 | 213.6945 | -2.5559 | -19723.1465 | -207.6984 | 0 | -0.0057694
|  |  | 486.1 | 23.2829 | 23.2655 | 23.2505 | 368.7253 | -6.1565 | -2.2701 | -0.22701 | -6.3057e-05 | 0.00064585 | 10.3939 | 211.4863 | -2.6112 | -20150.267 | -207.242 | 0 | -0.0057567
|  |  | 486.2 | 22.6878 | 22.6776 | 22.671 | 368.7137 | -6.1759 | -2.2771 | -0.22771 | -6.3254e-05 | 0.00062975 | 10.1349 | 209.2919 | -2.6376 | -20353.9876 | -204.1638 | 0 | -0.0056712
|  |  | 486.3 | 22.0687 | 22.0836 | 22.0823 | 368.6865 | -6.1403 | -2.2639 | -0.22639 | -6.2885e-05 | 0.0006134 | 9.8717 | 207.1396 | -2.6422 | -20389.0962 | -199.2295 | 0 | -0.0055342
|  |  | 486.4 | 21.4798 | 21.4887 | 21.491 | 368.6826 | -6.1015 | -2.2495 | -0.22495 | -6.2487e-05 | 0.00059697 | 9.6073 | 205.0564 | -2.6289 | -20286.6762 | -192.9309 | 0 | -0.0053592
|  |  | 486.5 | 20.8987 | 20.896 | 20.9002 | 368.6283 | -5.7717 | -2.1276 | -0.21276 | -5.91e-05 | 0.00058056 | 9.3432 | 203.0534 | -2.5779 | -19893.3222 | -183.9707 | 0 | -0.0051103
|  |  | 486.6 | 20.3084 | 20.3091 | 20.3149 | 368.574 | -5.1185 | -1.8865 | -0.18865 | -5.2404e-05 | 0.0005643 | 9.0816 | 201.1462 | -2.4627 | -19003.9713 | -170.7589 | 0 | -0.0047433
|  |  | 486.7 | 19.7244 | 19.7237 | 19.7469 | 368.5584 | -5.1088 | -1.8829 | -0.18829 | -5.2302e-05 | 0.00054852 | 8.8276 | 199.3692 | -2.2654 | -17481.3188 | -152.5589 | 0 | -0.0042377
|  |  | 486.8 | 19.1342 | 19.1568 | 19.2131 | 368.5196 | -4.6043 | -1.6968 | -0.16968 | -4.7133e-05 | 0.0005337 | 8.589 | 197.7652 | -1.9769 | -15255.3705 | -129.33 | 0 | -0.0035925
|  |  | 486.9 | 18.5527 | 18.6488 | 18.7334 | 368.8534 | -9.1768 | -3.3849 | -0.33849 | -9.4025e-05 | 0.00052037 | 8.3746 | 196.3783 | -1.6109 | -12431.0058 | -102.4597 | 0 | -0.0028461
|  |  | 487 | 18.0646 | 18.2271 | 18.3286 | 369.1096 | -11.9901 | -4.4257 | -0.44257 | -0.00012294 | 0.00050913 | 8.1936 | 195.2483 | -1.2205 | -9418.5738 | -75.5726 | 0 | -0.0020992
|  |  | 487.1 | 17.768 | 17.9105 | 18.0127 | 368.6943 | -6.952 | -2.5632 | -0.25632 | -7.1199e-05 | 0.00050035 | 8.0524 | 194.3918 | -0.86717 | -6691.709 | -52.3189 | 0 | -0.0014533
|  |  | 487.2 | 17.616 | 17.7 | 17.7826 | 368.6089 | -5.7749 | -2.1287 | -0.21287 | -5.913e-05 | 0.00049396 | 7.9495 | 193.7822 | -0.59137 | -4563.4843 | -34.7371 | 0 | -0.00096492
|  |  | 487.3 | 17.5515 | 17.577 | 17.6247 | 368.5545 | -5.1282 | -1.89 | -0.189 | -5.25e-05 | 0.00048958 | 7.879 | 193.3708 | -0.41301 | -3187.0818 | -23.5873 | 0 | -0.0006552
|  |  | 487.4 | 17.4999 | 17.4983 | 17.518 | 368.508 | -4.821 | -1.7766 | -0.17766 | -4.9349e-05 | 0.00048661 | 7.8313 | 193.0959 | -0.32839 | -2534.1012 | -18.333 | 0 | -0.00050925
|  |  | 487.5 | 17.4497 | 17.4377 | 17.4399 | 368.4886 | -4.5946 | -1.6931 | -0.16931 | -4.703e-05 | 0.00048444 | 7.7964 | 192.8964 | -0.30993 | -2391.6531 | -17.1423 | 0 | -0.00047617
|  |  | 487.6 | 17.3745 | 17.377 | 17.3711 | 368.508 | -5.0085 | -1.8457 | -0.18457 | -5.1269e-05 | 0.00048253 | 7.7656 | 192.7216 | -0.33016 | -2547.7423 | -18.2881 | 0 | -0.000508
|  |  | 487.7 | 17.3129 | 17.3096 | 17.3013 | 368.6982 | -7.311 | -2.6955 | -0.26955 | -7.4876e-05 | 0.00048059 | 7.7344 | 192.5454 | -0.3767 | -2906.8816 | -20.9937 | 0 | -0.00058316
|  |  | 487.8 | 17.2481 | 17.2328 | 17.2234 | 368.737 | -7.6246 | -2.8115 | -0.28115 | -7.8097e-05 | 0.00047843 | 7.6995 | 192.3502 | -0.44149 | -3406.9036 | -24.7506 | 0 | -0.00068752
|  |  | 487.9 | 17.1629 | 17.1492 | 17.1328 | 368.7641 | -7.9771 | -2.9417 | -0.29417 | -8.1713e-05 | 0.00047591 | 7.659 | 192.1247 | -0.52278 | -4034.1675 | -29.4263 | 0 | -0.0008174
|  |  | 488 | 17.0656 | 17.0482 | 17.0259 | 368.9893 | -11.0588 | -4.0806 | -0.40806 | -0.00011335 | 0.00047294 | 7.6112 | 191.8612 | -0.62505 | -4823.3347 | -35.2513 | 0 | -0.0009792
|  |  | 488.1 | 16.9567 | 16.9239 | 16.8989 | 369.358 | -15.4567 | -5.7091 | -0.57091 | -0.00015858 | 0.00046941 | 7.5545 | 191.5513 | -0.74803 | -5772.3927 | -42.1603 | 0 | -0.0011711
|  |  | 488.2 | 16.8079 | 16.7752 | 16.7462 | 369.7733 | -19.9807 | -7.3883 | -0.73883 | -0.00020523 | 0.00046517 | 7.4862 | 191.1838 | -0.88305 | -6814.2545 | -49.5819 | 0 | -0.0013773
|  |  | 488.3 | 16.6261 | 16.5978 | 16.5642 | 370.111 | -23.8935 | -8.8432 | -0.88432 | -0.00024565 | 0.00046012 | 7.4049 | 190.7523 | -1.0196 | -7867.7446 | -56.8471 | 0 | -0.0015791
|  |  | 488.4 | 16.4196 | 16.3861 | 16.3512 | 370.4525 | -27.5993 | -10.2242 | -1.0224 | -0.00028401 | 0.0004542 | 7.3096 | 190.2568 | -1.15 | -8874.2738 | -63.4769 | 0 | -0.0017632
|  |  | 488.5 | 16.1785 | 16.1381 | 16.1081 | 370.7669 | -31.2308 | -11.5793 | -1.1579 | -0.00032165 | 0.00044745 | 7.201 | 189.7038 | -1.2708 | -9806.7837 | -69.2521 | 0 | -0.0019237
|  |  | 488.6 | 15.8981 | 15.8587 | 15.8367 | 371.058 | -34.0603 | -12.6384 | -1.2638 | -0.00035107 | 0.00043991 | 7.0796 | 189.1021 | -1.3765 | -10621.8912 | -73.8603 | 0 | -0.0020517
|  |  | 488.7 | 15.5682 | 15.5597 | 15.5395 | 371.1046 | -34.3125 | -12.7335 | -1.2734 | -0.00035371 | 0.00043165 | 6.9468 | 188.4623 | -1.4662 | -11314.453 | -77.2898 | 0 | -0.0021469
|  |  | 488.8 | 15.2288 | 15.2408 | 15.2209 | 371.0774 | -33.821 | -12.5502 | -1.255 | -0.00034862 | 0.0004228 | 6.8043 | 187.7982 | -1.5497 | -11958.4886 | -80.0917 | 0 | -0.0022248
|  |  | 488.9 | 14.9248 | 14.9002 | 14.8835 | 371.2172 | -35.3021 | -13.1047 | -1.3105 | -0.00036402 | 0.00041343 | 6.6535 | 187.1201 | -1.6325 | -12597.828 | -82.5751 | 0 | -0.0022938
|  |  | 489 | 14.5842 | 14.5449 | 14.5276 | 371.4112 | -37.4363 | -13.9043 | -1.3904 | -0.00038623 | 0.00040354 | 6.4944 | 186.4322 | -1.7086 | -13185.0632 | -84.4183 | 0 | -0.002345
|  |  | 489.1 | 14.1952 | 14.1721 | 14.1532 | 371.2482 | -35.4864 | -13.1743 | -1.3174 | -0.00036595 | 0.00039314 | 6.327 | 185.7394 | -1.7751 | -13698.0554 | -85.4929 | 0 | -0.0023748
|  |  | 489.2 | 13.7914 | 13.7798 | 13.7631 | 370.8368 | -30.293 | -11.2338 | -1.1234 | -0.00031205 | 0.00038231 | 6.1527 | 185.0512 | -1.8312 | -14130.9904 | -85.8048 | 0 | -0.0023835
|  |  | 489.3 | 13.3648 | 13.3689 | 13.359 | 370.4525 | -25.533 | -9.4588 | -0.94588 | -0.00026274 | 0.00037108 | 5.972 | 184.3741 | -1.8755 | -14472.687 | -85.33 | 0 | -0.0023703
|  |  | 489.4 | 12.9632 | 12.9501 | 12.9439 | 370.142 | -21.8789 | -8.0983 | -0.80983 | -0.00022495 | 0.00035955 | 5.7864 | 183.7168 | -1.907 | -14716.213 | -84.0913 | 0 | -0.0023359
|  |  | 489.5 | 12.5299 | 12.5242 | 12.5199 | 370.0877 | -21.1222 | -7.8171 | -0.78171 | -0.00021714 | 0.00034778 | 5.5969 | 183.0855 | -1.9281 | -14879.0108 | -82.2518 | 0 | -0.0022848
|  |  | 489.6 | 12.1011 | 12.0964 | 12.0907 | 370.0528 | -20.6242 | -7.632 | -0.7632 | -0.000212 | 0.00033585 | 5.405 | 182.4875 | -1.9434 | -14996.8604 | -80.072 | 0 | -0.0022242
|  |  | 489.7 | 11.6622 | 11.6601 | 11.6573 | 370.0256 | -20.3332 | -7.5238 | -0.75238 | -0.00020899 | 0.00032381 | 5.2113 | 181.9257 | -1.9551 | -15086.757 | -77.6733 | 0 | -0.0021576
|  |  | 489.8 | 11.2256 | 11.2226 | 11.2212 | 369.9169 | -19.1431 | -7.0814 | -0.70814 | -0.0001967 | 0.0003117 | 5.0163 | 181.4029 | -1.9599 | -15123.8785 | -74.9565 | 0 | -0.0020821
|  |  | 489.9 | 10.7816 | 10.7832 | 10.7826 | 369.8082 | -17.8335 | -6.595 | -0.6595 | -0.00018319 | 0.00029952 | 4.8203 | 180.9203 | -1.9598 | -15123.4313 | -72.027 | 0 | -0.0020007
|  |  | 490 | 10.3427 | 10.3438 | 10.3444 | 369.719 | -16.7987 | -6.2108 | -0.62108 | -0.00017252 | 0.00028734 | 4.6244 | 180.4811 | -1.9618 | -15138.6377 | -69.172 | 0 | -0.0019214
|  |  | 490.1 | 9.9039 | 9.9035 | 9.9058 | 369.6025 | -15.4761 | -5.72 | -0.572 | -0.00015889 | 0.00027516 | 4.4283 | 180.0849 | -1.9655 | -15167.2615 | -66.3679 | 0 | -0.0018436
|  |  | 490.2 | 9.4653 | 9.4689 | 9.4667 | 369.4046 | -13.0993 | -4.8389 | -0.48389 | -0.00013442 | 0.00026296 | 4.232 | 179.7314 | -1.9731 | -15225.6273 | -63.6743 | 0 | -0.0017687
|  |  | 490.3 | 9.0239 | 9.0298 | 9.0265 | 369.1406 | -10.1825 | -3.7588 | -0.37588 | -0.00010441 | 0.00025074 | 4.0352 | 179.4206 | -1.9923 | -15374.1133 | -61.3138 | 0 | -0.0017032
|  |  | 490.4 | 8.6087 | 8.5876 | 8.584 | 368.9233 | -7.45 | -2.7485 | -0.27485 | -7.6347e-05 | 0.00023844 | 3.8374 | 179.1519 | -2.0209 | -15595.0534 | -59.1569 | 0 | -0.0016432
|  |  | 490.5 | 8.1475 | 8.1427 | 8.1352 | 368.7603 | -5.6294 | -2.0759 | -0.20759 | -5.7664e-05 | 0.00022598 | 3.6368 | 178.9244 | -2.0512 | -15828.9636 | -56.9153 | 0 | -0.001581
|  |  | 490.6 | 7.6927 | 7.691 | 7.6799 | 368.6632 | -4.4523 | -1.6414 | -0.16414 | -4.5595e-05 | 0.00021333 | 3.4332 | 178.7399 | -2.0809 | -16057.9541 | -54.5166 | 0 | -0.0015144
|  |  | 490.7 | 7.2409 | 7.2248 | 7.2175 | 368.6438 | -4.3715 | -1.6115 | -0.16115 | -4.4765e-05 | 0.00020049 | 3.2265 | 178.6001 | -2.1013 | -16215.6088 | -51.7434 | 0 | -0.0014373
|  |  | 490.8 | 6.7651 | 6.7533 | 6.7489 | 368.6438 | -4.4329 | -1.6342 | -0.16342 | -4.5394e-05 | 0.00018747 | 3.017 | 178.5074 | -2.1004 | -16208.0057 | -48.3614 | 0 | -0.0013434
|  |  | 490.9 | 6.2776 | 6.2757 | 6.2774 | 368.6593 | -4.5105 | -1.6629 | -0.16629 | -4.619e-05 | 0.00017437 | 2.8062 | 178.464 | -2.0744 | -16007.6391 | -44.4203 | 0 | -0.0012339
|  |  | 491 | 5.7901 | 5.7998 | 5.8092 | 368.5662 | -3.5954 | -1.3251 | -0.13251 | -3.681e-05 | 0.00016137 | 2.597 | 178.4703 | -2.0277 | -15647.1582 | -40.1714 | 0 | -0.0011159
|  |  | 491.1 | 5.3046 | 5.3333 | 5.3493 | 368.4226 | -1.9882 | -0.73251 | -0.073251 | -2.0348e-05 | 0.00014859 | 2.3914 | 178.5244 | -1.97 | -15202.1476 | -35.9268 | 0 | -0.00099797
|  |  | 491.2 | 4.8615 | 4.884 | 4.9021 | 368.3061 | -0.54924 | -0.20229 | -0.020229 | -5.6191e-06 | 0.00013617 | 2.1914 | 178.6226 | -1.9089 | -14730.7494 | -31.8897 | 0 | -0.00088583
|  |  | 491.3 | 4.4327 | 4.4537 | 4.4679 | 368.2013 | 0.6246 | 0.22998 | 0.022998 | 6.3883e-06 | 0.00012411 | 1.9973 | 178.7608 | -1.8426 | -14218.6518 | -28.0425 | 0 | -0.00077896
|  |  | 491.4 | 4.0311 | 4.0394 | 4.048 | 368.1819 | 0.71838 | 0.26449 | 0.026449 | 7.3471e-06 | 0.00011245 | 1.8096 | 178.9349 | -1.7644 | -13615.3158 | -24.3149 | 0 | -0.00067541
|  |  | 491.5 | 3.6386 | 3.6292 | 3.6436 | 368.116 | 1.3942 | 0.51324 | 0.051324 | 1.4257e-05 | 0.00010121 | 1.6288 | 179.1399 | -1.6669 | -12862.8228 | -20.6596 | 0 | -0.00057388
|  |  | 491.6 | 3.2331 | 3.2337 | 3.2587 | 368.1004 | 1.5624 | 0.57511 | 0.057511 | 1.5975e-05 | 9.0518e-05 | 1.4568 | 179.3692 | -1.545 | -11922.7098 | -17.1071 | 0 | -0.0004752
|  |  | 491.7 | 2.8105 | 2.8619 | 2.8979 | 368.0849 | 1.5818 | 0.58223 | 0.058223 | 1.6173e-05 | 8.0496e-05 | 1.2955 | 179.6144 | -1.4048 | -10840.5958 | -13.8109 | 0 | -0.00038364
|  |  | 491.8 | 2.4553 | 2.529 | 2.5674 | 368.081 | 1.7144 | 0.63103 | 0.063103 | 1.7528e-05 | 7.1317e-05 | 1.1477 | 179.8645 | -1.2663 | -9771.452 | -11.0087 | 0 | -0.0003058
|  |  | 491.9 | 2.172 | 2.2354 | 2.2694 | 368.0539 | 1.9666 | 0.72381 | 0.072381 | 2.0106e-05 | 6.3038e-05 | 1.0145 | 180.1112 | -1.1556 | -8917.434 | -8.864 | 0 | -0.00024622
|  |  | 492 | 1.9743 | 1.9771 | 2.0009 | 368.0539 | 1.9989 | 0.73572 | 0.073572 | 2.0437e-05 | 5.5581e-05 | 0.89449 | 180.3505 | -1.084 | -8364.8604 | -7.321 | 0 | -0.00020336
|  |  | 492.1 | 1.7652 | 1.7434 | 1.7524 | 368.0422 | 2.0571 | 0.75711 | 0.075711 | 2.1031e-05 | 4.8677e-05 | 0.78338 | 180.5865 | -1.041 | -8033.2268 | -6.1516 | 0 | -0.00017088
|  |  | 492.2 | 1.5186 | 1.5197 | 1.516 | 368.0422 | 2.0895 | 0.76902 | 0.076902 | 2.1362e-05 | 4.211e-05 | 0.67769 | 180.8238 | -1.0162 | -7841.5815 | -5.1916 | 0 | -0.00014421
|  |  | 492.3 | 1.2871 | 1.2863 | 1.2866 | 368.0422 | 2.0927 | 0.77021 | 0.077021 | 2.1395e-05 | 3.574e-05 | 0.57518 | 181.066 | -0.99514 | -7679.2309 | -4.3128 | 0 | -0.0001198
|  |  | 492.4 | 1.0531 | 1.0534 | 1.0613 | 368.0344 | 2.1606 | 0.79518 | 0.079518 | 2.2088e-05 | 2.9481e-05 | 0.47446 | 181.3155 | -0.95095 | -7338.2381 | -3.3957 | 0 | -9.4324e-05
|  |  | 492.5 | 0.80743 | 0.83044 | 0.84142 | 368.0228 | 2.1994 | 0.80944 | 0.080944 | 2.2484e-05 | 2.3373e-05 | 0.37615 | 181.57 | -0.8684 | -6701.2006 | -2.4524 | 0 | -6.8121e-05
|  |  | 492.6 | 0.60064 | 0.61691 | 0.63589 | 368.0267 | 2.1412 | 0.78803 | 0.078803 | 2.189e-05 | 1.7664e-05 | 0.28427 | 181.8176 | -0.75443 | -5821.7552 | -1.6033 | 0 | -4.4535e-05
|  |  | 492.7 | 0.4039 | 0.42011 | 0.45292 | 368.0461 | 1.9601 | 0.72142 | 0.072142 | 2.0039e-05 | 1.2581e-05 | 0.20247 | 182.0461 | -0.61137 | -4717.7589 | -0.91835 | 0 | -2.551e-05
|  |  | 492.8 | 0.21948 | 0.25862 | 0.29837 | 368.0577 | 1.7499 | 0.64408 | 0.064408 | 1.7891e-05 | 8.288e-06 | 0.13338 | 182.2449 | -0.44645 | -3445.1176 | -0.43521 | 0 | -1.2089e-05
|  |  | 492.9 | 0.069085 | 0.13849 | 0.1794 | 368.0655 | 1.7047 | 0.62743 | 0.062743 | 1.7429e-05 | 4.9833e-06 | 0.080198 | 182.4016 | -0.28885 | -2229.0201 | -0.16414 | 0 | -4.5593e-06
|  |  | 493 | 0 | 0.057712 | 0.098635 | 368.0655 | 1.6917 | 0.62267 | 0.062267 | 1.7296e-05 | 2.7399e-06 | 0.044094 | 182.5098 | -0.16296 | -1257.5337 | -0.047402 | 0 | -1.3167e-06
|  |  | 493.1 | 0 | 0.022059 | 0.050169 | 368.1004 | 1.1905 | 0.43822 | 0.043822 | 1.2173e-05 | 1.3936e-06 | 0.022427 | 182.5755 | -0.073147 | -564.4586 | -0.0085647 | 0 | -2.3791e-07
|  |  | 493.2 | 0 | 0.01629 | 0.025728 | 368.1354 | 0.8833 | 0.32517 | 0.032517 | 9.0326e-06 | 7.1467e-07 | 0.011502 | 182.6088 | -0.02469 | -190.5272 | -9.1075e-05 | 0 | -2.5299e-09
|  |  | 493.3 | 0.041211 | 0.01629 | 0.017444 | 368.1586 | 0.70221 | 0.25853 | 0.025853 | 7.1813e-06 | 4.8455e-07 | 0.0077981 | 182.6201 | -0.0099977 | -77.1501 | 0.00082246 | 2.2846e-08 | 0
|  |  | 493.4 | 0.040239 | 0.01629 | 0.014682 | 368.1625 | 0.66017 | 0.24305 | 0.024305 | 6.7514e-06 | 4.0784e-07 | 0.0065636 | 182.6239 | -0.0075882 | -58.5564 | 0.00081432 | 2.262e-08 | 0
|  |  | 493.5 | 0 | 0.01629 | 0.012971 | 368.1586 | 0.62784 | 0.23114 | 0.023114 | 6.4206e-06 | 3.603e-07 | 0.0057985 | 182.6262 | -0.007526 | -58.0763 | 0.00072221 | 2.0061e-08 | 0
|  |  | 493.6 | 0 | 0.0082517 | 0.011287 | 368.1625 | 0.644 | 0.2371 | 0.02371 | 6.5861e-06 | 3.1354e-07 | 0.0050459 | 182.6285 | -0.007526 | -58.0763 | 0.00062848 | 1.7458e-08 | 0
|  |  | 493.7 | 0 | 0.0077331 | 0.0096039 | 368.1586 | 0.62784 | 0.23114 | 0.023114 | 6.4206e-06 | 2.6677e-07 | 0.0042933 | 182.6308 | -0.0040238 | -31.0507 | 0.00065078 | 1.8077e-08 | 0
|  |  | 493.8 | 0.0010201 | 0.0078723 | 0.0079204 | 368.1586 | 0.62137 | 0.22876 | 0.022876 | 6.3545e-06 | 2.2001e-07 | 0.0035407 | 182.6331 | -0.0036224 | -27.9529 | 0.00054768 | 1.5213e-08 | 0
|  |  | 493.9 | 0.037646 | 0.0078723 | 0.0078037 | 368.1625 | 0.62137 | 0.22876 | 0.022876 | 6.3546e-06 | 2.1677e-07 | 0.0034886 | 182.6333 | -0.0068433 | -52.8081 | 0.0004529 | 1.2581e-08 | 0
|  |  | 494 | 0.00069595 | 0.0078723 | 0.0062998 | 368.1742 | 0.6052 | 0.22282 | 0.022282 | 6.1894e-06 | 1.7499e-07 | 0.0028163 | 182.6353 | -0.0069635 | -53.7355 | 0.00036301 | 1.0084e-08 | 0
|  |  | 494.1 | 0 | 0.0076683 | 0.0047421 | 368.1703 | 0.62137 | 0.22877 | 0.022877 | 6.3547e-06 | 1.3172e-07 | 0.0021199 | 182.6375 | -0.0069635 | -53.7355 | 0.00027326 | 7.5906e-09 | 0
|  |  | 494.2 | 0 | 0.00021356 | 0.0031844 | 368.1742 | 0.62137 | 0.22877 | 0.022877 | 6.3548e-06 | 8.8456e-08 | 0.0014236 | 182.6396 | -0.006868 | -52.9988 | 0.00018455 | 5.1264e-09 | 0
|  |  | 494.3 | 0 | 8.3908e-05 | 0.0016267 | 368.1781 | 0.6149 | 0.22639 | 0.022639 | 6.2887e-06 | 4.5187e-08 | 0.00072721 | 182.6417 | -0.0034732 | -26.8019 | 0.00011333 | 3.148e-09 | 0
|  |  | 494.4 | 0.00037183 | 8.3908e-05 | 0.00011175 | 368.1781 | 0.6246 | 0.22996 | 0.022996 | 6.3879e-06 | 3.1041e-09 | 4.9955e-05 | 182.6438 | -0.00011592 | -0.89449 | 9.0793e-06 | 2.522e-10 | 0
|  |  | 494.5 | 4.7711e-05 | 8.3908e-05 | 7.2852e-05 | 368.1781 | 0.62784 | 0.23116 | 0.023116 | 6.421e-06 | 2.0237e-09 | 3.2568e-05 | 182.6439 | -5.7958e-05 | -0.44725 | 5.9337e-06 | 1.6483e-10 | 0
|  |  | 494.6 | 0 | 9.345e-05 | 5.9887e-05 | 368.1742 | 0.63754 | 0.23472 | 0.023472 | 6.5201e-06 | 1.6635e-09 | 2.6772e-05 | 182.6439 | -2.4713e-05 | -0.19071 | 4.8846e-06 | 1.3568e-10 | 0
|  |  | 494.7 | 0 | 1.9084e-05 | 4.6922e-05 | 368.1586 | 0.63107 | 0.23233 | 0.023233 | 6.4537e-06 | 1.3034e-09 | 2.0976e-05 | 182.6439 | 6.302e-15 | 4.8631e-11 | 3.8312e-06 | 1.0642e-10 | 0
|  |  | 494.8 | 4.7711e-05 | 1.9084e-05 | 4.8831e-05 | 368.1703 | 0.644 | 0.2371 | 0.02371 | 6.5862e-06 | 1.3564e-09 | 2.1829e-05 | 182.6439 | 2.4713e-05 | 0.19071 | 3.9912e-06 | 1.1087e-10 | 0
|  |  | 494.9 | 0 | 1.9084e-05 | 4.6922e-05 | 368.1703 | 0.65371 | 0.24067 | 0.024067 | 6.6854e-06 | 1.3034e-09 | 2.0976e-05 | 182.6439 | 5.7958e-05 | 0.44725 | 3.8405e-06 | 1.0668e-10 | 0
|  |  | 495 | 4.7711e-05 | 9.345e-05 | 5.9887e-05 | 368.1781 | 0.64724 | 0.2383 | 0.02383 | 6.6194e-06 | 1.6635e-09 | 2.6772e-05 | 182.6439 | 0.00012018 | 0.92741 | 4.9146e-06 | 1.3652e-10 | 0
|  |  | 495.1 | 0 | 8.3908e-05 | 7.2852e-05 | 368.1703 | 0.65371 | 0.24067 | 0.024067 | 6.6854e-06 | 2.0237e-09 | 3.2568e-05 | 182.6439 | 0.00011592 | 0.89449 | 5.9774e-06 | 1.6604e-10 | 0
|  |  | 495.2 | 0.00037183 | 8.3908e-05 | 0.00011365 | 368.1897 | 0.65371 | 0.24069 | 0.024069 | 6.6858e-06 | 3.1571e-09 | 5.0808e-05 | 182.6438 | 5.3692e-05 | 0.41433 | 9.3009e-06 | 2.5836e-10 | 0
|  |  | 495.3 | 0 | 8.3908e-05 | 0.00012471 | 368.1975 | 0.65371 | 0.24069 | 0.024069 | 6.6859e-06 | 3.4642e-09 | 5.5751e-05 | 182.6438 | 5.7958e-05 | 0.44725 | 1.0207e-05 | 2.8354e-10 | 0
|  |  | 495.4 | 0 | 0.0002231 | 0.00013768 | 368.1936 | 0.65047 | 0.2395 | 0.02395 | 6.6528e-06 | 3.8243e-09 | 6.1547e-05 | 182.6438 | 5.3692e-05 | 0.41433 | 1.1267e-05 | 3.1296e-10 | 0
|  |  | 495.5 | 4.7711e-05 | 0.00014873 | 0.00015064 | 368.1975 | 0.65047 | 0.2395 | 0.02395 | 6.6528e-06 | 4.1845e-09 | 6.7342e-05 | 182.6438 | -7.5021e-05 | -0.57892 | 1.2261e-05 | 3.4057e-10 | 0
|  |  | 495.6 | 0.00069595 | 0.00014873 | 0.0001617 | 368.1897 | 0.65047 | 0.2395 | 0.02395 | 6.6527e-06 | 4.4916e-09 | 7.2285e-05 | 182.6438 | -0.00016622 | -1.2827 | 1.311e-05 | 3.6416e-10 | 0
|  |  | 495.7 | 0 | 0.00014873 | 0.00011708 | 368.1897 | 0.63754 | 0.23473 | 0.023473 | 6.5204e-06 | 3.2522e-09 | 5.2338e-05 | 182.6438 | -0.00013298 | -1.0262 | 9.5056e-06 | 2.6404e-10 | 0
|  |  | 495.8 | 0 | 0.00013919 | 8.7331e-05 | 368.1781 | 0.64077 | 0.23592 | 0.023592 | 6.5533e-06 | 2.4259e-09 | 3.904e-05 | 182.6439 | -0.00013298 | -1.0262 | 7.0904e-06 | 1.9696e-10 | 0
|  |  | 495.9 | 0 | 0 | 5.7585e-05 | 368.1897 | 0.63107 | 0.23235 | 0.023235 | 6.4543e-06 | 1.5996e-09 | 2.5743e-05 | 182.6439 | -0.00012871 | -0.99325 | 4.6762e-06 | 1.2989e-10 | 0
|  |  | 496 | 0 | 0 | 2.7838e-05 | 368.2013 | 0.63107 | 0.23236 | 0.023236 | 6.4545e-06 | 7.7328e-10 | 1.2445e-05 | 182.6439 | -6.2224e-05 | -0.48016 | 2.267e-06 | 6.2972e-11 | 0
|  |  | 496.1 | 0 | 0 | 0 | 368.1975 | 0.6343 | 0.23355 | 0.023355 | 6.4875e-06 | 0 | 0 | 182.644 | 0 | 0 | 0 | 0 | 0
|  |  | 496.2 | 0 | 0 | 0 | 368.2052 | 0.64077 | 0.23594 | 0.023594 | 6.5538e-06 | 0 | 0 | 182.644 | 0 | 0 | 0 | 0 | 0
|  |  | 496.3 | 0 | 0 | 0 | 368.2091 | 0.63754 | 0.23475 | 0.023475 | 6.5207e-06 | 0 | 0 | 182.644 | 0 | 0 | 0 | 0 | 0
|  |  | 496.4 | 0 | 0 | 0 | 368.2091 | 0.6343 | 0.23356 | 0.023356 | 6.4877e-06 | 0 | 0 | 182.644 | 0 | 0 | 0 | 0 | 0
|  |  | 496.5 | 0 | 0 | 0 | 368.2169 | 0.62137 | 0.2288 | 0.02288 | 6.3555e-06 | 0 | 0 | 182.644 | 0 | 0 | 0 | 0 | 0
|  |  | 496.6 | 0 | 0 | 0 | 368.2285 | 0.6343 | 0.23357 | 0.023357 | 6.488e-06 | 0 | 0 | 182.644 | 0 | 0 | 0 | 0 | 0
|  |  | 496.7 | 0 | 0 | 0 | 368.2208 | 0.49849 | 0.18355 | 0.018355 | 5.0987e-06 | 0 | 0 | 182.644 | 0 | 0 | 0 | 0 | 0
|  |  | 496.8 | 0 | 0 | 0 | 368.2246 | 0.49849 | 0.18356 | 0.018356 | 5.0988e-06 | 0 | 0 | 182.644 | 0 | 0 | 0 | 0 | 0
|  |  | 496.9 | 0 | 0 | 0 | 368.2246 | 0.50172 | 0.18475 | 0.018475 | 5.1318e-06 | 0 | 0 | 182.644 | 0 | 0 | 0 | 0 | 0
|  |  | 497 | 0 | 0 | 0 | 368.2363 | 0.49202 | 0.18118 | 0.018118 | 5.0328e-06 | 0 | 0 | 182.644 | 0 | 0 | 0 | 0 | 0
|  |  | 497.1 | 0 | 0 | 0 | 368.2363 | 0.49525 | 0.18237 | 0.018237 | 5.0658e-06 | 0 | 0 | 182.644 | 0 | 0 | 0 | 0 | 0
|  |  | 497.2 | 0 | 0 | 0 | 368.2402 | 0.50495 | 0.18594 | 0.018594 | 5.1651e-06 | 0 | 0 | 182.644 | 0 | 0 | 0 | 0 | 0
|  |  | 497.3 | 0 | 0 | 0 | 368.2363 | 0.49525 | 0.18237 | 0.018237 | 5.0658e-06 | 0 | 0 | 182.644 | 0 | 0 | 0 | 0 | 0
|  |  | 497.4 | 0 | 0 | 0 | 368.2363 | 0.49202 | 0.18118 | 0.018118 | 5.0328e-06 | 0 | 0 | 182.644 | 0 | 0 | 0 | 0 | 0
|  |  | 497.5 | 0 | 0 | 0 | 368.2402 | 0.46615 | 0.17166 | 0.017166 | 4.7682e-06 | 0 | 0 | 182.644 | 0 | 0 | 0 | 0 | 0
|  |  | 497.6 | 0 | 0 | 0 | 368.2557 | 0.47908 | 0.17643 | 0.017643 | 4.9007e-06 | 0 | 0 | 182.644 | 0 | 0 | 0 | 0 | 0
|  |  | 497.7 | 0 | 0 | 0 | 368.2518 | 0.47585 | 0.17523 | 0.017523 | 4.8676e-06 | 0 | 0 | 182.644 | 0 | 0 | 0 | 0 | 0
|  |  | 497.8 | 0 | 0 | 0 | 368.2402 | 0.50495 | 0.18594 | 0.018594 | 5.1651e-06 | 0 | 0 | 182.644 | 0 | 0 | 0 | 0 | 0
|  |  | 497.9 | 0 | 0 | 0 | 368.2557 | 0.49202 | 0.18119 | 0.018119 | 5.033e-06 | 0 | 0 | 182.644 | 0 | 0 | 0 | 0 | 0
|  |  | 498 | 0 | 0 | 0 | 368.2634 | 0.46615 | 0.17167 | 0.017167 | 4.7685e-06 | 0 | 0 | 182.644 | 0 | 0 | 0 | 0 | 0
|  |  | 498.1 | 0 | 0 | 0 | 368.2712 | 0.47585 | 0.17524 | 0.017524 | 4.8678e-06 | 0 | 0 | 182.644 | 0 | 0 | 0 | 0 | 0
|  |  | 498.2 | 0 | 0 | 0 | 368.2751 | 0.47585 | 0.17524 | 0.017524 | 4.8679e-06 | 0 | 0 | 182.644 | 0 | 0 | 0 | 0 | 0
|  |  | 498.3 | 0 | 0 | 0 | 368.2751 | 0.47908 | 0.17643 | 0.017643 | 4.901e-06 | 0 | 0 | 182.644 | 0 | 0 | 0 | 0 | 0
|  |  | 498.4 | 0 | 0 | 0 | 368.2751 | 0.48879 | 0.18001 | 0.018001 | 5.0002e-06 | 0 | 0 | 182.644 | 0 | 0 | 0 | 0 | 0
|  |  | 498.5 | 0 | 0 | 0 | 368.2712 | 0.49525 | 0.18239 | 0.018239 | 5.0663e-06 | 0 | 0 | 182.644 | 0 | 0 | 0 | 0 | 0
|  |  | 498.6 | 0 | 0 | 0 | 368.279 | 0.47262 | 0.17405 | 0.017405 | 4.8349e-06 | 0 | 0 | 182.644 | 0 | 0 | 0 | 0 | 0
|  |  | 498.7 | 0 | 0 | 0 | 368.2751 | 0.47585 | 0.17524 | 0.017524 | 4.8679e-06 | 0 | 0 | 182.644 | 0 | 0 | 0 | 0 | 0
|  |  | 498.8 | 0 | 0 | 0 | 368.2751 | 0.47585 | 0.17524 | 0.017524 | 4.8679e-06 | 0 | 0 | 182.644 | 0 | 0 | 0 | 0 | 0
|  |  | 498.9 | 0 | 0 | 0 | 368.2751 | 0.47262 | 0.17405 | 0.017405 | 4.8348e-06 | 0 | 0 | 182.644 | 0 | 0 | 0 | 0 | 0
|  |  | 499 | 0 | 0 | 0 | 368.279 | 0.47585 | 0.17525 | 0.017525 | 4.8679e-06 | 0 | 0 | 182.644 | 0 | 0 | 0 | 0 | 0
|  |  | 499.1 | 0 | 0 | 0 | 368.279 | 0.51142 | 0.18835 | 0.018835 | 5.2318e-06 | 0 | 0 | 182.644 | 0 | 0 | 0 | 0 | 0
|  |  | 499.2 | 0 | 0 | 0 | 368.3023 | 0.46292 | 0.17049 | 0.017049 | 4.7359e-06 | 0 | 0 | 182.644 | 0 | 0 | 0 | 0 | 0
|  |  | 499.3 | 0 | 0 | 0 | 368.2945 | 0.48555 | 0.17883 | 0.017883 | 4.9674e-06 | 0 | 0 | 182.644 | 0 | 0 | 0 | 0 | 0
|  |  | 499.4 | 0 | 0 | 0 | 368.3023 | 0.47585 | 0.17526 | 0.017526 | 4.8682e-06 | 0 | 0 | 182.644 | 0 | 0 | 0 | 0 | 0
|  |  | 499.5 | 0 | 0 | 0 | 368.2984 | 0.47585 | 0.17526 | 0.017526 | 4.8682e-06 | 0 | 0 | 182.644 | 0 | 0 | 0 | 0 | 0
|  |  | 499.6 | 0 | 0 | 0 | 368.31 | 0.47585 | 0.17526 | 0.017526 | 4.8684e-06 | 0 | 0 | 182.644 | 0 | 0 | 0 | 0 | 0
|  |  | 499.7 | 0 | 0 | 0 | 368.3023 | 0.47908 | 0.17645 | 0.017645 | 4.9013e-06 | 0 | 0 | 182.644 | 0 | 0 | 0 | 0 | 0
|  |  | 499.8 | 0 | 0 | 0 | 368.3139 | 0.47585 | 0.17526 | 0.017526 | 4.8684e-06 | 0 | 0 | 182.644 | 0 | 0 | 0 | 0 | 0
|  |  | 499.9 | 0 | 0 | 0 | 368.3061 | 0.47585 | 0.17526 | 0.017526 | 4.8683e-06 | 0 | 0 | 182.644 | 0 | 0 | 0 | 0 | 0
|  |  | 500 | 0 | 0 | 0 | 368.31 | 0.47585 | 0.17526 | 0.017526 | 4.8684e-06 | 0 | 0 | 182.644 | 0.0056262 | 43.4159 | 0 | 0 | 0
|  |  | 500.1 | 0 | 0 | 0 | 368.31 | 0.47585 | 0.17526 | 0.017526 | 4.8684e-06 | 0 | 0 | 182.644 | 0.028992 | 223.7223 | 0 | 0 | 0
|  |  | 500.2 | 0 | 0 | 0.0025171 | 368.3217 | 0.49202 | 0.18122 | 0.018122 | 5.0339e-06 | 6.9919e-08 | 0.0011252 | 182.6405 | 0.076294 | 588.7417 | 0.00086799 | 2.4111e-08 | 0
|  |  | 500.3 | 0 | 0 | 0.012971 | 368.2984 | 0.71838 | 0.26458 | 0.026458 | 7.3494e-06 | 3.6029e-07 | 0.0057983 | 182.6262 | 0.14533 | 1121.4787 | 0.0075617 | 2.1005e-07 | 0
|  |  | 500.4 | 0 | 0.012585 | 0.03665 | 368.2634 | 1.1549 | 0.42532 | 0.042532 | 1.1814e-05 | 1.0181e-06 | 0.016384 | 182.5939 | 0.23439 | 1808.7395 | 0.032626 | 9.0628e-07 | 0
|  |  | 500.5 | 0 | 0.052267 | 0.077989 | 368.2208 | 1.7047 | 0.62769 | 0.062769 | 1.7436e-05 | 2.1664e-06 | 0.034864 | 182.5377 | 0.33982 | 2622.2818 | 0.097788 | 2.7163e-06 | 0
|  |  | 500.6 | 0.062927 | 0.1184 | 0.14151 | 368.2091 | 1.8987 | 0.69911 | 0.069911 | 1.942e-05 | 3.9309e-06 | 0.063262 | 182.4522 | 0.45329 | 3497.9256 | 0.23283 | 6.4675e-06 | 0
|  |  | 500.7 | 0.19841 | 0.2067 | 0.23002 | 368.1897 | 2.0927 | 0.77051 | 0.077051 | 2.1403e-05 | 6.3894e-06 | 0.10283 | 182.3346 | 0.5765 | 4448.7069 | 0.4762 | 1.3228e-05 | 0
|  |  | 500.8 | 0.33065 | 0.31762 | 0.34431 | 368.1586 | 2.4031 | 0.88474 | 0.088474 | 2.4576e-05 | 9.5642e-06 | 0.15392 | 182.1853 | 0.72628 | 5604.5509 | 0.8907 | 2.4742e-05 | 0
|  |  | 500.9 | 0.4415 | 0.45511 | 0.48794 | 368.05 | 3.6158 | 1.3308 | 0.13308 | 3.6966e-05 | 1.3554e-05 | 0.21813 | 182.0018 | 0.91667 | 7073.6915 | 1.5827 | 4.3963e-05 | 0
|  |  | 501 | 0.55462 | 0.62372 | 0.66924 | 367.8559 | 5.6854 | 2.0914 | 0.20914 | 5.8094e-05 | 1.859e-05 | 0.29918 | 181.7768 | 1.1427 | 8817.6981 | 2.6924 | 7.479e-05 | 0
|  |  | 501.1 | 0.75039 | 0.83654 | 0.89804 | 367.6075 | 8.6572 | 3.1824 | 0.31824 | 8.8401e-05 | 2.4946e-05 | 0.40146 | 181.5034 | 1.3859 | 10695.0173 | 4.3665 | 0.00012129 | 0
|  |  | 501.2 | 1.0414 | 1.1132 | 1.1805 | 367.3086 | 12.0299 | 4.4187 | 0.44187 | 0.00012274 | 3.279e-05 | 0.52771 | 181.1822 | 1.6252 | 12541.0292 | 6.7136 | 0.00018649 | 0
|  |  | 501.3 | 1.3947 | 1.4616 | 1.5181 | 366.9632 | 16.1109 | 5.9121 | 0.59121 | 0.00016423 | 4.2169e-05 | 0.67865 | 180.8216 | 1.8333 | 14146.8694 | 9.7235 | 0.0002701 | 0
|  |  | 501.4 | 1.8248 | 1.8672 | 1.9075 | 366.6216 | 20.0269 | 7.3423 | 0.73423 | 0.00020395 | 5.2987e-05 | 0.85274 | 180.4376 | 1.9885 | 15345.0439 | 13.2393 | 0.00036776 | 0
|  |  | 501.5 | 2.2968 | 2.3119 | 2.3383 | 366.3305 | 23.3383 | 8.5495 | 0.85495 | 0.00023749 | 6.4952e-05 | 1.0453 | 180.0524 | 2.0925 | 16147.6284 | 17.0674 | 0.00047409 | 0
|  |  | 501.6 | 2.7781 | 2.7837 | 2.7972 | 366.0782 | 26.1484 | 9.5723 | 0.95723 | 0.0002659 | 7.7699e-05 | 1.2505 | 179.688 | 2.1605 | 16671.8017 | 21.072 | 0.00058533 | 0
|  |  | 501.7 | 3.2652 | 3.2669 | 3.2745 | 365.8104 | 29.1169 | 10.6513 | 1.0651 | 0.00029587 | 9.0957e-05 | 1.4638 | 179.3592 | 2.2072 | 17032.2826 | 25.1946 | 0.00069985 | 0
|  |  | 501.8 | 3.7537 | 3.7561 | 3.7637 | 365.5504 | 31.9561 | 11.6816 | 1.1682 | 0.00032449 | 0.00010455 | 1.6825 | 179.0752 | 2.2474 | 17342.6718 | 29.4811 | 0.00081892 | 0
|  |  | 501.9 | 4.2408 | 4.2535 | 4.2619 | 365.1894 | 35.801 | 13.0741 | 1.3074 | 0.00036317 | 0.00011839 | 1.9052 | 178.8413 | 2.2917 | 17684.3683 | 34.0338 | 0.00094538 | 0
|  |  | 502 | 4.7429 | 4.7584 | 4.7692 | 364.7935 | 40.2215 | 14.6725 | 1.4673 | 0.00040757 | 0.00013248 | 2.132 | 178.6604 | 2.3385 | 18045.2964 | 38.8539 | 0.0010793 | 0
|  |  | 502.1 | 5.2651 | 5.2746 | 5.2872 | 364.483 | 43.7818 | 15.9577 | 1.5958 | 0.00044327 | 0.00014687 | 2.3636 | 178.5353 | 2.3851 | 18405.5536 | 43.9251 | 0.0012201 | 0
|  |  | 502.2 | 5.7895 | 5.8034 | 5.8154 | 364.1026 | 47.7561 | 17.3881 | 1.7388 | 0.000483 | 0.00016154 | 2.5997 | 178.4699 | 2.43 | 18751.9463 | 49.2137 | 0.001367 | 0
|  |  | 502.3 | 6.3347 | 6.3461 | 6.3543 | 363.6601 | 52.7974 | 19.2003 | 1.92 | 0.00053334 | 0.00017651 | 2.8406 | 178.4677 | 2.4656 | 19026.3321 | 54.5534 | 0.0015154 | 0
|  |  | 502.4 | 6.8847 | 6.8946 | 6.9026 | 363.2992 | 56.5582 | 20.5476 | 2.0548 | 0.00057077 | 0.00019174 | 3.0857 | 178.5324 | 2.4862 | 19185.3283 | 59.7515 | 0.0016598 | 0
|  |  | 502.5 | 7.4564 | 7.4527 | 7.4573 | 362.9266 | 60.7718 | 22.0557 | 2.2056 | 0.00061266 | 0.00020715 | 3.3337 | 178.6666 | 2.4957 | 19258.9003 | 64.7996 | 0.0018 | 0
|  |  | 502.6 | 8.0078 | 8.0161 | 8.0149 | 362.6161 | 64.0346 | 23.22 | 2.322 | 0.000645 | 0.00022263 | 3.583 | 178.8711 | 2.4973 | 19270.7522 | 69.6872 | 0.0019358 | 0
|  |  | 502.7 | 8.5802 | 8.5772 | 8.5739 | 362.325 | 67.1648 | 24.3355 | 2.4335 | 0.00067599 | 0.00023816 | 3.8329 | 179.1463 | 2.4876 | 19196.5092 | 74.2644 | 0.0020629 | 0
|  |  | 502.8 | 9.1513 | 9.1336 | 9.1321 | 362.0377 | 70.1075 | 25.3816 | 2.5382 | 0.00070504 | 0.00025367 | 4.0824 | 179.4912 | 2.4732 | 19085.3683 | 78.6471 | 0.0021846 | 0
|  |  | 502.9 | 9.6906 | 9.6898 | 9.6868 | 361.7699 | 72.8206 | 26.3443 | 2.6344 | 0.00073179 | 0.00026908 | 4.3304 | 179.9032 | 2.4585 | 18971.7675 | 82.9344 | 0.0023037 | 0
|  |  | 503 | 10.2384 | 10.2437 | 10.2386 | 361.4827 | 75.8344 | 27.4128 | 2.7413 | 0.00076147 | 0.00028441 | 4.5771 | 180.3816 | 2.4401 | 18829.3193 | 87.0085 | 0.0024169 | 0
|  |  | 503.1 | 10.7887 | 10.7897 | 10.7867 | 361.2032 | 78.7739 | 28.4534 | 2.8453 | 0.00079037 | 0.00029963 | 4.8221 | 180.9246 | 2.4149 | 18635.4378 | 90.7345 | 0.0025204 | 0
|  |  | 503.2 | 11.3498 | 11.336 | 11.3302 | 360.982 | 80.8564 | 29.1877 | 2.9188 | 0.00081077 | 0.00031473 | 5.0651 | 181.5296 | 2.3854 | 18407.5655 | 94.1551 | 0.0026154 | 0
|  |  | 503.3 | 11.8813 | 11.8744 | 11.8671 | 360.8423 | 82.1305 | 29.6361 | 2.9636 | 0.00082323 | 0.00032964 | 5.3051 | 182.1924 | 2.351 | 18142.1244 | 97.2122 | 0.0027003 | 0
|  |  | 503.4 | 12.422 | 12.4073 | 12.3974 | 360.6987 | 83.508 | 30.1212 | 3.0121 | 0.0008367 | 0.00034437 | 5.5421 | 182.9106 | 2.3102 | 17827.2626 | 99.8151 | 0.0027726 | 0
|  |  | 503.5 | 12.9302 | 12.9283 | 12.919 | 360.555 | 84.6883 | 30.5348 | 3.0535 | 0.00084819 | 0.00035886 | 5.7753 | 183.6786 | 2.266 | 17486.4605 | 102.0502 | 0.0028347 | 0
|  |  | 503.6 | 13.4533 | 13.4412 | 13.431 | 360.4114 | 85.8331 | 30.9352 | 3.0935 | 0.00085931 | 0.00037308 | 6.0042 | 184.492 | 2.2209 | 17137.8316 | 104.0065 | 0.0028891 | 0
|  |  | 503.7 | 13.9547 | 13.9436 | 13.9328 | 360.2872 | 87.1007 | 31.3813 | 3.1381 | 0.0008717 | 0.00038702 | 6.2285 | 185.3463 | 2.1779 | 16806.1981 | 105.8318 | 0.0029398 | 0
|  |  | 503.8 | 14.4458 | 14.4345 | 14.4246 | 360.163 | 88.1808 | 31.7594 | 3.1759 | 0.00088221 | 0.00040068 | 6.4484 | 186.2385 | 2.1367 | 16488.2056 | 107.5228 | 0.0029867 | 0
|  |  | 503.9 | 14.9342 | 14.9161 | 14.9071 | 360.0272 | 89.1444 | 32.0944 | 3.2094 | 0.00089151 | 0.00041409 | 6.6641 | 187.1666 | 2.1001 | 16205.7692 | 109.2438 | 0.0030345 | 0
|  |  | 504 | 15.3847 | 15.3874 | 15.3805 | 359.9185 | 90.1178 | 32.435 | 3.2435 | 0.00090097 | 0.00042724 | 6.8757 | 188.128 | 2.0684 | 15961.5725 | 111.0404 | 0.0030845 | 0
|  |  | 504.1 | 15.8612 | 15.8539 | 15.8467 | 359.8098 | 91.2302 | 32.8255 | 3.2826 | 0.00091182 | 0.00044018 | 7.0841 | 189.1239 | 2.0409 | 15749.3539 | 112.9096 | 0.0031364 | 0
|  |  | 504.2 | 16.3111 | 16.3106 | 16.3059 | 359.705 | 92.0127 | 33.0974 | 3.3097 | 0.00091937 | 0.00045294 | 7.2894 | 190.1528 | 2.0165 | 15561.0631 | 114.8166 | 0.0031894 | 0
|  |  | 504.3 | 16.7781 | 16.7654 | 16.7597 | 359.5769 | 93.054 | 33.4601 | 3.346 | 0.00092945 | 0.00046555 | 7.4923 | 191.2161 | 1.9973 | 15412.8008 | 116.9096 | 0.0032475 | 0
|  |  | 504.4 | 17.2176 | 17.2123 | 17.2081 | 359.4799 | 93.9982 | 33.7905 | 3.379 | 0.00093862 | 0.000478 | 7.6927 | 192.3119 | 1.9853 | 15320.4445 | 119.3348 | 0.0033149 | 0
|  |  | 504.5 | 17.6588 | 17.6567 | 17.6533 | 359.2625 | 96.029 | 34.4996 | 3.45 | 0.00095832 | 0.00049037 | 7.8917 | 193.4449 | 1.9808 | 15285.3357 | 122.1545 | 0.0033932 | 0
|  |  | 504.6 | 18.0957 | 18.0954 | 18.0963 | 358.9559 | 99.3823 | 35.6739 | 3.5674 | 0.00099094 | 0.00050267 | 8.0898 | 194.6163 | 1.9846 | 15314.6305 | 125.466 | 0.0034852 | 0
|  |  | 504.7 | 18.5332 | 18.5369 | 18.5395 | 358.6842 | 101.8885 | 36.5458 | 3.6546 | 0.0010152 | 0.00051499 | 8.2879 | 195.8324 | 1.9947 | 15392.4516 | 129.1941 | 0.0035887 | 0
|  |  | 504.8 | 18.9718 | 18.9801 | 18.9842 | 358.2612 | 106.4674 | 38.1431 | 3.8143 | 0.0010595 | 0.00052734 | 8.4867 | 197.0969 | 2.0057 | 15477.876 | 133.0284 | 0.0036952 | 0
|  |  | 504.9 | 19.4249 | 19.4284 | 19.4319 | 357.9739 | 109.2807 | 39.1197 | 3.912 | 0.0010867 | 0.00053977 | 8.6868 | 198.4149 | 2.0145 | 15545.4104 | 136.764 | 0.003799 | 0
|  |  | 505 | 19.8751 | 19.88 | 19.8815 | 357.6828 | 112.4142 | 40.2086 | 4.0209 | 0.0011169 | 0.00055226 | 8.8878 | 199.7838 | 2.0196 | 15584.7684 | 140.2903 | 0.003897 | 0
|  |  | 505.1 | 20.337 | 20.3341 | 20.3332 | 357.4926 | 114.196 | 40.8242 | 4.0824 | 0.001134 | 0.00056481 | 9.0897 | 201.2047 | 2.0157 | 15555.0266 | 143.2199 | 0.0039783 | 0
|  |  | 505.2 | 20.7911 | 20.7849 | 20.785 | 357.3025 | 115.8937 | 41.4091 | 4.1409 | 0.0011503 | 0.00057736 | 9.2917 | 202.6721 | 2.0034 | 15459.7632 | 145.5314 | 0.0040425 | 0
|  |  | 505.3 | 21.2426 | 21.2384 | 21.235 | 357.1627 | 116.9544 | 41.7717 | 4.1772 | 0.0011603 | 0.00058986 | 9.4929 | 204.1788 | 1.9884 | 15343.7028 | 147.5942 | 0.0040998 | 0
|  |  | 505.4 | 21.6788 | 21.6878 | 21.6813 | 357.0114 | 118.2963 | 42.2331 | 4.2233 | 0.0011731 | 0.00060226 | 9.6924 | 205.7184 | 1.9678 | 15184.9304 | 149.1727 | 0.0041437 | 0
|  |  | 505.5 | 22.1426 | 22.1296 | 22.1245 | 356.9221 | 118.8881 | 42.4338 | 4.2434 | 0.0011787 | 0.00061457 | 9.8906 | 207.2915 | 1.9408 | 14976.7371 | 150.1785 | 0.0041716 | 0
|  |  | 505.6 | 22.5841 | 22.5659 | 22.5617 | 356.8367 | 119.3182 | 42.5771 | 4.2577 | 0.0011827 | 0.00062671 | 10.086 | 208.8863 | 1.9162 | 14787.1046 | 151.2493 | 0.0042014 | 0
|  |  | 505.7 | 22.9999 | 23.0009 | 22.9928 | 356.7901 | 119.5187 | 42.6431 | 4.2643 | 0.0011845 | 0.00063869 | 10.2787 | 210.5011 | 1.8906 | 14589.6452 | 152.1265 | 0.0042257 | 0
|  |  | 505.8 | 23.4242 | 23.4242 | 23.419 | 356.7086 | 120.1848 | 42.871 | 4.2871 | 0.0011909 | 0.00065053 | 10.4692 | 212.1384 | 1.8532 | 14300.5002 | 151.9361 | 0.0042204 | 0
|  |  | 505.9 | 23.8537 | 23.8435 | 23.8387 | 356.6698 | 120.1428 | 42.8513 | 4.2851 | 0.0011903 | 0.00066219 | 10.6568 | 213.7907 | 1.8016 | 13902.4506 | 150.4346 | 0.0041787 | 0
|  |  | 506 | 24.2591 | 24.2604 | 24.2481 | 356.6349 | 120.256 | 42.8875 | 4.2887 | 0.0011913 | 0.00067356 | 10.8399 | 215.4406 | 1.7314 | 13360.611 | 147.1626 | 0.0040878 | 0
|  |  | 506.1 | 24.6805 | 24.6644 | 24.6447 | 356.728 | 117.7887 | 42.0185 | 4.2019 | 0.0011672 | 0.00068457 | 11.0172 | 217.0748 | 1.6395 | 12651.501 | 141.7752 | 0.0039382 | 0
|  |  | 506.2 | 25.0847 | 25.0479 | 25.0227 | 357.7178 | 106.157 | 37.9742 | 3.7974 | 0.0010548 | 0.00069507 | 11.1861 | 218.6653 | 1.5356 | 11850.0344 | 135.0022 | 0.0037501 | 0
|  |  | 506.3 | 25.4438 | 25.4072 | 25.3782 | 358.4863 | 96.4397 | 34.5723 | 3.4572 | 0.00096034 | 0.00070495 | 11.3451 | 220.1903 | 1.4293 | 11029.3362 | 127.6266 | 0.0035452 | 0
|  |  | 506.4 | 25.7715 | 25.7334 | 25.7097 | 359.0801 | 90.6157 | 32.5383 | 3.2538 | 0.00090384 | 0.00071416 | 11.4933 | 221.6381 | 1.3267 | 10237.9327 | 120.2146 | 0.0033393 | 0
|  |  | 506.5 | 26.0557 | 26.0379 | 26.0176 | 359.1267 | 90.2503 | 32.4113 | 3.2411 | 0.00090031 | 0.00072271 | 11.6309 | 223.0049 | 1.2365 | 9542.0164 | 113.5761 | 0.0031549 | 0
|  |  | 506.6 | 26.3115 | 26.322 | 26.3033 | 359.1306 | 90.0175 | 32.328 | 3.2328 | 0.000898 | 0.00073065 | 11.7586 | 224.2919 | 1.1533 | 8899.5461 | 107.2836 | 0.0029801 | 0
|  |  | 506.7 | 26.6071 | 26.5875 | 26.5708 | 359.6002 | 83.2235 | 29.9272 | 2.9927 | 0.00083131 | 0.00073808 | 11.8782 | 225.5141 | 1.0657 | 8223.9794 | 100.3649 | 0.0027879 | 0
|  |  | 506.8 | 26.8641 | 26.8354 | 26.8192 | 360.5085 | 73.1407 | 26.3679 | 2.6368 | 0.00073244 | 0.00074498 | 11.9893 | 226.6631 | 0.96929 | 7479.7604 | 92.3943 | 0.0025665 | 0
|  |  | 506.9 | 27.0991 | 27.0713 | 27.0476 | 360.7879 | 70.3015 | 25.3639 | 2.5364 | 0.00070455 | 0.00075132 | 12.0914 | 227.7318 | 0.86369 | 6664.8762 | 83.341 | 0.002315 | 0
|  |  | 507 | 27.2955 | 27.2799 | 27.2529 | 361.3352 | 63.708 | 23.0199 | 2.302 | 0.00063944 | 0.00075702 | 12.1831 | 228.7022 | 0.74954 | 5784.0231 | 73.2537 | 0.0020348 | 0
|  |  | 507.1 | 27.4906 | 27.464 | 27.434 | 362.1309 | 53.5283 | 19.3842 | 1.9384 | 0.00053845 | 0.00076206 | 12.2641 | 229.5666 | 0.63 | 4861.576 | 62.4383 | 0.0017344 | 0
|  |  | 507.2 | 27.6501 | 27.6137 | 27.5882 | 363.3186 | 40.8876 | 14.8552 | 1.4855 | 0.00041265 | 0.00076634 | 12.333 | 230.3081 | 0.5107 | 3940.9179 | 51.4438 | 0.001429 | 0
|  |  | 507.3 | 27.7846 | 27.7412 | 27.7159 | 363.6912 | 37.0589 | 13.478 | 1.3478 | 0.00037439 | 0.00076989 | 12.3901 | 230.9261 | 0.39921 | 3080.6381 | 41.0306 | 0.0011397 | 0
|  |  | 507.4 | 27.8478 | 27.8422 | 27.8167 | 364.0754 | 32.1825 | 11.7169 | 1.1717 | 0.00032547 | 0.00077269 | 12.4352 | 231.4166 | 0.2957 | 2281.8548 | 31.2529 | 0.00086814 | 0
|  |  | 507.5 | 27.933 | 27.9183 | 27.8945 | 364.8401 | 24.0141 | 8.7613 | 0.87613 | 0.00024337 | 0.00077485 | 12.4699 | 231.7968 | 0.19352 | 1493.3581 | 21.5126 | 0.00059757 | 0
|  |  | 507.6 | 27.9953 | 27.968 | 27.949 | 365.3485 | 18.3874 | 6.7178 | 0.67178 | 0.00018661 | 0.00077636 | 12.4943 | 232.0639 | 0.092675 | 715.1481 | 11.8348 | 0.00032874 | 0
|  |  | 507.7 | 28.0306 | 28.0027 | 27.9811 | 365.725 | 14.1125 | 5.1613 | 0.51613 | 0.00014337 | 0.00077725 | 12.5087 | 232.2215 | -0.0059697 | -46.0665 | 2.3285 | 6.4682e-05 | 0
|  |  | 507.8 | 28.0332 | 28.0137 | 27.9904 | 366.6294 | 4.0782 | 1.4952 | 0.14952 | 4.1533e-05 | 0.00077751 | 12.5128 | 232.2675 | -0.1016 | -784.0242 | -6.904 | 0 | -0.00019178
|  |  | 507.9 | 28.0215 | 28.0026 | 27.9784 | 367.0408 | -0.057713 | -0.021183 | -0.0021183 | -5.8842e-07 | 0.00077718 | 12.5075 | 232.2083 | -0.18868 | -1456.013 | -15.3067 | 0 | -0.00042519
|  |  | 508 | 27.9878 | 27.9651 | 27.945 | 367.8326 | -8.5527 | -3.146 | -0.3146 | -8.7388e-05 | 0.00077625 | 12.4925 | 232.0443 | -0.26194 | -2021.3333 | -22.3527 | 0 | -0.00062091
|  |  | 508.1 | 27.9399 | 27.9078 | 27.894 | 367.9141 | -8.9181 | -3.2811 | -0.32811 | -9.1142e-05 | 0.00077483 | 12.4697 | 231.7943 | -0.31799 | -2453.8213 | -27.7081 | 0 | -0.00076967
|  |  | 508.2 | 27.8433 | 27.8357 | 27.8278 | 367.9452 | -8.8049 | -3.2397 | -0.32397 | -8.9993e-05 | 0.00077299 | 12.4401 | 231.4708 | -0.35033 | -2703.3851 | -30.7509 | 0 | -0.00085419
|  |  | 508.3 | 27.7464 | 27.7587 | 27.7517 | 368.0112 | -9.1671 | -3.3736 | -0.33736 | -9.3711e-05 | 0.00077088 | 12.4061 | 231.1002 | -0.36389 | -2808.041 | -31.9698 | 0 | -0.00088805
|  |  | 508.4 | 27.6611 | 27.6717 | 27.6711 | 368.1198 | -9.9561 | -3.6651 | -0.36651 | -0.00010181 | 0.00076864 | 12.3701 | 230.7087 | -0.3687 | -2845.1625 | -32.341 | 0 | -0.00089836
|  |  | 508.5 | 27.6028 | 27.5847 | 27.5889 | 368.0965 | -9.2706 | -3.4125 | -0.34125 | -9.4791e-05 | 0.00076636 | 12.3333 | 230.3115 | -0.366 | -2824.3655 | -31.9934 | 0 | -0.0008887
|  |  | 508.6 | 27.5049 | 27.5045 | 27.5061 | 368.1819 | -9.9497 | -3.6633 | -0.36633 | -0.00010176 | 0.00076406 | 12.2963 | 229.9126 | -0.35783 | -2761.3036 | -31.1268 | 0 | -0.00086463
|  |  | 508.7 | 27.4086 | 27.425 | 27.4252 | 368.1781 | -9.4549 | -3.4811 | -0.34811 | -9.6697e-05 | 0.00076181 | 12.2601 | 229.5242 | -0.35917 | -2771.5903 | -31.1661 | 0 | -0.00086572
|  |  | 508.8 | 27.3451 | 27.3446 | 27.346 | 368.1936 | -9.5196 | -3.505 | -0.3505 | -9.7362e-05 | 0.00075961 | 12.2248 | 229.1458 | -0.38015 | -2933.4937 | -33.06 | 0 | -0.00091833
|  |  | 508.9 | 27.2634 | 27.267 | 27.2645 | 368.2634 | -10.1663 | -3.7439 | -0.37439 | -0.000104 | 0.00075735 | 12.1883 | 228.7574 | -0.42425 | -3273.8487 | -37.1145 | 0 | -0.001031
|  |  | 509 | 27.2012 | 27.189 | 27.1759 | 368.3178 | -10.5932 | -3.9017 | -0.39017 | -0.00010838 | 0.00075489 | 12.1487 | 228.3375 | -0.49215 | -3797.7987 | -43.3644 | 0 | -0.0012046
|  |  | 509.1 | 27.1166 | 27.0968 | 27.0747 | 368.4265 | -11.4178 | -4.2066 | -0.42066 | -0.00011685 | 0.00075207 | 12.1035 | 227.8592 | -0.58288 | -4497.964 | -51.683 | 0 | -0.0014356
|  |  | 509.2 | 27.0187 | 26.9823 | 26.9558 | 368.9194 | -17.6201 | -6.5004 | -0.65004 | -0.00018057 | 0.00074877 | 12.0503 | 227.3006 | -0.6866 | -5298.3126 | -61.1072 | 0 | -0.0016974
|  |  | 509.3 | 26.8842 | 26.8383 | 26.8139 | 369.5909 | -25.0706 | -9.2659 | -0.92659 | -0.00025738 | 0.00074483 | 11.9869 | 226.6384 | -0.78489 | -6056.8436 | -69.886 | 0 | -0.0019413
|  |  | 509.4 | 26.6907 | 26.6724 | 26.6486 | 370.1964 | -31.399 | -11.6238 | -1.1624 | -0.00032288 | 0.00074024 | 11.913 | 225.8723 | -0.86528 | -6677.1753 | -76.8543 | 0 | -0.0021348
|  |  | 509.5 | 26.4813 | 26.4797 | 26.4627 | 370.4719 | -34.5324 | -12.7933 | -1.2793 | -0.00035537 | 0.00073508 | 11.8299 | 225.0185 | -0.92918 | -7170.2651 | -82.1616 | 0 | -0.0022823
|  |  | 509.6 | 26.2872 | 26.2702 | 26.2615 | 370.8484 | -37.9052 | -14.0571 | -1.4057 | -0.00039047 | 0.00072949 | 11.7399 | 224.1025 | -0.975 | -7523.8139 | -85.6981 | 0 | -0.0023805
|  |  | 509.7 | 26.0551 | 26.0531 | 26.047 | 371.0153 | -39.3539 | -14.6009 | -1.4601 | -0.00040558 | 0.00072353 | 11.6441 | 223.1367 | -1.0026 | -7737.1507 | -87.4937 | 0 | -0.0024304
|  |  | 509.8 | 25.837 | 25.8319 | 25.8253 | 371.0774 | -39.7581 | -14.7533 | -1.4753 | -0.00040982 | 0.00071737 | 11.5449 | 222.1486 | -1.0225 | -7890.1091 | -88.526 | 0 | -0.0024591
|  |  | 509.9 | 25.6049 | 25.6003 | 25.5985 | 371.2249 | -40.8964 | -15.1818 | -1.5182 | -0.00042172 | 0.00071107 | 11.4435 | 221.1496 | -1.0425 | -8044.8565 | -89.5309 | 0 | -0.002487
|  |  | 510 | 25.3754 | 25.3708 | 25.3678 | 371.2676 | -41.0872 | -15.2543 | -1.5254 | -0.00042373 | 0.00070466 | 11.3404 | 220.1455 | -1.0679 | -8240.527 | -90.9546 | 0 | -0.0025265
|  |  | 510.1 | 25.1291 | 25.1363 | 25.1321 | 371.2521 | -40.4534 | -15.0184 | -1.5018 | -0.00041718 | 0.00069811 | 11.235 | 219.1315 | -1.1088 | -8556.0597 | -93.6657 | 0 | -0.0026018
|  |  | 510.2 | 24.9077 | 24.8999 | 24.8901 | 371.3841 | -41.8277 | -15.5342 | -1.5534 | -0.0004315 | 0.00069139 | 11.1269 | 218.1037 | -1.1734 | -9054.9637 | -98.3265 | 0 | -0.0027313
|  |  | 510.3 | 24.6643 | 24.6531 | 24.636 | 371.78 | -46.3355 | -17.2266 | -1.7227 | -0.00047852 | 0.00068433 | 11.0133 | 217.0387 | -1.2642 | -9755.7997 | -105.0531 | 0 | -0.0029181
|  |  | 510.4 | 24.4228 | 24.3903 | 24.3651 | 372.2341 | -51.0891 | -19.0171 | -1.9017 | -0.00052825 | 0.00067681 | 10.8922 | 215.9191 | -1.3799 | -10648.281 | -113.6311 | 0 | -0.0031564
|  |  | 510.5 | 24.1415 | 24.1005 | 24.0704 | 372.5485 | -54.546 | -20.321 | -2.0321 | -0.00056447 | 0.00066862 | 10.7604 | 214.72 | -1.5057 | -11619.4778 | -122.7202 | 0 | -0.0034089
|  |  | 510.6 | 23.8154 | 23.7817 | 23.7478 | 373.0414 | -59.5777 | -22.2249 | -2.2225 | -0.00061736 | 0.00065966 | 10.6162 | 213.4294 | -1.6277 | -12560.2618 | -131.0764 | 0 | -0.003641
|  |  | 510.7 | 23.4586 | 23.4264 | 23.3968 | 373.4878 | -64.5511 | -24.1091 | -2.4109 | -0.0006697 | 0.00064991 | 10.4593 | 212.052 | -1.7395 | -13423.2248 | -138.1795 | 0 | -0.0038383
|  |  | 510.8 | 23.0703 | 23.0398 | 23.0196 | 373.5887 | -65.1106 | -24.3246 | -2.4325 | -0.00067568 | 0.00063943 | 10.2907 | 210.6026 | -1.8344 | -14155.8152 | -143.5055 | 0 | -0.0039863
|  |  | 510.9 | 22.6463 | 22.6354 | 22.6185 | 373.1113 | -59.1573 | -22.0722 | -2.2072 | -0.00061312 | 0.00062829 | 10.1114 | 209.0968 | -1.9051 | -14701.2327 | -146.5357 | 0 | -0.0040704
|  |  | 511 | 22.2084 | 22.2145 | 22.1989 | 372.4165 | -50.6914 | -18.8783 | -1.8878 | -0.0005244 | 0.00061664 | 9.9238 | 207.5596 | -1.9615 | -15136.6275 | -148.1528 | 0 | -0.0041154
|  |  | 511.1 | 21.7932 | 21.7766 | 21.7662 | 371.7994 | -42.9466 | -15.9675 | -1.5968 | -0.00044354 | 0.00060462 | 9.7304 | 206.0163 | -2.0134 | -15536.6897 | -149.1731 | 0 | -0.0041437
|  |  | 511.2 | 21.3544 | 21.3281 | 21.3213 | 371.2366 | -36.007 | -13.3671 | -1.3367 | -0.00037131 | 0.00059226 | 9.5315 | 204.4731 | -2.0557 | -15863.4035 | -149.2527 | 0 | -0.0041459
|  |  | 511.3 | 20.8805 | 20.8766 | 20.8655 | 370.7009 | -29.753 | -11.0295 | -1.1029 | -0.00030637 | 0.0005796 | 9.3277 | 202.9381 | -2.0888 | -16118.5577 | -148.4561 | 0 | -0.0041238
|  |  | 511.4 | 20.4037 | 20.4108 | 20.4016 | 370.1071 | -22.7035 | -8.4027 | -0.84027 | -0.00023341 | 0.00056671 | 9.1203 | 201.424 | -2.1253 | -16400.0994 | -147.7373 | 0 | -0.0041038
|  |  | 511.5 | 19.9509 | 19.9353 | 19.931 | 369.5792 | -16.5012 | -6.0985 | -0.60985 | -0.0001694 | 0.00055364 | 8.9099 | 199.9372 | -2.166 | -16714.2902 | -147.1419 | 0 | -0.0040873
|  |  | 511.6 | 19.4644 | 19.4573 | 19.4508 | 369.0785 | -10.6514 | -3.9312 | -0.39312 | -0.0001092 | 0.0005403 | 8.6953 | 198.4716 | -2.2049 | -17014.6164 | -146.2211 | 0 | -0.0040617
|  |  | 511.7 | 18.977 | 18.9749 | 18.9619 | 368.7447 | -6.6416 | -2.449 | -0.2449 | -6.8029e-05 | 0.00052672 | 8.4767 | 197.0326 | -2.2504 | -17365.9287 | -145.5364 | 0 | -0.0040427
|  |  | 511.8 | 18.4905 | 18.4757 | 18.4644 | 368.5429 | -4.2907 | -1.5813 | -0.15813 | -4.3925e-05 | 0.0005129 | 8.2543 | 195.6231 | -2.3083 | -17812.7282 | -145.417 | 0 | -0.0040394
|  |  | 511.9 | 17.9916 | 17.9665 | 17.9551 | 368.4692 | -3.3205 | -1.2235 | -0.12235 | -3.3987e-05 | 0.00049875 | 8.0267 | 194.2383 | -2.3733 | -18314.0919 | -145.442 | 0 | -0.0040401
|  |  | 512 | 17.4549 | 17.4474 | 17.4316 | 368.4692 | -3.3141 | -1.2211 | -0.12211 | -3.392e-05 | 0.00048421 | 7.7926 | 192.8753 | -2.4472 | -18884.5552 | -145.6576 | 0 | -0.004046
|  |  | 512.1 | 16.9188 | 16.9112 | 16.8934 | 368.442 | -3.1492 | -1.1603 | -0.11603 | -3.223e-05 | 0.00046926 | 7.552 | 191.538 | -2.5331 | -19547.5986 | -146.1771 | 0 | -0.0040605
|  |  | 512.2 | 16.3811 | 16.3574 | 16.3368 | 368.4265 | -2.9228 | -1.0768 | -0.10768 | -2.9912e-05 | 0.0004538 | 7.3032 | 190.2237 | -2.6216 | -20229.8737 | -146.3536 | 0 | -0.0040654
|  |  | 512.3 | 15.8097 | 15.7842 | 15.7601 | 368.3605 | -2.234 | -0.82292 | -0.082292 | -2.2859e-05 | 0.00043778 | 7.0454 | 188.9353 | -2.702 | -20850.4286 | -145.5681 | 0 | -0.0040436
|  |  | 512.4 | 15.2227 | 15.1837 | 15.1639 | 368.3527 | -2.2599 | -0.83243 | -0.083243 | -2.3123e-05 | 0.00042122 | 6.7789 | 187.682 | -2.7587 | -21288.0596 | -143.0371 | 0 | -0.0039733
|  |  | 512.5 | 14.589 | 14.5637 | 14.5512 | 368.3644 | -2.3504 | -0.86581 | -0.086581 | -2.405e-05 | 0.0004042 | 6.505 | 186.477 | -2.7696 | -21372.142 | -137.8125 | 0 | -0.0038281
|  |  | 512.6 | 13.9161 | 13.9306 | 13.9297 | 368.345 | -2.1726 | -0.80025 | -0.080025 | -2.2229e-05 | 0.00038694 | 6.2272 | 185.341 | -2.7334 | -21093.2834 | -130.197 | 0 | -0.0036166
|  |  | 512.7 | 13.2812 | 13.2939 | 13.3122 | 368.3217 | -2.0173 | -0.74303 | -0.074303 | -2.064e-05 | 0.00036978 | 5.9511 | 184.298 | -2.6639 | -20556.3634 | -121.2356 | 0 | -0.0033677
|  |  | 512.8 | 12.644 | 12.6768 | 12.7068 | 368.3605 | -2.4345 | -0.89677 | -0.089677 | -2.491e-05 | 0.00035297 | 5.6805 | 183.3589 | -2.5697 | -19829.5871 | -111.5997 | 0 | -0.0031
|  |  | 512.9 | 12.0392 | 12.0958 | 12.1204 | 368.5041 | -4.1645 | -1.5347 | -0.15347 | -4.2629e-05 | 0.00033668 | 5.4183 | 182.5275 | -2.4735 | -19087.3808 | -102.4322 | 0 | -0.0028453
|  |  | 513 | 11.5034 | 11.5371 | 11.5572 | 368.6943 | -6.4055 | -2.3617 | -0.23617 | -6.5602e-05 | 0.00032103 | 5.1665 | 181.8019 | -2.4008 | -18526.3095 | -94.7775 | 0 | -0.0026327
|  |  | 513.1 | 11.0114 | 10.9984 | 11.0138 | 368.8495 | -7.9545 | -2.934 | -0.2934 | -8.15e-05 | 0.00030594 | 4.9236 | 181.1692 | -2.3507 | -18140.1118 | -88.4227 | 0 | -0.0024562
|  |  | 513.2 | 10.4876 | 10.4779 | 10.4831 | 368.8612 | -7.9706 | -2.9401 | -0.29401 | -8.1668e-05 | 0.0002912 | 4.6864 | 180.6155 | -2.3079 | -17809.3727 | -82.6149 | 0 | -0.0022949
|  |  | 513.3 | 9.9502 | 9.9597 | 9.9621 | 368.8612 | -7.9383 | -2.9281 | -0.29281 | -8.1337e-05 | 0.00027672 | 4.4535 | 180.1333 | -2.2614 | -17450.6807 | -76.9135 | 0 | -0.0021365
|  |  | 513.4 | 9.4371 | 9.4425 | 9.4506 | 368.9699 | -9.1283 | -3.3681 | -0.33681 | -9.3557e-05 | 0.00026252 | 4.2248 | 179.7193 | -2.1826 | -16842.6486 | -70.3975 | 0 | -0.0019555
|  |  | 513.5 | 8.9121 | 8.932 | 8.9504 | 369.0708 | -10.3927 | -3.8356 | -0.38356 | -0.00010655 | 0.00024862 | 4.0012 | 179.3712 | -2.0307 | -15670.1908 | -61.9814 | 0 | -0.0017217
|  |  | 513.6 | 8.4256 | 8.4409 | 8.4741 | 369.1833 | -11.5536 | -4.2654 | -0.42654 | -0.00011848 | 0.00023539 | 3.7883 | 179.0921 | -1.7927 | -13833.7949 | -51.7278 | 0 | -0.0014369
|  |  | 513.7 | 7.9348 | 7.9768 | 8.0419 | 369.2959 | -12.6951 | -4.6882 | -0.46882 | -0.00013023 | 0.00022339 | 3.595 | 178.8828 | -1.486 | -11466.9642 | -40.5811 | 0 | -0.0011273
|  |  | 513.8 | 7.495 | 7.5785 | 7.6721 | 369.2959 | -12.8342 | -4.7396 | -0.47396 | -0.00013166 | 0.00021311 | 3.4297 | 178.7371 | -1.1345 | -8754.8588 | -29.4138 | 0 | -0.00081705
|  |  | 513.9 | 7.1164 | 7.2812 | 7.3771 | 368.3954 | -2.4668 | -0.90877 | -0.090877 | -2.5244e-05 | 0.00020492 | 3.2978 | 178.6429 | -0.77759 | -6000.4885 | -19.1995 | 0 | -0.00053332
|  |  | 514 | 6.9207 | 7.0831 | 7.1645 | 368.2169 | 0.22685 | 0.083532 | 0.0083532 | 2.3203e-06 | 0.00019901 | 3.2028 | 178.5871 | -0.47082 | -3633.2105 | -11.0646 | 0 | -0.00030735
|  |  | 514.1 | 6.9391 | 6.9657 | 7.0292 | 368.2091 | 0.22362 | 0.082339 | 0.0082339 | 2.2872e-06 | 0.00019525 | 3.1423 | 178.5569 | -0.23429 | -1807.9957 | -5.1202 | 0 | -0.00014223
|  |  | 514.2 | 6.9443 | 6.9141 | 6.9539 | 368.2402 | -0.13856 | -0.051022 | -0.0051022 | -1.4173e-06 | 0.00019316 | 3.1087 | 178.5419 | -0.046105 | -355.7849 | -0.55099 | 0 | -1.5305e-05
|  |  | 514.3 | 6.908 | 6.9017 | 6.9244 | 368.147 | 0.79276 | 0.29185 | 0.029185 | 8.107e-06 | 0.00019234 | 3.0955 | 178.5363 | 0.12122 | 935.417 | 3.4482 | 9.5783e-05 | 0
|  |  | 514.4 | 6.8584 | 6.9048 | 6.9333 | 367.7045 | 5.2779 | 1.9407 | 0.19407 | 5.3909e-05 | 0.00019259 | 3.0994 | 178.538 | 0.28602 | 2207.1636 | 7.3944 | 0.0002054 | 0
|  |  | 514.5 | 6.8588 | 6.9354 | 6.9786 | 367.3242 | 10.4519 | 3.8392 | 0.38392 | 0.00010665 | 0.00019385 | 3.1197 | 178.5467 | 0.45952 | 3545.9974 | 11.6195 | 0.00032276 | 0
|  |  | 514.6 | 6.9544 | 7.0102 | 7.0612 | 366.9981 | 13.9896 | 5.1341 | 0.51341 | 0.00014262 | 0.00019615 | 3.1567 | 178.5637 | 0.63832 | 4925.7542 | 16.1125 | 0.00044757 | 0
|  |  | 514.7 | 7.0976 | 7.1407 | 7.1842 | 366.641 | 18.2031 | 6.674 | 0.6674 | 0.00018539 | 0.00019956 | 3.2116 | 178.5919 | 0.80335 | 6199.2898 | 20.4833 | 0.00056898 | 0
|  |  | 514.8 | 7.2821 | 7.3149 | 7.3468 | 366.3693 | 21.2428 | 7.7827 | 0.77827 | 0.00021619 | 0.00020408 | 3.2843 | 178.6343 | 0.94109 | 7262.1721 | 24.4379 | 0.00067883 | 0
|  |  | 514.9 | 7.5109 | 7.5195 | 7.5436 | 366.1714 | 23.2703 | 8.5209 | 0.85209 | 0.00023669 | 0.00020954 | 3.3723 | 178.6937 | 1.055 | 8141.4596 | 28.0579 | 0.00077939 | 0
|  |  | 515 | 7.7297 | 7.7486 | 7.7678 | 365.923 | 26.0934 | 9.5482 | 0.95482 | 0.00026523 | 0.00021577 | 3.4725 | 178.7719 | 1.1581 | 8936.441 | 31.6529 | 0.00087925 | 0
|  |  | 515.1 | 7.9773 | 7.9941 | 8.0156 | 365.6435 | 29.2269 | 10.6866 | 1.0687 | 0.00029685 | 0.00022266 | 3.5833 | 178.8714 | 1.2592 | 9717.1105 | 35.4602 | 0.000985 | 0
|  |  | 515.2 | 8.2431 | 8.262 | 8.2859 | 365.3214 | 32.8648 | 12.0062 | 1.2006 | 0.00033351 | 0.00023016 | 3.7041 | 178.9958 | 1.3632 | 10519.2478 | 39.6278 | 0.0011008 | 0
|  |  | 515.3 | 8.5098 | 8.5537 | 8.579 | 364.809 | 38.3459 | 13.9889 | 1.3989 | 0.00038858 | 0.0002383 | 3.8351 | 179.1491 | 1.4611 | 11275.0951 | 43.9286 | 0.0012202 | 0
|  |  | 515.4 | 8.8501 | 8.8712 | 8.8958 | 364.4015 | 43.161 | 15.7279 | 1.5728 | 0.00043689 | 0.00024711 | 3.9768 | 179.3366 | 1.5444 | 11917.789 | 48.1076 | 0.0013363 | 0
|  |  | 515.5 | 9.1882 | 9.2137 | 9.2326 | 364.157 | 45.7544 | 16.6618 | 1.6662 | 0.00046283 | 0.00025646 | 4.1274 | 179.5607 | 1.6124 | 12442.8568 | 52.0972 | 0.0014471 | 0
|  |  | 515.6 | 9.5648 | 9.5784 | 9.5867 | 364.0017 | 47.4553 | 17.2738 | 1.7274 | 0.00047983 | 0.0002663 | 4.2857 | 179.8237 | 1.6632 | 12834.1979 | 55.7736 | 0.0015493 | 0
|  |  | 515.7 | 9.9554 | 9.9462 | 9.954 | 363.8542 | 48.6518 | 17.7022 | 1.7702 | 0.00049173 | 0.0002765 | 4.4498 | 180.1263 | 1.7009 | 13125.5792 | 59.2084 | 0.0016447 | 0
|  |  | 515.8 | 10.3333 | 10.3242 | 10.3308 | 363.6485 | 50.7537 | 18.4565 | 1.8457 | 0.00051268 | 0.00028697 | 4.6183 | 180.4682 | 1.742 | 13442.4537 | 62.9146 | 0.0017476 | 0
|  |  | 515.9 | 10.6892 | 10.7076 | 10.715 | 363.3225 | 54.0845 | 19.6501 | 1.965 | 0.00054584 | 0.00029764 | 4.79 | 180.8497 | 1.7939 | 13843.1869 | 67.1756 | 0.001866 | 0
|  |  | 516 | 11.0785 | 11.0977 | 11.1102 | 362.8877 | 58.9059 | 21.3762 | 2.1376 | 0.00059378 | 0.00030862 | 4.9667 | 181.2766 | 1.8561 | 14323.3065 | 72.0397 | 0.0020011 | 0
|  |  | 516.1 | 11.4817 | 11.4992 | 11.5176 | 362.4569 | 63.6401 | 23.0668 | 2.3067 | 0.00064074 | 0.00031993 | 5.1488 | 181.7535 | 1.9267 | 14867.606 | 77.4863 | 0.0021524 | 0
|  |  | 516.2 | 11.9056 | 11.922 | 11.9406 | 362.0455 | 68.0379 | 24.6328 | 2.4633 | 0.00068425 | 0.00033168 | 5.3379 | 182.2881 | 1.9976 | 15415.0363 | 83.2571 | 0.0023127 | 0
|  |  | 516.3 | 12.3412 | 12.3613 | 12.3795 | 361.3895 | 75.0616 | 27.1265 | 2.7126 | 0.00075351 | 0.00034388 | 5.5341 | 182.8853 | 2.0575 | 15877.266 | 88.8792 | 0.0024689 | 0
|  |  | 516.4 | 12.8031 | 12.8226 | 12.8343 | 360.9238 | 80.7529 | 29.1456 | 2.9146 | 0.0008096 | 0.00035651 | 5.7374 | 183.5497 | 2.0964 | 16177.1451 | 93.8684 | 0.0026075 | 0
|  |  | 516.5 | 13.2747 | 13.2925 | 13.3 | 360.753 | 82.2663 | 29.6778 | 2.9678 | 0.00082438 | 0.00036945 | 5.9456 | 184.2784 | 2.1085 | 16270.8434 | 97.8363 | 0.0027177 | 0
|  |  | 516.6 | 13.7884 | 13.7729 | 13.7722 | 360.621 | 83.1879 | 29.9993 | 2.9999 | 0.00083331 | 0.00038256 | 6.1567 | 185.0667 | 2.0981 | 16190.5626 | 100.8199 | 0.0028006 | 0
|  |  | 516.7 | 14.2549 | 14.2508 | 14.2434 | 360.5085 | 84.1095 | 30.3222 | 3.0322 | 0.00084228 | 0.00039565 | 6.3673 | 185.9034 | 2.0712 | 15983.2637 | 102.9547 | 0.0028599 | 0
|  |  | 516.8 | 14.7436 | 14.7219 | 14.7108 | 360.3998 | 84.9632 | 30.6207 | 3.0621 | 0.00085058 | 0.00040863 | 6.5763 | 186.7828 | 2.0332 | 15689.8698 | 104.4101 | 0.0029003 | 0
|  |  | 516.9 | 15.1925 | 15.1786 | 15.17 | 360.326 | 85.3545 | 30.7554 | 3.0755 | 0.00085432 | 0.00042139 | 6.7816 | 187.6943 | 1.9944 | 15389.9908 | 105.6416 | 0.0029345 | 0
|  |  | 517 | 15.6301 | 15.6298 | 15.6205 | 360.2368 | 86.1403 | 31.0309 | 3.1031 | 0.00086197 | 0.0004339 | 6.983 | 188.6346 | 1.9607 | 15130.1405 | 106.9706 | 0.0029714 | 0
|  |  | 517.1 | 16.0719 | 16.0688 | 16.0622 | 360.132 | 87.0975 | 31.3666 | 3.1367 | 0.00087129 | 0.00044617 | 7.1805 | 189.601 | 1.9313 | 14903.61 | 108.3763 | 0.0030105 | 0
|  |  | 517.2 | 16.5111 | 16.5031 | 16.4976 | 360.0272 | 87.9609 | 31.6683 | 3.1668 | 0.00087968 | 0.00045827 | 7.3751 | 190.5964 | 1.9032 | 14686.4717 | 109.72 | 0.0030478 | 0
|  |  | 517.3 | 16.9386 | 16.9309 | 16.9263 | 359.8952 | 88.9601 | 32.0163 | 3.2016 | 0.00088934 | 0.00047018 | 7.5667 | 191.618 | 1.876 | 14476.713 | 110.9914 | 0.0030831 | 0
|  |  | 517.4 | 17.3641 | 17.3556 | 17.3491 | 359.837 | 89.5098 | 32.2089 | 3.2209 | 0.00089469 | 0.00048192 | 7.7557 | 192.666 | 1.8506 | 14280.5953 | 112.2509 | 0.0031181 | 0
|  |  | 517.5 | 17.7686 | 17.7731 | 17.7656 | 359.705 | 90.6416 | 32.6042 | 3.2604 | 0.00090567 | 0.00049349 | 7.9419 | 193.7377 | 1.8292 | 14115.7849 | 113.6453 | 0.0031568 | 0
|  |  | 517.6 | 18.1955 | 18.1829 | 18.177 | 359.6235 | 91.2593 | 32.819 | 3.2819 | 0.00091164 | 0.00050492 | 8.1259 | 194.8346 | 1.8147 | 14003.9733 | 115.3776 | 0.0032049 | 0
|  |  | 517.7 | 18.5987 | 18.5856 | 18.584 | 359.5148 | 92.1841 | 33.1416 | 3.3142 | 0.0009206 | 0.00051622 | 8.3078 | 195.9569 | 1.8117 | 13980.2693 | 117.773 | 0.0032715 | 0
|  |  | 517.8 | 18.9873 | 18.988 | 18.9889 | 359.3945 | 93.1025 | 33.4605 | 3.3461 | 0.00092946 | 0.00052747 | 8.4888 | 197.1107 | 1.8205 | 14048.4746 | 120.9281 | 0.0033591 | 0
|  |  | 517.9 | 19.3779 | 19.3903 | 19.3945 | 359.0025 | 96.9409 | 34.802 | 3.4802 | 0.00096672 | 0.00053874 | 8.6701 | 198.3031 | 1.8356 | 14164.759 | 124.5294 | 0.0034592 | 0
|  |  | 518 | 19.7808 | 19.7979 | 19.8034 | 358.5484 | 102.0793 | 36.6004 | 3.66 | 0.0010167 | 0.00055009 | 8.8529 | 199.5428 | 1.8511 | 14284.3977 | 128.2251 | 0.0035618 | 0
|  |  | 518.1 | 20.2067 | 20.2107 | 20.2157 | 358.3427 | 104.1359 | 37.3163 | 3.7316 | 0.0010366 | 0.00056155 | 9.0372 | 200.8308 | 1.8609 | 14360.4299 | 131.5935 | 0.0036554 | 0
|  |  | 518.2 | 20.6368 | 20.6302 | 20.6316 | 358.0477 | 107.237 | 38.396 | 3.8396 | 0.0010666 | 0.0005731 | 9.2231 | 202.1686 | 1.8603 | 14355.7339 | 134.2695 | 0.0037297 | 0
|  |  | 518.3 | 21.0513 | 21.0496 | 21.0483 | 357.9235 | 108.1101 | 38.6952 | 3.8695 | 0.0010749 | 0.00058467 | 9.4094 | 203.5481 | 1.8494 | 14271.6517 | 136.2033 | 0.0037834 | 0
|  |  | 518.4 | 21.4753 | 21.4695 | 21.4639 | 357.8497 | 108.7537 | 38.9175 | 3.8917 | 0.001081 | 0.00059622 | 9.5952 | 204.9627 | 1.8318 | 14135.6888 | 137.6014 | 0.0038223 | 0
|  |  | 518.5 | 21.8778 | 21.8815 | 21.8757 | 357.8032 | 108.6502 | 38.8754 | 3.8875 | 0.0010799 | 0.00060766 | 9.7793 | 206.4028 | 1.8061 | 13936.8877 | 138.3116 | 0.003842 | 0
|  |  | 518.6 | 22.3063 | 22.2886 | 22.2834 | 357.7178 | 109.3454 | 39.1148 | 3.9115 | 0.0010865 | 0.00061898 | 9.9616 | 207.866 | 1.7744 | 13692.9146 | 138.4735 | 0.0038465 | 0
|  |  | 518.7 | 22.6966 | 22.6894 | 22.6837 | 357.644 | 109.6947 | 39.2316 | 3.9232 | 0.0010898 | 0.0006301 | 10.1405 | 209.339 | 1.7389 | 13418.7523 | 138.1959 | 0.0038388 | 0
|  |  | 518.8 | 23.0868 | 23.088 | 23.0772 | 357.5819 | 110.1247 | 39.3786 | 3.9379 | 0.0010939 | 0.00064103 | 10.3165 | 210.8222 | 1.6922 | 13058.2714 | 136.89 | 0.0038025 | 0
|  |  | 518.9 | 23.4793 | 23.4711 | 23.4617 | 357.6168 | 109.2775 | 39.0795 | 3.9079 | 0.0010855 | 0.00065171 | 10.4883 | 212.3046 | 1.6319 | 12593.3583 | 134.3097 | 0.0037308 | 0
|  |  | 519 | 23.8712 | 23.8492 | 23.8343 | 357.8691 | 105.452 | 37.738 | 3.7738 | 0.0010483 | 0.00066206 | 10.6549 | 213.7733 | 1.5647 | 12074.7755 | 130.9332 | 0.003637 | 0
|  |  | 519.1 | 24.2215 | 24.2107 | 24.1918 | 358.5367 | 97.3742 | 34.9122 | 3.4912 | 0.00096978 | 0.00067199 | 10.8147 | 215.2115 | 1.4897 | 11495.8144 | 126.6511 | 0.0035181 | 0
|  |  | 519.2 | 24.5872 | 24.5526 | 24.5344 | 358.9909 | 92.3878 | 33.1664 | 3.3166 | 0.00092129 | 0.00068151 | 10.9678 | 216.6167 | 1.4049 | 10841.4921 | 121.2836 | 0.003369 | 0
|  |  | 519.3 | 24.8941 | 24.8754 | 24.8583 | 358.9909 | 92.446 | 33.1873 | 3.3187 | 0.00092187 | 0.00069051 | 11.1126 | 217.9695 | 1.3195 | 10182.2501 | 115.5739 | 0.0032104 | 0
|  |  | 519.4 | 25.189 | 25.184 | 25.1629 | 359.0258 | 91.8575 | 32.9792 | 3.2979 | 0.00091609 | 0.00069897 | 11.2488 | 219.2634 | 1.238 | 9552.9736 | 109.9262 | 0.0030535 | 0
|  |  | 519.5 | 25.485 | 25.4687 | 25.4486 | 359.5847 | 84.1289 | 30.2515 | 3.0251 | 0.00084032 | 0.00070691 | 11.3765 | 220.4958 | 1.1574 | 8931.3003 | 104.1157 | 0.0028921 | 0
|  |  | 519.6 | 25.7647 | 25.7339 | 25.7168 | 360.3765 | 75.3267 | 27.146 | 2.7146 | 0.00075406 | 0.00071435 | 11.4964 | 221.6692 | 1.0766 | 8307.8379 | 98.0588 | 0.0027239 | 0
|  |  | 519.7 | 26.0107 | 25.981 | 25.9664 | 360.687 | 72.038 | 25.9832 | 2.5983 | 0.00072176 | 0.00072129 | 11.608 | 222.7761 | 0.99777 | 7699.582 | 91.9628 | 0.0025545 | 0
|  |  | 519.8 | 26.2201 | 26.2162 | 26.1984 | 360.7879 | 71.0097 | 25.6195 | 2.5619 | 0.00071165 | 0.00072773 | 11.7117 | 223.8174 | 0.91855 | 7088.1953 | 85.6364 | 0.0023788 | 0
|  |  | 519.9 | 26.4246 | 26.4322 | 26.4128 | 360.9781 | 68.3581 | 24.6758 | 2.4676 | 0.00068544 | 0.00073369 | 11.8076 | 224.7903 | 0.83514 | 6444.6068 | 78.7494 | 0.0021875 | 0
|  |  | 520 | 26.6609 | 26.6288 | 26.6094 | 361.7 | 58.4694 | 21.1484 | 2.1148 | 0.00058745 | 0.00073915 | 11.8954 | 225.6914 | 0.75218 | 5804.3727 | 71.7303 | 0.0019925 | 0
|  |  | 520.1 | 26.8447 | 26.8058 | 26.7864 | 362.6316 | 49.1595 | 17.8268 | 1.7827 | 0.00049519 | 0.00074407 | 11.9746 | 226.5106 | 0.67956 | 5243.9721 | 65.5068 | 0.0018196 | 0
|  |  | 520.2 | 26.9937 | 26.9639 | 26.9459 | 362.9227 | 46.2298 | 16.7778 | 1.6778 | 0.00046605 | 0.0007485 | 12.0459 | 227.2543 | 0.62392 | 4814.615 | 60.7338 | 0.001687 | 0
|  |  | 520.3 | 27.1049 | 27.1015 | 27.0904 | 362.8916 | 47.1255 | 17.1014 | 1.7101 | 0.00047504 | 0.00075251 | 12.1105 | 227.9335 | 0.58764 | 4534.6383 | 57.6772 | 0.0016021 | 0
|  |  | 520.4 | 27.2151 | 27.2294 | 27.225 | 362.9266 | 46.7536 | 16.9681 | 1.6968 | 0.00047134 | 0.00075625 | 12.1707 | 228.57 | 0.56894 | 4390.4012 | 56.2159 | 0.0015616 | 0
|  |  | 520.5 | 27.349 | 27.3516 | 27.3533 | 362.9266 | 46.9185 | 17.028 | 1.7028 | 0.000473 | 0.00075981 | 12.228 | 229.1807 | 0.56124 | 4330.9173 | 55.761 | 0.0015489 | 0
|  |  | 520.6 | 27.4845 | 27.4786 | 27.4795 | 362.9033 | 47.2193 | 17.136 | 1.7136 | 0.000476 | 0.00076332 | 12.2845 | 229.785 | 0.55932 | 4316.1582 | 55.8444 | 0.0015512 | 0
|  |  | 520.7 | 27.6047 | 27.6056 | 27.6044 | 362.946 | 46.6275 | 16.9233 | 1.6923 | 0.00047009 | 0.00076679 | 12.3403 | 230.3864 | 0.557 | 4298.2683 | 55.8849 | 0.0015524 | 0
|  |  | 520.8 | 27.7395 | 27.7325 | 27.7298 | 362.8994 | 47.3842 | 17.1957 | 1.7196 | 0.00047766 | 0.00077027 | 12.3963 | 230.9936 | 0.55245 | 4263.1595 | 55.7109 | 0.0015475 | 0
|  |  | 520.9 | 27.8501 | 27.8539 | 27.8536 | 362.911 | 47.2257 | 17.1387 | 1.7139 | 0.00047608 | 0.00077371 | 12.4517 | 231.597 | 0.54246 | 4186.0094 | 55.0066 | 0.001528 | 0
|  |  | 521 | 27.9836 | 27.9784 | 27.9769 | 362.9227 | 47.2096 | 17.1334 | 1.7133 | 0.00047593 | 0.00077714 | 12.5068 | 232.2012 | 0.5178 | 3995.7057 | 52.8776 | 0.0014688 | 0
|  |  | 521.1 | 28.0915 | 28.0978 | 28.0963 | 362.9149 | 47.1449 | 17.1096 | 1.711 | 0.00047527 | 0.00078045 | 12.5602 | 232.7894 | 0.46871 | 3616.8874 | 48.3526 | 0.0013431 | 0
|  |  | 521.2 | 28.227 | 28.2221 | 28.2086 | 362.9615 | 46.5952 | 16.9122 | 1.6912 | 0.00046978 | 0.00078357 | 12.6104 | 233.3455 | 0.3893 | 3004.1589 | 40.8261 | 0.0011341 | 0
|  |  | 521.3 | 28.3369 | 28.3294 | 28.306 | 363.5204 | 39.536 | 14.3721 | 1.4372 | 0.00039923 | 0.00078628 | 12.6539 | 233.8303 | 0.2753 | 2124.4238 | 29.8412 | 0.00082892 | 0
|  |  | 521.4 | 28.4714 | 28.4153 | 28.3828 | 364.8672 | 22.3875 | 8.1685 | 0.81685 | 0.0002269 | 0.00078841 | 12.6882 | 234.2138 | 0.13414 | 1035.1535 | 16.106 | 0.00044739 | 0
|  |  | 521.5 | 28.52 | 28.4654 | 28.4292 | 366.3771 | 5.7759 | 2.1162 | 0.21162 | 5.8782e-05 | 0.0007897 | 12.709 | 234.4463 | -0.0086357 | -66.6398 | 2.1326 | 5.924e-05 | 0
|  |  | 521.6 | 28.521 | 28.4816 | 28.4428 | 366.9787 | 0.11044 | 0.040529 | 0.0040529 | 1.1258e-06 | 0.00079008 | 12.7151 | 234.5145 | -0.13632 | -1051.9252 | -10.3934 | 0 | -0.00028871
|  |  | 521.7 | 28.4779 | 28.4542 | 28.4253 | 367.7511 | -8.4492 | -3.1072 | -0.31072 | -8.6311e-05 | 0.00078959 | 12.7072 | 234.4269 | -0.24522 | -1892.3026 | -21.067 | 0 | -0.0005852
|  |  | 521.8 | 28.4176 | 28.3974 | 28.3818 | 367.8404 | -8.5883 | -3.1591 | -0.31591 | -8.7753e-05 | 0.00078838 | 12.6878 | 234.2089 | -0.33879 | -2614.383 | -30.1992 | 0 | -0.00083887
|  |  | 521.9 | 28.3343 | 28.328 | 28.3156 | 367.9296 | -9.1865 | -3.38 | -0.338 | -9.3889e-05 | 0.00078654 | 12.6582 | 233.8782 | -0.4255 | -3283.4647 | -38.6023 | 0 | -0.0010723
|  |  | 522 | 28.2361 | 28.2478 | 28.2302 | 368.0228 | -10.1793 | -3.7462 | -0.37462 | -0.00010406 | 0.00078417 | 12.62 | 233.4529 | -0.52797 | -4074.1976 | -48.4703 | 0 | -0.0013464
|  |  | 522.1 | 28.1739 | 28.1507 | 28.1252 | 368.345 | -13.3548 | -4.9192 | -0.49192 | -0.00013664 | 0.00078126 | 12.5731 | 232.9324 | -0.65898 | -5085.1996 | -61.0081 | 0 | -0.0016947
|  |  | 522.2 | 28.0773 | 28.0272 | 27.994 | 368.7059 | -17.2482 | -6.3595 | -0.63595 | -0.00017665 | 0.00077761 | 12.5144 | 232.2851 | -0.8137 | -6279.1257 | -75.6728 | 0 | -0.002102
|  |  | 522.3 | 27.9318 | 27.8725 | 27.8304 | 369.2454 | -23.7253 | -8.7605 | -0.87605 | -0.00024335 | 0.00077307 | 12.4413 | 231.4837 | -0.97816 | -7548.1893 | -91.0294 | 0 | -0.0025286
|  |  | 522.4 | 27.7172 | 27.6718 | 27.63 | 369.9868 | -31.6738 | -11.7189 | -1.1719 | -0.00032552 | 0.0007675 | 12.3517 | 230.5099 | -1.1392 | -8790.8653 | -105.735 | 0 | -0.0029371
|  |  | 522.5 | 27.4624 | 27.4299 | 27.3928 | 370.7165 | -39.9263 | -14.8013 | -1.4801 | -0.00041115 | 0.00076091 | 12.2457 | 229.3693 | -1.2854 | -9919.046 | -118.6567 | 0 | -0.003296
|  |  | 522.6 | 27.1704 | 27.1484 | 27.1203 | 371.3297 | -46.5619 | -17.2898 | -1.729 | -0.00048027 | 0.00075334 | 12.1239 | 228.0745 | -1.4137 | -10908.8037 | -129.4917 | 0 | -0.003597
|  |  | 522.7 | 26.8677 | 26.8414 | 26.8177 | 372.0167 | -53.7634 | -20.0009 | -2.0001 | -0.00055558 | 0.00074494 | 11.9886 | 226.6562 | -1.5277 | -11788.7622 | -138.6135 | 0 | -0.0038504
|  |  | 522.8 | 26.5244 | 26.51 | 26.4879 | 372.5912 | -60.0595 | -22.3776 | -2.2378 | -0.0006216 | 0.00073577 | 11.8411 | 225.1334 | -1.6328 | -12599.8445 | -146.5306 | 0 | -0.0040703
|  |  | 522.9 | 26.1821 | 26.1589 | 26.1343 | 373.1579 | -65.7347 | -24.5294 | -2.4529 | -0.00068137 | 0.00072595 | 11.6831 | 223.5283 | -1.7318 | -13363.9659 | -153.5206 | 0 | -0.0042645
|  |  | 523 | 25.8055 | 25.7805 | 25.7574 | 373.7129 | -71.6815 | -26.7883 | -2.6788 | -0.00074412 | 0.00071548 | 11.5146 | 221.8483 | -1.8222 | -14061.2239 | -159.3545 | 0 | -0.0044265
|  |  | 523.1 | 25.415 | 25.3805 | 25.3595 | 374.0118 | -73.8287 | -27.6128 | -2.7613 | -0.00076702 | 0.00070443 | 11.3367 | 220.1094 | -1.8979 | -14645.3283 | -163.5344 | 0 | -0.0045426
|  |  | 523.2 | 24.9754 | 24.9569 | 24.9422 | 373.612 | -68.9716 | -25.7686 | -2.5769 | -0.0007158 | 0.00069284 | 11.1501 | 218.3238 | -1.9517 | -15060.597 | -165.4934 | 0 | -0.004597
|  |  | 523.3 | 24.5243 | 24.5206 | 24.5104 | 372.925 | -60.3085 | -22.4905 | -2.2491 | -0.00062474 | 0.00068084 | 10.9571 | 216.5175 | -1.9845 | -15313.9622 | -165.4247 | 0 | -0.0045951
|  |  | 523.4 | 24.0643 | 24.0723 | 24.069 | 372.2768 | -52.1239 | -19.4045 | -1.9405 | -0.00053901 | 0.00066858 | 10.7598 | 214.7143 | -2.0013 | -15443.4399 | -163.8581 | 0 | -0.0045516
|  |  | 523.5 | 23.6239 | 23.6217 | 23.6226 | 371.6829 | -44.7413 | -16.6296 | -1.663 | -0.00046193 | 0.00065618 | 10.5602 | 212.9349 | -2.0071 | -15488.6116 | -161.3146 | 0 | -0.004481
|  |  | 523.6 | 23.1737 | 23.1735 | 23.1737 | 371.4733 | -41.7954 | -15.5259 | -1.5526 | -0.00043127 | 0.00064371 | 10.3595 | 211.1908 | -2.0066 | -15484.1389 | -158.2209 | 0 | -0.004395
|  |  | 523.7 | 22.7225 | 22.7247 | 22.7246 | 371.6635 | -43.7841 | -16.273 | -1.6273 | -0.00045203 | 0.00063124 | 10.1588 | 209.4915 | -2.0058 | -15478.5481 | -155.1153 | 0 | -0.0043088
|  |  | 523.8 | 22.283 | 22.276 | 22.2759 | 371.9934 | -48.0526 | -17.8753 | -1.7875 | -0.00049654 | 0.00061878 | 9.9582 | 207.8389 | -2.0031 | -15457.08 | -151.8556 | 0 | -0.0042182
|  |  | 523.9 | 21.8205 | 21.827 | 21.8272 | 372.4243 | -52.7319 | -19.6386 | -1.9639 | -0.00054552 | 0.00060631 | 9.7576 | 206.2313 | -1.9959 | -15402.0684 | -148.2754 | 0 | -0.0041188
|  |  | 524 | 21.3806 | 21.3785 | 21.3798 | 372.7814 | -56.2728 | -20.9774 | -2.0977 | -0.00058271 | 0.00059388 | 9.5576 | 204.6734 | -1.9836 | -15306.581 | -144.3384 | 0 | -0.0040094
|  |  | 524.1 | 20.9285 | 20.9298 | 20.9343 | 372.9094 | -57.2138 | -21.3356 | -2.1336 | -0.00059265 | 0.00058151 | 9.3584 | 203.1667 | -1.9647 | -15161.0019 | -139.9821 | 0 | -0.0038884
|  |  | 524.2 | 20.4799 | 20.4877 | 20.4924 | 372.8978 | -56.5282 | -21.0793 | -2.1079 | -0.00058553 | 0.00056923 | 9.1609 | 201.7165 | -1.9409 | -14977.4069 | -135.3589 | 0 | -0.00376
|  |  | 524.3 | 20.0394 | 20.0483 | 20.0553 | 372.6688 | -53.689 | -20.0082 | -2.0008 | -0.00055578 | 0.00055709 | 8.9655 | 200.3251 | -1.9174 | -14796.048 | -130.8581 | 0 | -0.0036349
|  |  | 524.4 | 19.61 | 19.6177 | 19.6241 | 372.4631 | -50.7528 | -18.9035 | -1.8904 | -0.0005251 | 0.00054511 | 8.7727 | 198.9945 | -1.8982 | -14647.7855 | -126.7555 | 0 | -0.003521
|  |  | 524.5 | 19.1837 | 19.193 | 19.1975 | 372.2186 | -47.8166 | -17.7982 | -1.7798 | -0.0004944 | 0.00053326 | 8.582 | 197.7192 | -1.8883 | -14571.3061 | -123.3546 | 0 | -0.0034265
|  |  | 524.6 | 18.7754 | 18.7737 | 18.7748 | 371.8382 | -43.1924 | -16.0606 | -1.6061 | -0.00044613 | 0.00052152 | 8.3931 | 196.4961 | -1.8917 | -14597.6936 | -120.8707 | 0 | -0.0033575
|  |  | 524.7 | 18.3563 | 18.3547 | 18.3527 | 371.4306 | -38.0119 | -14.1188 | -1.4119 | -0.00039219 | 0.0005098 | 8.2044 | 195.3144 | -1.9074 | -14719.121 | -119.1588 | 0 | -0.00331
|  |  | 524.8 | 17.943 | 17.9352 | 17.9285 | 371.093 | -33.9374 | -12.5939 | -1.2594 | -0.00034983 | 0.00049801 | 8.0148 | 194.1675 | -1.9313 | -14903.6102 | -117.8927 | 0 | -0.0032748
|  |  | 524.9 | 17.5152 | 17.5069 | 17.4993 | 370.8678 | -31.15 | -11.5525 | -1.1553 | -0.0003209 | 0.00048609 | 7.8229 | 193.048 | -1.9582 | -15110.6855 | -116.6991 | 0 | -0.0032416
|  |  | 525 | 17.086 | 17.0722 | 17.0645 | 370.8329 | -30.5776 | -11.3392 | -1.1339 | -0.00031498 | 0.00047401 | 7.6285 | 191.956 | -1.9826 | -15299.1999 | -115.2456 | 0 | -0.0032013
|  |  | 525.1 | 16.6339 | 16.6277 | 16.6233 | 370.7941 | -29.9244 | -11.0958 | -1.1096 | -0.00030822 | 0.00046176 | 7.4313 | 190.8915 | -1.9994 | -15428.6778 | -113.236 | 0 | -0.0031454
|  |  | 525.2 | 16.1827 | 16.1804 | 16.1775 | 370.7281 | -29.1224 | -10.7965 | -1.0796 | -0.0002999 | 0.00044937 | 7.232 | 189.8603 | -2.0094 | -15506.0515 | -110.7664 | 0 | -0.0030768
|  |  | 525.3 | 15.7205 | 15.7291 | 15.7288 | 370.6388 | -27.9712 | -10.3672 | -1.0367 | -0.00028798 | 0.00043691 | 7.0314 | 188.8675 | -2.0226 | -15608.0237 | -108.4181 | 0 | -0.0030116
|  |  | 525.4 | 15.2791 | 15.278 | 15.2785 | 370.5767 | -27.36 | -10.139 | -1.0139 | -0.00028164 | 0.0004244 | 6.8301 | 187.9166 | -2.0484 | -15807.2721 | -106.6818 | 0 | -0.0029634
|  |  | 525.5 | 14.8295 | 14.8286 | 14.8239 | 370.2779 | -23.8676 | -8.8376 | -0.88376 | -0.00024549 | 0.00041177 | 6.6269 | 187.0028 | -2.0896 | -16124.8173 | -105.6178 | 0 | -0.0029338
|  |  | 525.6 | 14.378 | 14.3763 | 14.3621 | 369.8936 | -19.1755 | -7.0929 | -0.70929 | -0.00019702 | 0.00039895 | 6.4204 | 186.122 | -2.1488 | -16581.68 | -105.2663 | 0 | -0.0029241
|  |  | 525.7 | 13.9359 | 13.9073 | 13.889 | 369.4667 | -14.2279 | -5.2567 | -0.52567 | -0.00014602 | 0.00038581 | 6.2089 | 185.2696 | -2.2203 | -17133.3591 | -105.2298 | 0 | -0.0029231
|  |  | 525.8 | 13.4591 | 13.42 | 13.4007 | 369.063 | -9.4161 | -3.4751 | -0.34751 | -9.6532e-05 | 0.00037224 | 5.9907 | 184.4423 | -2.2886 | -17660.4395 | -104.6927 | 0 | -0.0029081
|  |  | 525.9 | 12.9341 | 12.9128 | 12.8957 | 368.7176 | -5.5389 | -2.0423 | -0.20423 | -5.673e-05 | 0.00035821 | 5.7649 | 183.643 | -2.3419 | -18071.9067 | -103.1239 | 0 | -0.0028646
|  |  | 526 | 12.3931 | 12.3871 | 12.3768 | 368.4575 | -2.4313 | -0.89582 | -0.089582 | -2.4884e-05 | 0.0003438 | 5.5329 | 182.8815 | -2.3764 | -18338.4658 | -100.4538 | 0 | -0.0027904
|  |  | 526.1 | 11.8418 | 11.8512 | 11.848 | 368.3411 | -0.96639 | -0.35596 | -0.035596 | -9.8878e-06 | 0.00032911 | 5.2965 | 182.1676 | -2.3928 | -18465.0367 | -96.8354 | 0 | -0.0026899
|  |  | 526.2 | 11.3073 | 11.313 | 11.3136 | 368.3682 | -1.2995 | -0.47868 | -0.047868 | -1.3297e-05 | 0.00031427 | 5.0577 | 181.5101 | -2.3974 | -18500.1456 | -92.6493 | 0 | -0.0025736
|  |  | 526.3 | 10.78 | 10.7757 | 10.7774 | 368.4303 | -1.985 | -0.73134 | -0.073134 | -2.0315e-05 | 0.00029937 | 4.8179 | 180.9148 | -2.394 | -18474.2053 | -88.136 | 0 | -0.0024482
|  |  | 526.4 | 10.2429 | 10.2412 | 10.2411 | 368.4498 | -2.344 | -0.86363 | -0.086363 | -2.399e-05 | 0.00028447 | 4.5782 | 180.3839 | -2.3806 | -18370.444 | -83.2772 | 0 | -0.0023133
|  |  | 526.5 | 9.7065 | 9.706 | 9.7064 | 368.4459 | -2.3634 | -0.87077 | -0.087077 | -2.4188e-05 | 0.00026962 | 4.3391 | 179.919 | -2.3375 | -18037.916 | -77.4883 | 0 | -0.0021525
|  |  | 526.6 | 9.1694 | 9.1695 | 9.176 | 368.4692 | -2.5703 | -0.94708 | -0.094708 | -2.6308e-05 | 0.00025489 | 4.1021 | 179.5213 | -2.2326 | -17228.1755 | -69.9345 | 0 | -0.0019426
|  |  | 526.7 | 8.6314 | 8.6395 | 8.6606 | 368.4963 | -3.0618 | -1.1283 | -0.11283 | -3.1341e-05 | 0.00024057 | 3.8716 | 179.1953 | -2.0512 | -15828.2926 | -60.5876 | 0 | -0.001683
|  |  | 526.8 | 8.0972 | 8.124 | 8.1772 | 368.5817 | -4.268 | -1.5731 | -0.15731 | -4.3698e-05 | 0.00022714 | 3.6555 | 178.9438 | -1.8016 | -13902.2237 | -50.166 | 0 | -0.0013935
|  |  | 526.9 | 7.5929 | 7.6641 | 7.7429 | 368.7719 | -6.4508 | -2.3789 | -0.23789 | -6.608e-05 | 0.00021508 | 3.4614 | 178.7626 | -1.499 | -11567.3711 | -39.4206 | 0 | -0.001095
|  |  | 527 | 7.1291 | 7.2891 | 7.3712 | 368.7486 | -6.26 | -2.3084 | -0.23084 | -6.4121e-05 | 0.00020476 | 3.2952 | 178.6412 | -1.1884 | -9170.3512 | -29.6297 | 0 | -0.00082305
|  |  | 527.1 | 6.8698 | 6.9981 | 7.0723 | 368.5701 | -3.6374 | -1.3407 | -0.13407 | -3.724e-05 | 0.00019645 | 3.1616 | 178.5661 | -0.93335 | -7202.4647 | -22.2068 | 0 | -0.00061686
|  |  | 527.2 | 6.7563 | 6.7808 | 6.8396 | 368.5856 | -3.9543 | -1.4575 | -0.14575 | -4.0487e-05 | 0.00018999 | 3.0576 | 178.5215 | -0.75957 | -5861.3948 | -17.3757 | 0 | -0.00048266
|  |  | 527.3 | 6.6426 | 6.6295 | 6.6547 | 368.6128 | -4.2001 | -1.5482 | -0.15482 | -4.3006e-05 | 0.00018485 | 2.9749 | 178.4948 | -0.66011 | -5093.9191 | -14.6231 | 0 | -0.0004062
|  |  | 527.4 | 6.5064 | 6.5003 | 6.4997 | 368.6167 | -4.1257 | -1.5208 | -0.15208 | -4.2245e-05 | 0.00018055 | 2.9056 | 178.4783 | -0.62279 | -4805.892 | -13.4456 | 0 | -0.00037349
|  |  | 527.5 | 6.3723 | 6.365 | 6.3594 | 368.605 | -4.1839 | -1.5422 | -0.15422 | -4.284e-05 | 0.00017665 | 2.8429 | 178.468 | -0.62667 | -4835.8576 | -13.2406 | 0 | -0.00036779
|  |  | 527.6 | 6.2238 | 6.2231 | 6.2211 | 368.6322 | -4.2971 | -1.5841 | -0.15841 | -4.4002e-05 | 0.00017281 | 2.7811 | 178.4621 | -0.64524 | -4979.2002 | -13.3513 | 0 | -0.00037087
|  |  | 527.7 | 6.0799 | 6.0792 | 6.0791 | 368.605 | -4.1484 | -1.5291 | -0.15291 | -4.2475e-05 | 0.00016886 | 2.7176 | 178.4606 | -0.66785 | -5153.6266 | -13.5204 | 0 | -0.00037557
|  |  | 527.8 | 5.9331 | 5.9379 | 5.9324 | 368.605 | -4.0578 | -1.4957 | -0.14957 | -4.1548e-05 | 0.00016479 | 2.652 | 178.4638 | -0.70401 | -5432.7087 | -13.9344 | 0 | -0.00038707
|  |  | 527.9 | 5.7872 | 5.79 | 5.7803 | 368.6322 | -4.1872 | -1.5435 | -0.15435 | -4.2876e-05 | 0.00016056 | 2.584 | 178.4723 | -0.76898 | -5934.0725 | -14.8725 | 0 | -0.00041313
|  |  | 528 | 5.6657 | 5.6319 | 5.6175 | 368.5856 | -3.7345 | -1.3765 | -0.13765 | -3.8235e-05 | 0.00015604 | 2.5112 | 178.487 | -0.8627 | -6657.2709 | -16.2697 | 0 | -0.00045194
|  |  | 528.1 | 5.4842 | 5.4623 | 5.4362 | 368.5157 | -2.9196 | -1.0759 | -0.10759 | -2.9886e-05 | 0.00015101 | 2.4302 | 178.5105 | -0.97943 | -7558.0263 | -17.9338 | 0 | -0.00049816
|  |  | 528.2 | 5.2894 | 5.2653 | 5.2315 | 368.4498 | -2.0885 | -0.7695 | -0.07695 | -2.1375e-05 | 0.00014532 | 2.3387 | 178.5459 | -1.1182 | -8628.7355 | -19.7624 | 0 | -0.00054896
|  |  | 528.3 | 5.0848 | 5.0318 | 4.998 | 368.3605 | -1.1669 | -0.42983 | -0.042983 | -1.194e-05 | 0.00013883 | 2.2343 | 178.5977 | -1.2607 | -9728.5158 | -21.3376 | 0 | -0.00059271
|  |  | 528.4 | 4.8022 | 4.7664 | 4.7312 | 368.2906 | -0.19353 | -0.071275 | -0.0071275 | -1.9799e-06 | 0.00013142 | 2.1151 | 178.6719 | -1.3804 | -10652.3045 | -22.1523 | 0 | -0.00061534
|  |  | 528.5 | 4.4982 | 4.4646 | 4.434 | 368.2246 | 0.56963 | 0.20975 | 0.020975 | 5.8264e-06 | 0.00012317 | 1.9822 | 178.7734 | -1.4652 | -11306.8505 | -22.0579 | 0 | -0.00061272
|  |  | 528.6 | 4.1572 | 4.1282 | 4.1137 | 368.2091 | 0.82509 | 0.30381 | 0.030381 | 8.4391e-06 | 0.00011427 | 1.839 | 178.905 | -1.5032 | -11599.5737 | -21.0023 | 0 | -0.0005834
|  |  | 528.7 | 3.7806 | 3.7792 | 3.7785 | 368.1625 | 1.3004 | 0.47878 | 0.047878 | 1.3299e-05 | 0.00010496 | 1.6891 | 179.0674 | -1.4768 | -11396.3 | -18.9475 | 0 | -0.00052632
|  |  | 528.8 | 3.403 | 3.43 | 3.4412 | 368.1431 | 1.5559 | 0.5728 | 0.05728 | 1.5911e-05 | 9.5588e-05 | 1.5383 | 179.2564 | -1.387 | -10703.0673 | -16.1892 | 0 | -0.0004497
|  |  | 528.9 | 3.0568 | 3.0905 | 3.1178 | 368.1392 | 1.6271 | 0.59898 | 0.059898 | 1.6638e-05 | 8.6605e-05 | 1.3938 | 179.4615 | -1.2512 | -9654.944 | -13.2067 | 0 | -0.00036685
|  |  | 529 | 2.7522 | 2.778 | 2.8206 | 368.1315 | 1.7726 | 0.65254 | 0.065254 | 1.8126e-05 | 7.8351e-05 | 1.2609 | 179.6706 | -1.0838 | -8363.0712 | -10.3188 | 0 | -0.00028663
|  |  | 529.1 | 2.4601 | 2.5113 | 2.558 | 368.1198 | 1.8858 | 0.69418 | 0.069418 | 1.9283e-05 | 7.1056e-05 | 1.1435 | 179.872 | -0.9024 | -6963.6355 | -7.7575 | 0 | -0.00021549
|  |  | 529.2 | 2.2177 | 2.2935 | 2.3358 | 368.1198 | 1.9795 | 0.7287 | 0.07287 | 2.0242e-05 | 6.4883e-05 | 1.0442 | 180.0545 | -0.73662 | -5684.2855 | -5.7475 | 0 | -0.00015965
|  |  | 529.3 | 2.0699 | 2.1169 | 2.1543 | 368.1004 | 2.083 | 0.76676 | 0.076676 | 2.1299e-05 | 5.9842e-05 | 0.96306 | 180.2118 | -0.60615 | -4677.5326 | -4.3312 | 0 | -0.00012031
|  |  | 529.4 | 1.9675 | 1.9793 | 2.0062 | 368.0965 | 2.1574 | 0.79413 | 0.079413 | 2.2059e-05 | 5.5729e-05 | 0.89687 | 180.3456 | -0.50142 | -3869.3573 | -3.3086 | 0 | -9.1904e-05
|  |  | 529.5 | 1.8692 | 1.8705 | 1.8831 | 368.0888 | 2.1833 | 0.80363 | 0.080363 | 2.2323e-05 | 5.2309e-05 | 0.84183 | 180.4606 | -0.40472 | -3123.1257 | -2.4772 | 0 | -6.8812e-05
|  |  | 529.6 | 1.7723 | 1.771 | 1.7819 | 368.0849 | 2.2641 | 0.83338 | 0.083338 | 2.3149e-05 | 4.9497e-05 | 0.79658 | 180.5577 | -0.30773 | -2374.6579 | -1.7478 | 0 | -4.855e-05
|  |  | 529.7 | 1.6738 | 1.6779 | 1.7021 | 368.0849 | 2.2706 | 0.83576 | 0.083576 | 2.3216e-05 | 4.7279e-05 | 0.76089 | 180.6359 | -0.20013 | -1544.3438 | -1.0376 | 0 | -2.8823e-05
|  |  | 529.8 | 1.572 | 1.6108 | 1.6442 | 368.081 | 2.332 | 0.85837 | 0.085837 | 2.3844e-05 | 4.5673e-05 | 0.73504 | 180.6935 | -0.075606 | -583.4337 | -0.29603 | 0 | -8.223e-06
|  |  | 529.9 | 1.502 | 1.5801 | 1.6125 | 368.0849 | 2.2673 | 0.83457 | 0.083457 | 2.3183e-05 | 4.4792e-05 | 0.72086 | 180.7254 | 0.046917 | 362.0464 | 0.39126 | 1.0868e-05 | 0
|  |  | 530 | 1.5338 | 1.5814 | 1.6104 | 368.0927 | 2.2803 | 0.83935 | 0.083935 | 2.3315e-05 | 4.4734e-05 | 0.71992 | 180.7275 | 0.14652 | 1130.6404 | 0.94407 | 2.6224e-05 | 0
|  |  | 530.1 | 1.6187 | 1.6124 | 1.6335 | 368.1043 | 2.2835 | 0.84057 | 0.084057 | 2.3349e-05 | 4.5375e-05 | 0.73024 | 180.7042 | 0.22293 | 1720.3355 | 1.3882 | 3.8562e-05 | 0
|  |  | 530.2 | 1.6806 | 1.6673 | 1.676 | 368.0927 | 2.3967 | 0.8822 | 0.08822 | 2.4506e-05 | 4.6554e-05 | 0.74922 | 180.6618 | 0.28388 | 2190.6157 | 1.7766 | 4.935e-05 | 0
|  |  | 530.3 | 1.727 | 1.7263 | 1.7332 | 368.0461 | 2.8914 | 1.0642 | 0.10642 | 2.9561e-05 | 4.8146e-05 | 0.77483 | 180.6052 | 0.33705 | 2600.9649 | 2.1552 | 5.9868e-05 | 0
|  |  | 530.4 | 1.7766 | 1.7923 | 1.803 | 367.9723 | 3.716 | 1.3674 | 0.13674 | 3.7983e-05 | 5.0082e-05 | 0.806 | 180.5373 | 0.39577 | 3054.026 | 2.607 | 7.2418e-05 | 0
|  |  | 530.5 | 1.8287 | 1.8679 | 1.884 | 367.918 | 4.4242 | 1.6278 | 0.16278 | 4.5215e-05 | 5.2334e-05 | 0.84224 | 180.4598 | 0.46587 | 3594.9713 | 3.1798 | 8.8329e-05 | 0
|  |  | 530.6 | 1.9487 | 1.961 | 1.98 | 367.8792 | 4.9416 | 1.8179 | 0.18179 | 5.0498e-05 | 5.5001e-05 | 0.88515 | 180.3698 | 0.54695 | 4220.6698 | 3.8956 | 0.00010821 | 0
|  |  | 530.7 | 2.0585 | 2.0727 | 2.0925 | 367.8054 | 5.7727 | 2.1232 | 0.21232 | 5.8978e-05 | 5.8124e-05 | 0.93542 | 180.2671 | 0.64287 | 4960.8635 | 4.8091 | 0.00013359 | 0
|  |  | 530.8 | 2.1924 | 2.2062 | 2.2247 | 367.755 | 6.3515 | 2.3358 | 0.23358 | 6.4883e-05 | 6.1798e-05 | 0.99454 | 180.1499 | 0.75673 | 5839.4802 | 5.9868 | 0.0001663 | 0
|  |  | 530.9 | 2.3353 | 2.3545 | 2.3801 | 367.6347 | 7.5545 | 2.7773 | 0.27773 | 7.7147e-05 | 6.6113e-05 | 1.064 | 180.0173 | 0.89513 | 6907.5059 | 7.541 | 0.00020947 | 0
|  |  | 531 | 2.4961 | 2.5292 | 2.5633 | 367.4367 | 9.9442 | 3.6539 | 0.36539 | 0.0001015 | 7.1202e-05 | 1.1459 | 179.8679 | 1.0625 | 8199.1551 | 9.6014 | 0.00026671 | 0
|  |  | 531.1 | 2.6902 | 2.7378 | 2.7805 | 367.1573 | 13.1165 | 4.8158 | 0.48158 | 0.00013377 | 7.7237e-05 | 1.243 | 179.7004 | 1.2509 | 9652.9314 | 12.2221 | 0.0003395 | 0
|  |  | 531.2 | 2.9317 | 2.9887 | 3.0386 | 366.8235 | 16.9258 | 6.2088 | 0.62088 | 0.00017247 | 8.4406e-05 | 1.3584 | 179.5153 | 1.4423 | 11129.9644 | 15.3626 | 0.00042674 | 0
|  |  | 531.3 | 3.2354 | 3.2926 | 3.3402 | 366.4198 | 21.4918 | 7.875 | 0.7875 | 0.00021875 | 9.2783e-05 | 1.4932 | 179.3179 | 1.6213 | 12511.2866 | 18.9496 | 0.00052638 | 0
|  |  | 531.4 | 3.59 | 3.6449 | 3.6839 | 366.0938 | 25.2785 | 9.2543 | 0.92543 | 0.00025706 | 0.00010233 | 1.6468 | 179.1178 | 1.7692 | 13652.4371 | 22.7785 | 0.00063274 | 0
|  |  | 531.5 | 4.0156 | 4.037 | 4.0655 | 365.7988 | 28.5187 | 10.4321 | 1.0432 | 0.00028978 | 0.00011293 | 1.8175 | 178.9268 | 1.8787 | 14497.2865 | 26.6734 | 0.00074093 | 0
|  |  | 531.6 | 4.4518 | 4.4563 | 4.4754 | 365.5426 | 31.4969 | 11.5135 | 1.1513 | 0.00031982 | 0.00012432 | 2.0007 | 178.7581 | 1.9578 | 15107.7785 | 30.5836 | 0.00084954 | 0
|  |  | 531.7 | 4.892 | 4.8969 | 4.906 | 365.2981 | 34.1615 | 12.4791 | 1.2479 | 0.00034664 | 0.00013628 | 2.1932 | 178.6215 | 2.0186 | 15577.3877 | 34.556 | 0.00095989 | 0
|  |  | 531.8 | 5.3321 | 5.3419 | 5.3513 | 365.073 | 36.6515 | 13.3805 | 1.338 | 0.00037168 | 0.00014865 | 2.3922 | 178.524 | 2.0723 | 15991.7619 | 38.6833 | 0.0010745 | 0
|  |  | 531.9 | 5.793 | 5.798 | 5.8091 | 364.7392 | 40.1568 | 14.6468 | 1.4647 | 0.00040685 | 0.00016137 | 2.5969 | 178.4703 | 2.1291 | 16430.0638 | 43.1311 | 0.0011981 | 0
|  |  | 532 | 6.2407 | 6.2633 | 6.2784 | 364.3316 | 44.6097 | 16.2527 | 1.6253 | 0.00045146 | 0.0001744 | 2.8067 | 178.464 | 2.1916 | 16911.9722 | 47.9679 | 0.0013324 | 0
|  |  | 532.1 | 6.7323 | 6.7456 | 6.7617 | 363.9008 | 49.457 | 17.9974 | 1.7997 | 0.00049993 | 0.00018782 | 3.0228 | 178.5093 | 2.2557 | 17406.8509 | 53.1562 | 0.0014766 | 0
|  |  | 532.2 | 7.2182 | 7.2434 | 7.2589 | 363.4583 | 54.4628 | 19.795 | 1.9795 | 0.00054986 | 0.00020164 | 3.245 | 178.6107 | 2.3181 | 17888.5357 | 58.6284 | 0.0016286 | 0
|  |  | 532.3 | 7.7436 | 7.7583 | 7.7709 | 363.0508 | 58.9059 | 21.3858 | 2.1386 | 0.00059405 | 0.00021586 | 3.4739 | 178.773 | 2.3746 | 18324.1541 | 64.2772 | 0.0017855 | 0
|  |  | 532.4 | 8.282 | 8.2842 | 8.296 | 362.6704 | 62.8672 | 22.8001 | 2.28 | 0.00063334 | 0.00023045 | 3.7087 | 179.0008 | 2.4241 | 18706.1029 | 70.0384 | 0.0019455 | 0
|  |  | 532.5 | 8.8151 | 8.8231 | 8.8332 | 362.1581 | 68.5262 | 24.8173 | 2.4817 | 0.00068937 | 0.00024537 | 3.9488 | 179.2978 | 2.4646 | 19018.7285 | 75.8094 | 0.0021058 | 0
|  |  | 532.6 | 9.3619 | 9.3713 | 9.3805 | 361.7622 | 72.6072 | 26.2665 | 2.6267 | 0.00072963 | 0.00026057 | 4.1935 | 179.6671 | 2.4982 | 19278.1317 | 81.5958 | 0.0022666 | 0
|  |  | 532.7 | 9.9126 | 9.9294 | 9.9359 | 361.3585 | 76.7657 | 27.74 | 2.774 | 0.00077055 | 0.000276 | 4.4417 | 180.1106 | 2.5265 | 19496.1645 | 87.3968 | 0.0024277 | 0
|  |  | 532.8 | 10.485 | 10.4947 | 10.4982 | 360.9704 | 81.086 | 29.2696 | 2.927 | 0.00081305 | 0.00029162 | 4.6931 | 180.6303 | 2.5442 | 19633.2457 | 92.9889 | 0.002583 | 0
|  |  | 532.9 | 11.0723 | 11.0608 | 11.0662 | 360.5939 | 85.0311 | 30.6617 | 3.0662 | 0.00085171 | 0.00030739 | 4.947 | 181.2273 | 2.5506 | 19682.6665 | 98.2672 | 0.0027296 | 0
|  |  | 533 | 11.6418 | 11.6347 | 11.6365 | 360.2018 | 89.125 | 32.103 | 3.2103 | 0.00089175 | 0.00032324 | 5.202 | 181.8997 | 2.5494 | 19673.0507 | 103.2848 | 0.002869 | 0
|  |  | 533.1 | 12.1925 | 12.2112 | 12.2073 | 359.8409 | 93.0895 | 33.4974 | 3.3497 | 0.00093048 | 0.00033909 | 5.4572 | 182.6459 | 2.5351 | 19562.5807 | 107.7528 | 0.0029931 | 0
|  |  | 533.2 | 12.782 | 12.7808 | 12.777 | 359.6584 | 94.8778 | 34.1236 | 3.4124 | 0.00094788 | 0.00035492 | 5.7118 | 183.4635 | 2.5049 | 19329.3415 | 111.4541 | 0.0030959 | 0
|  |  | 533.3 | 13.3674 | 13.3489 | 13.3415 | 359.5265 | 95.9061 | 34.4808 | 3.4481 | 0.0009578 | 0.0003706 | 5.9642 | 184.3455 | 2.4663 | 19031.9224 | 114.6091 | 0.0031836 | 0
|  |  | 533.4 | 13.9204 | 13.9095 | 13.8977 | 359.3441 | 97.6523 | 35.0908 | 3.5091 | 0.00097474 | 0.00038605 | 6.2128 | 185.2847 | 2.4203 | 18677.2556 | 117.1895 | 0.0032553 | 0
|  |  | 533.5 | 14.4824 | 14.4569 | 14.4449 | 359.2393 | 98.3928 | 35.3466 | 3.5347 | 0.00098185 | 0.00040125 | 6.4574 | 186.2764 | 2.3689 | 18280.1004 | 119.2454 | 0.0033124 | 0
|  |  | 533.6 | 14.9951 | 14.9922 | 14.9805 | 359.1151 | 99.2239 | 35.6328 | 3.5633 | 0.0009898 | 0.00041613 | 6.6969 | 187.3124 | 2.317 | 17879.3673 | 120.9905 | 0.0033608 | 0
|  |  | 533.7 | 15.5192 | 15.5168 | 15.5047 | 358.9676 | 100.4365 | 36.0535 | 3.6053 | 0.0010015 | 0.00043069 | 6.9312 | 188.3885 | 2.2648 | 17477.0688 | 122.443 | 0.0034012 | 0
|  |  | 533.8 | 16.044 | 16.0271 | 16.0171 | 358.8317 | 101.6233 | 36.4657 | 3.6466 | 0.0010129 | 0.00044492 | 7.1603 | 189.5002 | 2.2134 | 17080.5845 | 123.6586 | 0.003435 | 0
|  |  | 533.9 | 16.5431 | 16.5303 | 16.5179 | 358.8278 | 101.2191 | 36.3202 | 3.632 | 0.0010089 | 0.00045883 | 7.3842 | 190.6438 | 2.1653 | 16708.9224 | 124.7893 | 0.0034664 | 0
|  |  | 534 | 17.0342 | 17.0189 | 17.0073 | 358.7968 | 101.2062 | 36.3124 | 3.6312 | 0.0010087 | 0.00047243 | 7.603 | 191.8157 | 2.1199 | 16358.5046 | 125.8315 | 0.0034953 | 0
|  |  | 534.1 | 17.511 | 17.4964 | 17.4866 | 358.692 | 102.1957 | 36.6568 | 3.6657 | 0.0010182 | 0.00048574 | 7.8172 | 193.0156 | 2.0798 | 16049.2335 | 126.9694 | 0.0035269 | 0
|  |  | 534.2 | 17.9625 | 17.9639 | 17.9557 | 358.5639 | 103.2596 | 37.0252 | 3.7025 | 0.0010285 | 0.00049877 | 8.0269 | 194.2399 | 2.0478 | 15802.3533 | 128.4036 | 0.0035668 | 0
|  |  | 534.3 | 18.4315 | 18.4236 | 18.4171 | 358.3892 | 104.7374 | 37.5368 | 3.7537 | 0.0010427 | 0.00051159 | 8.2332 | 195.4922 | 2.0207 | 15593.4891 | 129.9936 | 0.0036109 | 0
|  |  | 534.4 | 18.8804 | 18.8758 | 18.8719 | 358.3039 | 105.3615 | 37.7514 | 3.7751 | 0.0010487 | 0.00052422 | 8.4365 | 196.7735 | 1.9949 | 15394.0171 | 131.5316 | 0.0036537 | 0
|  |  | 534.5 | 19.3328 | 19.3258 | 19.3212 | 358.1952 | 106.296 | 38.0747 | 3.8075 | 0.0010576 | 0.0005367 | 8.6373 | 198.0848 | 1.9706 | 15206.3972 | 133.0536 | 0.0036959 | 0
|  |  | 534.6 | 19.772 | 19.7704 | 19.7644 | 358.102 | 106.8716 | 38.2709 | 3.8271 | 0.0010631 | 0.00054901 | 8.8355 | 199.4229 | 1.9463 | 15019.4481 | 134.4659 | 0.0037352 | 0
|  |  | 534.7 | 20.2122 | 20.2102 | 20.2028 | 358.0205 | 107.4472 | 38.4683 | 3.8468 | 0.0010686 | 0.00056119 | 9.0314 | 200.7898 | 1.9206 | 14820.647 | 135.6653 | 0.0037685 | 0
|  |  | 534.8 | 20.6546 | 20.6398 | 20.6352 | 357.9235 | 108.2945 | 38.7611 | 3.8761 | 0.0010767 | 0.0005732 | 9.2247 | 202.1803 | 1.895 | 14623.4113 | 136.7622 | 0.003799 | 0
|  |  | 534.9 | 21.0792 | 21.0677 | 21.062 | 357.8575 | 108.7148 | 38.9044 | 3.8904 | 0.0010807 | 0.00058506 | 9.4156 | 203.5942 | 1.8723 | 14448.3142 | 137.9559 | 0.0038321 | 0
|  |  | 535 | 21.4808 | 21.4877 | 21.483 | 357.7721 | 109.2678 | 39.093 | 3.9093 | 0.0010859 | 0.00059675 | 9.6037 | 205.0286 | 1.8505 | 14279.7023 | 139.1077 | 0.0038641 | 0
|  |  | 535.1 | 21.9119 | 21.9047 | 21.8997 | 357.6712 | 110.1377 | 39.3931 | 3.9393 | 0.0010943 | 0.00060832 | 9.79 | 206.4878 | 1.8284 | 14109.0778 | 140.1498 | 0.003893 | 0
|  |  | 535.2 | 22.3122 | 22.3149 | 22.3108 | 357.5431 | 111.2177 | 39.7651 | 3.9765 | 0.0011046 | 0.00061975 | 9.9738 | 207.9659 | 1.8069 | 13943.3729 | 141.1432 | 0.0039206 | 0
|  |  | 535.3 | 22.7393 | 22.7233 | 22.7177 | 357.4461 | 112.0811 | 40.063 | 4.0063 | 0.0011129 | 0.00063105 | 10.1557 | 209.4656 | 1.7856 | 13779.0099 | 142.0628 | 0.0039462 | 0
|  |  | 535.4 | 23.1306 | 23.1236 | 23.1192 | 357.3878 | 112.3398 | 40.1489 | 4.0149 | 0.0011152 | 0.0006422 | 10.3352 | 210.9825 | 1.7639 | 13611.516 | 142.8585 | 0.0039683 | 0
|  |  | 535.5 | 23.5224 | 23.5218 | 23.5165 | 357.3102 | 112.647 | 40.2499 | 4.025 | 0.0011181 | 0.00065324 | 10.5128 | 212.5188 | 1.7388 | 13417.6346 | 143.2913 | 0.0039803 | 0
|  |  | 535.6 | 23.9136 | 23.9125 | 23.9084 | 357.2792 | 112.7311 | 40.2765 | 4.0276 | 0.0011188 | 0.00066412 | 10.688 | 214.0689 | 1.7041 | 13150.4047 | 142.8395 | 0.0039678 | 0
|  |  | 535.7 | 24.3029 | 24.3013 | 24.2944 | 357.1627 | 113.5104 | 40.5417 | 4.0542 | 0.0011262 | 0.00067484 | 10.8606 | 215.6297 | 1.645 | 12694.4365 | 140.2107 | 0.0038947 | 0
|  |  | 535.8 | 24.6931 | 24.6826 | 24.6708 | 357.1278 | 113.8079 | 40.644 | 4.0644 | 0.001129 | 0.0006853 | 11.0288 | 217.1836 | 1.5533 | 11986.4446 | 134.5917 | 0.0037387 | 0
|  |  | 535.9 | 25.0746 | 25.0538 | 25.0304 | 357.2132 | 111.9389 | 39.986 | 3.9986 | 0.0011107 | 0.00069529 | 11.1896 | 218.698 | 1.4341 | 11066.9048 | 126.2812 | 0.0035078 | 0
|  |  | 536 | 25.4286 | 25.4036 | 25.3657 | 358.4319 | 95.822 | 34.3457 | 3.4346 | 0.00095405 | 0.0007046 | 11.3395 | 220.1363 | 1.296 | 10000.8916 | 115.9012 | 0.0032195 | 0
|  |  | 536.1 | 25.7699 | 25.7106 | 25.672 | 360.3416 | 73.6355 | 26.5339 | 2.6534 | 0.00073705 | 0.00071311 | 11.4764 | 221.4722 | 1.1479 | 8858.3991 | 104.2043 | 0.0028946 | 0
|  |  | 536.2 | 26.0519 | 25.978 | 25.9455 | 361.1178 | 66.3241 | 23.9508 | 2.3951 | 0.0006653 | 0.00072071 | 11.5987 | 222.683 | 1.0142 | 7826.3765 | 93.3585 | 0.0025933 | 0
|  |  | 536.3 | 26.2279 | 26.214 | 26.1856 | 361.2925 | 64.856 | 23.432 | 2.3432 | 0.00065089 | 0.00072738 | 11.706 | 223.7595 | 0.9062 | 6992.9317 | 84.4786 | 0.0023466 | 0
|  |  | 536.4 | 26.4116 | 26.4214 | 26.3993 | 361.2459 | 65.6321 | 23.7093 | 2.3709 | 0.00065859 | 0.00073331 | 11.8015 | 224.7286 | 0.81016 | 6251.8433 | 76.4334 | 0.0021232 | 0
|  |  | 536.5 | 26.609 | 26.6039 | 26.591 | 361.4672 | 62.3595 | 22.5409 | 2.2541 | 0.00062614 | 0.00073864 | 11.8872 | 225.6069 | 0.71781 | 5539.1552 | 68.5271 | 0.0019035 | 0
|  |  | 536.6 | 26.8067 | 26.779 | 26.7617 | 362.2279 | 53.6544 | 19.4351 | 1.9435 | 0.00053986 | 0.00074338 | 11.9636 | 226.3959 | 0.62965 | 4858.8924 | 60.8381 | 0.0016899 | 0
|  |  | 536.7 | 26.9643 | 26.9366 | 26.9121 | 362.7597 | 46.731 | 16.9521 | 1.6952 | 0.00047089 | 0.00074756 | 12.0308 | 227.0965 | 0.54373 | 4195.8486 | 53.2116 | 0.0014781 | 0
|  |  | 536.8 | 27.1033 | 27.0676 | 27.0434 | 363.9512 | 33.5891 | 12.2248 | 1.2225 | 0.00033958 | 0.00075121 | 12.0895 | 227.7121 | 0.46537 | 3591.1705 | 46.1683 | 0.0012825 | 0
|  |  | 536.9 | 27.1999 | 27.1735 | 27.1554 | 364.2462 | 31.3255 | 11.4102 | 1.141 | 0.00031695 | 0.00075432 | 12.1395 | 228.2402 | 0.40997 | 3163.6023 | 41.1754 | 0.0011438 | 0
|  |  | 537 | 27.2641 | 27.2603 | 27.2516 | 364.2035 | 32.0564 | 11.675 | 1.1675 | 0.00032431 | 0.00075699 | 12.1826 | 228.6963 | 0.38296 | 2955.1852 | 38.7878 | 0.0010774 | 0
|  |  | 537.1 | 27.336 | 27.3389 | 27.3388 | 363.9551 | 35.5876 | 12.9523 | 1.2952 | 0.00035979 | 0.00075941 | 12.2215 | 229.1114 | 0.38102 | 2940.2024 | 38.7339 | 0.0010759 | 0
|  |  | 537.2 | 27.3982 | 27.4178 | 27.4229 | 363.8736 | 36.6515 | 13.3365 | 1.3337 | 0.00037046 | 0.00076175 | 12.2592 | 229.5136 | 0.39423 | 3042.1748 | 40.1081 | 0.0011141 | 0
|  |  | 537.3 | 27.4961 | 27.5036 | 27.5093 | 363.862 | 37.0331 | 13.4749 | 1.3475 | 0.0003743 | 0.00076415 | 12.2977 | 229.9278 | 0.40646 | 3136.5439 | 41.4 | 0.00115 | 0
|  |  | 537.4 | 27.5943 | 27.5942 | 27.5993 | 363.7766 | 37.7121 | 13.7188 | 1.3719 | 0.00038108 | 0.00076665 | 12.338 | 230.3618 | 0.40133 | 3096.9626 | 41.0525 | 0.0011403 | 0
|  |  | 537.5 | 27.6932 | 27.6919 | 27.6911 | 363.7028 | 38.8892 | 14.1441 | 1.4144 | 0.00039289 | 0.0007692 | 12.379 | 230.8059 | 0.36624 | 2826.1545 | 37.8422 | 0.0010512 | 0
|  |  | 537.6 | 27.7891 | 27.7891 | 27.7789 | 363.6563 | 39.5327 | 14.3763 | 1.4376 | 0.00039934 | 0.00077164 | 12.4183 | 231.2324 | 0.29718 | 2293.2596 | 31.3498 | 0.00087083 | 0
|  |  | 537.7 | 27.8867 | 27.8767 | 27.855 | 363.9241 | 35.4647 | 12.9065 | 1.2906 | 0.00035851 | 0.00077375 | 12.4523 | 231.6035 | 0.19401 | 1497.1597 | 21.527 | 0.00059797 | 0
|  |  | 537.8 | 27.9823 | 27.9424 | 27.9118 | 365.4883 | 16.2693 | 5.9463 | 0.59463 | 0.00016517 | 0.00077533 | 12.4777 | 231.8817 | 0.066043 | 509.6381 | 9.2525 | 0.00025701 | 0
|  |  | 537.9 | 28.0322 | 27.9747 | 27.9418 | 366.7536 | 2.7427 | 1.0059 | 0.10059 | 2.7941e-05 | 0.00077616 | 12.4911 | 232.0285 | -0.064304 | -496.2207 | -3.3 | 0 | -9.1668e-05
|  |  | 538 | 28.0215 | 27.9762 | 27.9414 | 367.1844 | -2.3957 | -0.87966 | -0.087966 | -2.4435e-05 | 0.00077615 | 12.4909 | 232.0266 | -0.17683 | -1364.5509 | -14.1463 | 0 | -0.00039295
|  |  | 538.1 | 27.9505 | 27.9388 | 27.913 | 367.8326 | -8.349 | -3.071 | -0.3071 | -8.5306e-05 | 0.00077536 | 12.4782 | 231.8875 | -0.26661 | -2057.3367 | -22.7784 | 0 | -0.00063273
|  |  | 538.2 | 27.8945 | 27.8748 | 27.8623 | 367.9141 | -8.5753 | -3.155 | -0.3155 | -8.7639e-05 | 0.00077395 | 12.4555 | 231.6392 | -0.32561 | -2512.6343 | -28.411 | 0 | -0.0007892
|  |  | 538.3 | 27.7953 | 27.8005 | 27.7937 | 368.0228 | -9.2706 | -3.4118 | -0.34118 | -9.4772e-05 | 0.00077205 | 12.4249 | 231.3047 | -0.35215 | -2717.4734 | -30.8904 | 0 | -0.00085807
|  |  | 538.4 | 27.712 | 27.721 | 27.7166 | 368.0189 | -8.8146 | -3.244 | -0.3244 | -9.011e-05 | 0.00076991 | 12.3904 | 230.9296 | -0.36537 | -2819.4458 | -32.0728 | 0 | -0.00089091
|  |  | 538.5 | 27.6501 | 27.6335 | 27.6362 | 368.0965 | -9.3741 | -3.4506 | -0.34506 | -9.5849e-05 | 0.00076767 | 12.3545 | 230.5398 | -0.37696 | -2908.8952 | -33.0897 | 0 | -0.00091916
|  |  | 538.6 | 27.5532 | 27.5532 | 27.5531 | 368.1858 | -10.1081 | -3.7217 | -0.37217 | -0.00010338 | 0.00076536 | 12.3173 | 230.1389 | -0.40005 | -3087.1231 | -35.1905 | 0 | -0.00097751
|  |  | 538.7 | 27.4569 | 27.4727 | 27.4675 | 368.1742 | -9.6392 | -3.5489 | -0.35489 | -9.8581e-05 | 0.00076299 | 12.2791 | 229.7273 | -0.46175 | -3563.2176 | -40.9322 | 0 | -0.001137
|  |  | 538.8 | 27.3937 | 27.3853 | 27.3741 | 368.1897 | -9.4614 | -3.4836 | -0.34836 | -9.6766e-05 | 0.00076039 | 12.2373 | 229.2801 | -0.57315 | -4422.8265 | -51.3178 | 0 | -0.0014255
|  |  | 538.9 | 27.3094 | 27.293 | 27.2609 | 368.3799 | -11.3434 | -4.1787 | -0.41787 | -0.00011607 | 0.00075725 | 12.1867 | 228.7406 | -0.72401 | -5587.0107 | -65.2998 | 0 | -0.0018139
|  |  | 539 | 27.2132 | 27.1666 | 27.1177 | 368.3799 | -11.4178 | -4.2061 | -0.42061 | -0.00011684 | 0.00075327 | 12.1227 | 228.0623 | -0.90907 | -7015.0706 | -82.2769 | 0 | -0.0022855
|  |  | 539.1 | 27.0916 | 26.9871 | 26.937 | 369.0902 | -19.8158 | -7.3138 | -0.73138 | -0.00020316 | 0.00074825 | 12.0419 | 227.2129 | -1.1053 | -8529.2255 | -99.9722 | 0 | -0.002777
|  |  | 539.2 | 26.8252 | 26.7566 | 26.711 | 369.8082 | -28.1749 | -10.4193 | -1.0419 | -0.00028943 | 0.00074197 | 11.9409 | 226.1609 | -1.2725 | -9819.7568 | -114.5561 | 0 | -0.0031821
|  |  | 539.3 | 26.4962 | 26.4818 | 26.4425 | 370.4293 | -34.7103 | -12.8577 | -1.2858 | -0.00035716 | 0.00073451 | 11.8209 | 224.9261 | -1.3923 | -10744.2164 | -124.3472 | 0 | -0.0034541
|  |  | 539.4 | 26.1569 | 26.163 | 26.1417 | 371.093 | -42.3128 | -15.702 | -1.5702 | -0.00043617 | 0.00072616 | 11.6864 | 223.5618 | -1.4684 | -11331.4517 | -129.8111 | 0 | -0.0036059
|  |  | 539.5 | 25.8389 | 25.8242 | 25.8196 | 371.745 | -49.2621 | -18.3129 | -1.8313 | -0.00050869 | 0.00071721 | 11.5424 | 222.1237 | -1.5059 | -11620.5968 | -131.5658 | 0 | -0.0036546
|  |  | 539.6 | 25.4976 | 25.483 | 25.4848 | 372.2923 | -54.3552 | -20.236 | -2.0236 | -0.00056211 | 0.00070791 | 11.3927 | 220.6531 | -1.518 | -11714.2949 | -130.9437 | 0 | -0.0036373
|  |  | 539.7 | 25.1314 | 25.1462 | 25.1459 | 372.4437 | -55.6972 | -20.7441 | -2.0744 | -0.00057622 | 0.0006985 | 11.2412 | 219.1907 | -1.532 | -11821.8576 | -130.4282 | 0 | -0.003623
|  |  | 539.8 | 24.7904 | 24.8074 | 24.8056 | 372.4903 | -55.5969 | -20.7093 | -2.0709 | -0.00057526 | 0.00068904 | 11.0891 | 217.748 | -1.5652 | -12078.3536 | -131.5234 | 0 | -0.0036534
|  |  | 539.9 | 24.4727 | 24.4687 | 24.4605 | 372.564 | -56.1628 | -20.9243 | -2.0924 | -0.00058123 | 0.00067946 | 10.9348 | 216.3116 | -1.616 | -12470.1419 | -133.9936 | 0 | -0.003722
|  |  | 540 | 24.1451 | 24.1227 | 24.1054 | 372.8862 | -59.6488 | -22.2422 | -2.2242 | -0.00061784 | 0.00066959 | 10.7761 | 214.8611 | -1.6814 | -12975.0836 | -137.5049 | 0 | -0.0038196
|  |  | 540.1 | 23.8041 | 23.7576 | 23.7376 | 373.3442 | -64.1922 | -23.9658 | -2.3966 | -0.00066572 | 0.00065938 | 10.6116 | 213.3889 | -1.7555 | -13546.8887 | -141.4903 | 0 | -0.0039303
|  |  | 540.2 | 23.4012 | 23.3703 | 23.3531 | 373.1462 | -61.4953 | -22.9467 | -2.2947 | -0.00063741 | 0.0006487 | 10.4398 | 211.8826 | -1.823 | -14067.4841 | -144.6494 | 0 | -0.004018
|  |  | 540.3 | 22.9649 | 22.9684 | 22.9522 | 372.6183 | -54.9793 | -20.4863 | -2.0486 | -0.00056906 | 0.00063756 | 10.2605 | 210.347 | -1.8752 | -14470.6771 | -146.3186 | 0 | -0.0040644
|  |  | 540.4 | 22.5364 | 22.5465 | 22.5375 | 371.8886 | -45.8246 | -17.0417 | -1.7042 | -0.00047338 | 0.00062604 | 10.0752 | 208.797 | -1.9155 | -14781.7372 | -146.825 | 0 | -0.0040785
|  |  | 540.5 | 22.1355 | 22.1179 | 22.1132 | 371.8964 | -45.5174 | -16.9278 | -1.6928 | -0.00047022 | 0.00061426 | 9.8855 | 207.2507 | -1.9436 | -14998.6518 | -146.2202 | 0 | -0.0040617
|  |  | 540.6 | 21.6944 | 21.6845 | 21.6805 | 371.9624 | -45.8731 | -17.0631 | -1.7063 | -0.00047397 | 0.00060224 | 9.6921 | 205.7157 | -1.9599 | -15123.8807 | -144.5879 | 0 | -0.0040163
|  |  | 540.7 | 21.2584 | 21.2487 | 21.2436 | 371.9236 | -45.1746 | -16.8015 | -1.6802 | -0.00046671 | 0.0005901 | 9.4968 | 204.2083 | -1.9703 | -15204.385 | -142.4531 | 0 | -0.003957
|  |  | 540.8 | 20.7975 | 20.8051 | 20.8037 | 371.846 | -43.9652 | -16.3483 | -1.6348 | -0.00045412 | 0.00057788 | 9.3001 | 202.7338 | -1.9776 | -15260.2907 | -140.0367 | 0 | -0.0038899
|  |  | 540.9 | 20.3577 | 20.362 | 20.3622 | 371.6868 | -41.9926 | -15.6081 | -1.5608 | -0.00043356 | 0.00056562 | 9.1027 | 201.2975 | -1.9843 | -15312.1712 | -137.5497 | 0 | -0.0038208
|  |  | 541 | 19.9176 | 19.9183 | 19.919 | 371.3375 | -37.792 | -14.0336 | -1.4034 | -0.00038982 | 0.00055331 | 8.9046 | 199.9 | -1.9953 | -15396.9243 | -135.3232 | 0 | -0.003759
|  |  | 541.1 | 19.4787 | 19.4766 | 19.4744 | 370.9338 | -32.741 | -12.1447 | -1.2145 | -0.00033735 | 0.00054096 | 8.7058 | 198.5425 | -2.015 | -15549.2117 | -133.6405 | 0 | -0.0037122
|  |  | 541.2 | 19.0402 | 19.0329 | 19.0263 | 370.3904 | -26.5257 | -9.8249 | -0.98249 | -0.00027291 | 0.00052851 | 8.5055 | 197.2191 | -2.044 | -15773.0587 | -132.4809 | 0 | -0.00368
|  |  | 541.3 | 18.589 | 18.5822 | 18.5729 | 369.948 | -20.8053 | -7.6969 | -0.76969 | -0.0002138 | 0.00051591 | 8.3028 | 195.926 | -2.084 | -16081.6589 | -131.8968 | 0 | -0.0036638
|  |  | 541.4 | 18.1391 | 18.1216 | 18.1119 | 369.5482 | -16.2037 | -5.988 | -0.5988 | -0.00016633 | 0.00050311 | 8.0967 | 194.6583 | -2.1311 | -16445.2705 | -131.5769 | 0 | -0.0036549
|  |  | 541.5 | 17.6643 | 17.6513 | 17.6406 | 369.0979 | -11.0879 | -4.0925 | -0.40925 | -0.00011368 | 0.00049002 | 7.886 | 193.4119 | -2.1763 | -16794.123 | -130.914 | 0 | -0.0036365
|  |  | 541.6 | 17.1755 | 17.1713 | 17.1584 | 368.7641 | -6.952 | -2.5637 | -0.25637 | -7.1213e-05 | 0.00047662 | 7.6705 | 192.1884 | -2.2185 | -17119.495 | -129.8411 | 0 | -0.0036067
|  |  | 541.7 | 16.6887 | 16.6764 | 16.6669 | 368.7137 | -6.2665 | -2.3105 | -0.23105 | -6.4181e-05 | 0.00046297 | 7.4508 | 190.9949 | -2.2609 | -17447.1033 | -128.5715 | 0 | -0.0035714
|  |  | 541.8 | 16.1892 | 16.1716 | 16.1659 | 368.6749 | -6.0498 | -2.2304 | -0.22304 | -6.1956e-05 | 0.00044905 | 7.2268 | 189.8342 | -2.3022 | -17765.3194 | -127.0148 | 0 | -0.0035282
|  |  | 541.9 | 15.6644 | 15.664 | 15.6554 | 368.5623 | -4.8792 | -1.7983 | -0.17983 | -4.9952e-05 | 0.00043487 | 6.9986 | 188.7095 | -2.3471 | -18111.712 | -125.4359 | 0 | -0.0034843
|  |  | 542 | 15.14 | 15.1463 | 15.136 | 368.3954 | -2.8031 | -1.0327 | -0.10327 | -2.8685e-05 | 0.00042044 | 6.7664 | 187.6251 | -2.403 | -18543.5288 | -124.2031 | 0 | -0.0034501
|  |  | 542.1 | 14.6376 | 14.6188 | 14.6054 | 368.3217 | -1.9236 | -0.70849 | -0.070849 | -1.968e-05 | 0.0004057 | 6.5292 | 186.5801 | -2.4649 | -19020.7412 | -122.9717 | 0 | -0.0034159
|  |  | 542.2 | 14.1002 | 14.0792 | 14.0609 | 368.3255 | -1.8945 | -0.69778 | -0.069778 | -1.9383e-05 | 0.00039058 | 6.2858 | 185.5735 | -2.5255 | -19488.5614 | -121.3343 | 0 | -0.0033704
|  |  | 542.3 | 13.5515 | 13.5186 | 13.5026 | 368.2829 | -1.6325 | -0.60123 | -0.060123 | -1.6701e-05 | 0.00037507 | 6.0362 | 184.6105 | -2.5798 | -19907.4081 | -119.051 | 0 | -0.003307
|  |  | 542.4 | 12.9665 | 12.9416 | 12.931 | 368.2712 | -1.4417 | -0.53095 | -0.053095 | -1.4749e-05 | 0.00035919 | 5.7807 | 183.6971 | -2.6168 | -20192.9752 | -115.6673 | 0 | -0.003213
|  |  | 542.5 | 12.337 | 12.355 | 12.3485 | 368.279 | -1.4256 | -0.52501 | -0.052501 | -1.4584e-05 | 0.00034301 | 5.5203 | 182.8417 | -2.6343 | -20328.2674 | -111.208 | 0 | -0.0030891
|  |  | 542.6 | 11.7526 | 11.7607 | 11.7603 | 368.2479 | -1.2186 | -0.44875 | -0.044875 | -1.2465e-05 | 0.00032668 | 5.2573 | 182.0553 | -2.6347 | -20331.1745 | -105.9305 | 0 | -0.0029425
|  |  | 542.7 | 11.1673 | 11.1664 | 11.1699 | 368.2013 | -0.64625 | -0.23795 | -0.023795 | -6.6097e-06 | 0.00031028 | 4.9934 | 181.3442 | -2.6134 | -20167.2585 | -99.7976 | 0 | -0.0027722
|  |  | 542.8 | 10.5803 | 10.5778 | 10.5816 | 368.2013 | -0.78207 | -0.28796 | -0.028796 | -7.9988e-06 | 0.00029393 | 4.7304 | 180.7134 | -2.5717 | -19845.2408 | -93.0209 | 0 | -0.0025839
|  |  | 542.9 | 9.9949 | 9.9896 | 10.0007 | 368.2013 | -0.64302 | -0.23676 | -0.023676 | -6.5767e-06 | 0.0002778 | 4.4707 | 180.1669 | -2.5142 | -19401.3482 | -85.9324 | 0 | -0.002387
|  |  | 543 | 9.3937 | 9.4133 | 9.431 | 368.2208 | -0.93082 | -0.34275 | -0.034275 | -9.5207e-06 | 0.00026197 | 4.2161 | 179.7046 | -2.4413 | -18838.9353 | -78.6683 | 0 | -0.0021852
|  |  | 543.1 | 8.8119 | 8.8563 | 8.8759 | 368.3411 | -2.3763 | -0.87529 | -0.087529 | -2.4313e-05 | 0.00024655 | 3.9679 | 179.3242 | -2.3609 | -18218.6039 | -71.5776 | 0 | -0.0019883
|  |  | 543.2 | 8.2859 | 8.3181 | 8.3388 | 368.4847 | -3.9899 | -1.4702 | -0.14702 | -4.084e-05 | 0.00023163 | 3.7278 | 179.0221 | -2.282 | -17609.4536 | -64.977 | 0 | -0.0018049
|  |  | 543.3 | 7.7951 | 7.802 | 7.8196 | 368.6205 | -5.4774 | -2.0191 | -0.20191 | -5.6086e-05 | 0.00021721 | 3.4957 | 178.7916 | -2.2033 | -17002.316 | -58.8099 | 0 | -0.0016336
|  |  | 543.4 | 7.3041 | 7.3044 | 7.3179 | 368.7214 | -6.5025 | -2.3976 | -0.23976 | -6.6601e-05 | 0.00020328 | 3.2714 | 178.6264 | -2.1218 | -16373.0396 | -52.9783 | 0 | -0.0014716
|  |  | 543.5 | 6.8131 | 6.8174 | 6.8339 | 368.7836 | -7.1557 | -2.6389 | -0.26389 | -7.3303e-05 | 0.00018983 | 3.055 | 178.5206 | -2.029 | -15657.6682 | -47.2893 | 0 | -0.0013136
|  |  | 543.6 | 6.3236 | 6.3476 | 6.3687 | 368.702 | -6.3182 | -2.3295 | -0.23295 | -6.4709e-05 | 0.00017691 | 2.847 | 178.4685 | -1.9139 | -14769.2123 | -41.5405 | 0 | -0.0011539
|  |  | 543.7 | 5.8511 | 5.8982 | 5.9261 | 368.539 | -4.281 | -1.5777 | -0.15777 | -4.3825e-05 | 0.00016462 | 2.6492 | 178.4641 | -1.7788 | -13726.2325 | -35.8911 | 0 | -0.00099697
|  |  | 543.8 | 5.4462 | 5.4757 | 5.5124 | 368.4032 | -2.5412 | -0.93619 | -0.093619 | -2.6005e-05 | 0.00015312 | 2.4643 | 178.4997 | -1.6333 | -12603.4191 | -30.6183 | 0 | -0.00085051
|  |  | 543.9 | 5.057 | 5.0918 | 5.1304 | 368.2984 | -1.3641 | -0.50241 | -0.050241 | -1.3956e-05 | 0.00014251 | 2.2935 | 178.5668 | -1.4829 | -11443.037 | -25.8347 | 0 | -0.00071763
|  |  | 544 | 4.7008 | 4.7487 | 4.7817 | 368.2324 | -0.39402 | -0.14509 | -0.014509 | -4.0303e-06 | 0.00013283 | 2.1376 | 178.6566 | -1.3398 | -10339.2315 | -21.7194 | 0 | -0.00060332
|  |  | 544.1 | 4.4039 | 4.4374 | 4.4669 | 368.1548 | 0.50819 | 0.18709 | 0.018709 | 5.197e-06 | 0.00012408 | 1.9969 | 178.7612 | -1.217 | -9391.068 | -18.396 | 0 | -0.000511
|  |  | 544.2 | 4.1355 | 4.1549 | 4.1823 | 368.1392 | 0.71838 | 0.26446 | 0.026446 | 7.3462e-06 | 0.00011617 | 1.8696 | 178.8749 | -1.1155 | -8608.3859 | -15.7602 | 0 | -0.00043778
|  |  | 544.3 | 3.8898 | 3.9019 | 3.9225 | 368.1198 | 0.83156 | 0.30611 | 0.030611 | 8.5032e-06 | 0.00010896 | 1.7535 | 178.9946 | -1.0322 | -7965.2448 | -13.6532 | 0 | -0.00037926
|  |  | 544.4 | 3.6448 | 3.6685 | 3.6832 | 368.0771 | 1.5074 | 0.55484 | 0.055484 | 1.5412e-05 | 0.00010231 | 1.6465 | 179.1182 | -0.96926 | -7479.5347 | -12.0204 | 0 | -0.0003339
|  |  | 544.5 | 3.4354 | 3.4497 | 3.4607 | 368.0694 | 1.4912 | 0.54888 | 0.054888 | 1.5247e-05 | 9.613e-05 | 1.5471 | 179.2447 | -0.92692 | -7152.8208 | -10.7886 | 0 | -0.00029968
|  |  | 544.6 | 3.237 | 3.241 | 3.2496 | 368.0694 | 1.6368 | 0.60244 | 0.060244 | 1.6734e-05 | 9.0266e-05 | 1.4527 | 179.3751 | -0.89948 | -6941.0494 | -9.8226 | 0 | -0.00027285
|  |  | 544.7 | 3.0413 | 3.0424 | 3.046 | 368.0539 | 1.7855 | 0.65716 | 0.065716 | 1.8255e-05 | 8.4611e-05 | 1.3617 | 179.5102 | -0.88284 | -6812.6895 | -9.0323 | 0 | -0.0002509
|  |  | 544.8 | 2.8465 | 2.8463 | 2.8471 | 368.0539 | 1.9246 | 0.70834 | 0.070834 | 1.9676e-05 | 7.9087e-05 | 1.2728 | 179.6512 | -0.86969 | -6711.1645 | -8.3132 | 0 | -0.00023092
|  |  | 544.9 | 2.6517 | 2.6506 | 2.651 | 368.0383 | 2.0636 | 0.75949 | 0.075949 | 2.1097e-05 | 7.3639e-05 | 1.1851 | 179.7989 | -0.83613 | -6452.2085 | -7.4335 | 0 | -0.00020649
|  |  | 545 | 2.4549 | 2.4555 | 2.4581 | 368.0228 | 2.1445 | 0.78921 | 0.078921 | 2.1922e-05 | 6.8279e-05 | 1.0989 | 179.9528 | -0.75838 | -5852.2267 | -6.233 | 0 | -0.00017314
|  |  | 545.1 | 2.2588 | 2.2603 | 2.2769 | 368.0267 | 2.1639 | 0.79636 | 0.079636 | 2.2121e-05 | 6.3248e-05 | 1.0179 | 180.1047 | -0.63446 | -4896.0127 | -4.8002 | 0 | -0.00013334
|  |  | 545.2 | 2.0653 | 2.0776 | 2.1188 | 368.0228 | 2.2156 | 0.81539 | 0.081539 | 2.265e-05 | 5.8855e-05 | 0.94717 | 180.2435 | -0.46952 | -3623.1478 | -3.261 | 0 | -9.0584e-05
|  |  | 545.3 | 1.8709 | 1.9407 | 1.9931 | 368.0189 | 2.2124 | 0.81419 | 0.081419 | 2.2616e-05 | 5.5364e-05 | 0.89099 | 180.3577 | -0.26982 | -2082.1583 | -1.6945 | 0 | -4.7069e-05
|  |  | 545.4 | 1.738 | 1.8598 | 1.9087 | 368.0383 | 2.1833 | 0.80352 | 0.080352 | 2.232e-05 | 5.302e-05 | 0.85327 | 180.4364 | -0.057987 | -447.4706 | -0.22785 | 0 | -6.3292e-06
|  |  | 545.5 | 1.7704 | 1.827 | 1.8724 | 368.0267 | 2.2641 | 0.83325 | 0.083325 | 2.3146e-05 | 5.201e-05 | 0.83703 | 180.4708 | 0.14886 | 1148.7539 | 1.1126 | 3.0905e-05 | 0
|  |  | 545.6 | 1.8543 | 1.8385 | 1.8828 | 368.0383 | 2.2706 | 0.83566 | 0.083566 | 2.3213e-05 | 5.2299e-05 | 0.84167 | 180.461 | 0.36997 | 2855.0011 | 2.5549 | 7.0969e-05 | 0
|  |  | 545.7 | 1.9017 | 1.8959 | 1.939 | 367.9452 | 3.1566 | 1.1615 | 0.11615 | 3.2263e-05 | 5.386e-05 | 0.8668 | 180.408 | 0.6342 | 4894.0001 | 4.3985 | 0.00012218 | 0
|  |  | 545.8 | 1.9279 | 1.9927 | 2.0483 | 367.6735 | 6.2577 | 2.3008 | 0.23008 | 6.3911e-05 | 5.6897e-05 | 0.91567 | 180.3071 | 0.94819 | 7316.9606 | 6.865 | 0.00019069 | 0
|  |  | 545.9 | 2.0252 | 2.1408 | 2.2227 | 367.2698 | 10.7494 | 3.9479 | 0.39479 | 0.00010966 | 6.1742e-05 | 0.99364 | 180.1517 | 1.2962 | 10002.2313 | 10.1176 | 0.00028104 | 0
|  |  | 546 | 2.2543 | 2.3736 | 2.4725 | 366.6139 | 18.2872 | 6.7043 | 0.67043 | 0.00018623 | 6.8681e-05 | 1.1053 | 179.941 | 1.6531 | 12756.6018 | 14.2989 | 0.00039719 | 0
|  |  | 546.1 | 2.595 | 2.7105 | 2.8026 | 366.0278 | 25.0586 | 9.1721 | 0.91721 | 0.00025478 | 7.785e-05 | 1.2529 | 179.684 | 1.9788 | 15270.1296 | 19.3567 | 0.00053769 | 0
|  |  | 546.2 | 3.0659 | 3.1449 | 3.2121 | 365.43 | 32.1501 | 11.7486 | 1.1749 | 0.00032635 | 8.9224e-05 | 1.4359 | 179.3992 | 2.2289 | 17199.7765 | 24.9552 | 0.0006932 | 0
|  |  | 546.3 | 3.6124 | 3.6432 | 3.6879 | 365.0536 | 36.4704 | 13.3136 | 1.3314 | 0.00036982 | 0.00010244 | 1.6486 | 179.1157 | 2.3878 | 18425.9039 | 30.673 | 0.00085203 | 0
|  |  | 546.4 | 4.1968 | 4.1882 | 4.2093 | 364.712 | 39.9434 | 14.5678 | 1.4568 | 0.00040466 | 0.00011692 | 1.8817 | 178.8634 | 2.4737 | 19089.171 | 36.2568 | 0.0010071 | 0
|  |  | 546.5 | 4.7458 | 4.7528 | 4.7562 | 364.3743 | 43.7495 | 15.9412 | 1.5941 | 0.00044281 | 0.00013212 | 2.1262 | 178.6643 | 2.5106 | 19373.3962 | 41.5715 | 0.0011548 | 0
|  |  | 546.6 | 5.3202 | 5.3173 | 5.316 | 364.0716 | 47.0899 | 17.1441 | 1.7144 | 0.00047623 | 0.00014767 | 2.3765 | 178.5301 | 2.5157 | 19413.4246 | 46.5593 | 0.0012933 | 0
|  |  | 546.7 | 5.8887 | 5.8794 | 5.8794 | 363.7339 | 50.7667 | 18.4656 | 1.8466 | 0.00051293 | 0.00016332 | 2.6283 | 178.4662 | 2.5132 | 19393.522 | 51.4412 | 0.0014289 | 0
|  |  | 546.8 | 6.4351 | 6.4422 | 6.4415 | 363.3846 | 54.3981 | 19.7674 | 1.9767 | 0.0005491 | 0.00017893 | 2.8796 | 178.4734 | 2.5148 | 19406.492 | 56.3969 | 0.0015666 | 0
|  |  | 546.9 | 7.0072 | 7.0051 | 7.0037 | 363.0469 | 58.0037 | 21.0581 | 2.1058 | 0.00058495 | 0.00019455 | 3.1309 | 178.5517 | 2.5169 | 19422.3691 | 61.3693 | 0.0017047 | 0
|  |  | 547 | 7.5598 | 7.5634 | 7.5666 | 362.7014 | 61.6869 | 22.3739 | 2.2374 | 0.0006215 | 0.00021018 | 3.3826 | 178.7012 | 2.5193 | 19440.7062 | 66.364 | 0.0018434 | 0
|  |  | 547.1 | 8.1348 | 8.1285 | 8.1297 | 362.3599 | 65.3831 | 23.6922 | 2.3692 | 0.00065812 | 0.00022583 | 3.6343 | 178.922 | 2.5273 | 19502.4261 | 71.5283 | 0.0019869 | 0
|  |  | 547.2 | 8.68 | 8.6938 | 8.6937 | 362.0067 | 69.0372 | 24.9919 | 2.4992 | 0.00069422 | 0.00024149 | 3.8864 | 179.2144 | 2.5338 | 19552.5177 | 76.6859 | 0.0021302 | 0
|  |  | 547.3 | 9.2605 | 9.258 | 9.2604 | 361.6806 | 72.6395 | 26.2723 | 2.6272 | 0.00072979 | 0.00025723 | 4.1398 | 179.5803 | 2.5356 | 19566.3823 | 81.7439 | 0.0022707 | 0
|  |  | 547.4 | 9.8339 | 9.8248 | 9.8273 | 361.3313 | 76.2775 | 27.5614 | 2.7561 | 0.0007656 | 0.00027298 | 4.3932 | 180.0185 | 2.5397 | 19597.9132 | 86.888 | 0.0024136 | 0
|  |  | 547.5 | 10.3806 | 10.397 | 10.3948 | 360.9898 | 79.8345 | 28.8195 | 2.8819 | 0.00080054 | 0.00028874 | 4.6469 | 180.5294 | 2.5413 | 19610.4361 | 91.9665 | 0.0025546 | 0
|  |  | 547.6 | 10.9692 | 10.9627 | 10.9635 | 360.6404 | 83.6633 | 30.1724 | 3.0172 | 0.00083812 | 0.00030454 | 4.9011 | 181.114 | 2.534 | 19554.3066 | 96.7255 | 0.0026868 | 0
|  |  | 547.7 | 11.541 | 11.5315 | 11.5317 | 360.2795 | 87.2527 | 31.4353 | 3.1435 | 0.0008732 | 0.00032033 | 5.1551 | 181.7707 | 2.5199 | 19445.8492 | 101.1833 | 0.0028106 | 0
|  |  | 547.8 | 12.0888 | 12.1013 | 12.0972 | 359.9263 | 90.8324 | 32.693 | 3.2693 | 0.00090814 | 0.00033603 | 5.4079 | 182.4962 | 2.4943 | 19247.7189 | 105.0769 | 0.0029188 | 0
|  |  | 547.9 | 12.6777 | 12.6661 | 12.6591 | 359.6623 | 93.7039 | 33.7018 | 3.3702 | 0.00093616 | 0.00035164 | 5.6591 | 183.2883 | 2.4518 | 18920.1105 | 108.1088 | 0.003003 | 0
|  |  | 548 | 13.23 | 13.2241 | 13.2131 | 359.5342 | 94.7581 | 34.0688 | 3.4069 | 0.00094636 | 0.00036703 | 5.9068 | 184.1386 | 2.3976 | 18501.4875 | 110.3717 | 0.0030659 | 0
|  |  | 548.1 | 13.7933 | 13.7726 | 13.756 | 359.5265 | 94.3216 | 33.9111 | 3.3911 | 0.00094198 | 0.00038211 | 6.1495 | 185.039 | 2.3325 | 17999.6765 | 111.8269 | 0.0031063 | 0
|  |  | 548.2 | 14.331 | 14.3011 | 14.2857 | 359.6041 | 93.1865 | 33.5103 | 3.351 | 0.00093084 | 0.00039683 | 6.3863 | 185.981 | 2.2608 | 17446.2085 | 112.6041 | 0.0031279 | 0
|  |  | 548.3 | 14.8308 | 14.8162 | 14.7996 | 359.5226 | 93.7492 | 33.705 | 3.3705 | 0.00093625 | 0.0004111 | 6.616 | 186.9553 | 2.1925 | 16919.1281 | 113.174 | 0.0031437 | 0
|  |  | 548.4 | 15.3206 | 15.3145 | 15.2972 | 359.5575 | 92.695 | 33.3292 | 3.3329 | 0.00092581 | 0.00042492 | 6.8384 | 187.9551 | 2.1273 | 16415.7517 | 113.5436 | 0.003154 | 0
|  |  | 548.5 | 15.8054 | 15.7936 | 15.7805 | 359.6002 | 92.1194 | 33.1262 | 3.3126 | 0.00092017 | 0.00043835 | 7.0545 | 188.9796 | 2.0612 | 15905.8903 | 113.5415 | 0.0031539 | 0
|  |  | 548.6 | 16.2845 | 16.2604 | 16.2489 | 359.5692 | 91.9383 | 33.0582 | 3.3058 | 0.00091828 | 0.00045136 | 7.2639 | 190.0225 | 2.0029 | 15455.96 | 113.6509 | 0.003157 | 0
|  |  | 548.7 | 16.7266 | 16.7178 | 16.7027 | 359.5731 | 91.5471 | 32.9179 | 3.2918 | 0.00091438 | 0.00046396 | 7.4668 | 191.0798 | 1.9528 | 15069.3151 | 113.9457 | 0.0031652 | 0
|  |  | 548.8 | 17.1651 | 17.1582 | 17.145 | 359.6701 | 90.024 | 32.3789 | 3.2379 | 0.00089941 | 0.00047625 | 7.6645 | 192.155 | 1.9036 | 14689.379 | 114.0593 | 0.0031683 | 0
|  |  | 548.9 | 17.6072 | 17.5833 | 17.5763 | 359.6701 | 89.8752 | 32.3254 | 3.2325 | 0.00089793 | 0.00048823 | 7.8573 | 193.2458 | 1.8576 | 14334.9359 | 114.1525 | 0.0031709 | 0
|  |  | 549 | 18.0075 | 18.0051 | 17.9966 | 359.511 | 91.3886 | 32.8552 | 3.2855 | 0.00091264 | 0.00049991 | 8.0452 | 194.3488 | 1.8199 | 14043.7782 | 114.5486 | 0.0031819 | 0
|  |  | 549.1 | 18.4101 | 18.4172 | 18.4074 | 359.4294 | 92.0936 | 33.1011 | 3.3101 | 0.00091948 | 0.00051132 | 8.2288 | 195.4653 | 1.7844 | 13769.616 | 114.9165 | 0.0031921 | 0
|  |  | 549.2 | 18.8356 | 18.8192 | 18.8108 | 359.3596 | 92.7856 | 33.3434 | 3.3343 | 0.00092621 | 0.00052252 | 8.4092 | 196.5986 | 1.7473 | 13483.378 | 115.0374 | 0.0031955 | 0
|  |  | 549.3 | 19.2256 | 19.2122 | 19.2057 | 359.5148 | 90.5155 | 32.5417 | 3.2542 | 0.00090394 | 0.00053349 | 8.5857 | 197.7435 | 1.7163 | 13244.3246 | 115.4098 | 0.0032058 | 0
|  |  | 549.4 | 19.6171 | 19.6003 | 19.5925 | 359.4527 | 90.9456 | 32.6906 | 3.2691 | 0.00090807 | 0.00054424 | 8.7586 | 198.8988 | 1.7013 | 13128.7114 | 116.7317 | 0.0032425 | 0
|  |  | 549.5 | 19.9727 | 19.9797 | 19.9736 | 359.3324 | 92.0677 | 33.0829 | 3.3083 | 0.00091897 | 0.00055482 | 8.929 | 200.0697 | 1.7036 | 13146.6014 | 119.1722 | 0.0033103 | 0
|  |  | 549.6 | 20.3506 | 20.3512 | 20.3537 | 359.1888 | 93.6845 | 33.6504 | 3.365 | 0.00093473 | 0.00056538 | 9.0989 | 201.2703 | 1.7222 | 13290.1679 | 122.7573 | 0.0034099 | 0
|  |  | 549.7 | 20.7324 | 20.7244 | 20.7358 | 358.8667 | 96.8342 | 34.7506 | 3.4751 | 0.00096529 | 0.00057599 | 9.2697 | 202.5098 | 1.7631 | 13605.7008 | 127.9981 | 0.0035555 | 0
|  |  | 549.8 | 21.0834 | 21.1127 | 21.1242 | 358.0865 | 105.0899 | 37.6313 | 3.7631 | 0.0010453 | 0.00058678 | 9.4434 | 203.8035 | 1.8228 | 14065.9181 | 134.754 | 0.0037432 | 0
|  |  | 549.9 | 21.4831 | 21.5107 | 21.5246 | 357.5121 | 111.664 | 39.9212 | 3.9921 | 0.0011089 | 0.0005979 | 9.6223 | 205.1725 | 1.8867 | 14559.0081 | 142.0659 | 0.0039463 | 0
|  |  | 550 | 21.9141 | 21.9218 | 21.9397 | 356.891 | 118.3546 | 42.2397 | 4.224 | 0.0011733 | 0.00060944 | 9.8079 | 206.6299 | 1.9497 | 15045.1658 | 149.5882 | 0.0041552 | 0
|  |  | 550.1 | 22.3407 | 22.3531 | 22.3686 | 356.3826 | 124.1073 | 44.2297 | 4.423 | 0.0012286 | 0.00062135 | 9.9997 | 208.1766 | 2.0114 | 15521.7077 | 157.2937 | 0.0043693 | 0
|  |  | 550.2 | 22.7876 | 22.8 | 22.8119 | 355.9906 | 128.1495 | 45.62 | 4.562 | 0.0012672 | 0.00063366 | 10.1978 | 209.8184 | 2.0653 | 15937.6477 | 164.6693 | 0.0045741 | 0
|  |  | 550.3 | 23.2401 | 23.2575 | 23.2685 | 355.6024 | 131.9685 | 46.9283 | 4.6928 | 0.0013036 | 0.00064635 | 10.402 | 211.5556 | 2.1075 | 16263.0202 | 171.3678 | 0.0047602 | 0
|  |  | 550.4 | 23.7172 | 23.7272 | 23.7359 | 354.83 | 140.2921 | 49.7798 | 4.978 | 0.0013828 | 0.00065933 | 10.6109 | 213.3825 | 2.1405 | 16517.5041 | 177.5299 | 0.0049314 | 0
|  |  | 550.5 | 24.2021 | 24.2048 | 24.2114 | 354.407 | 145.0909 | 51.4212 | 5.1421 | 0.0014284 | 0.00067254 | 10.8235 | 215.2911 | 2.1683 | 16732.183 | 183.4302 | 0.0050953 | 0
|  |  | 550.6 | 24.6889 | 24.6902 | 24.6935 | 354.0421 | 148.9972 | 52.7513 | 5.2751 | 0.0014653 | 0.00068593 | 11.039 | 217.2786 | 2.1906 | 16904.3734 | 189.0059 | 0.0052502 | 0
|  |  | 550.7 | 25.1754 | 25.1772 | 25.1814 | 353.6734 | 152.1469 | 53.8103 | 5.381 | 0.0014947 | 0.00069948 | 11.2571 | 219.3429 | 2.2024 | 16995.3885 | 193.7882 | 0.005383 | 0
|  |  | 550.8 | 25.6671 | 25.6684 | 25.6736 | 353.1377 | 158.0872 | 55.8266 | 5.5827 | 0.0015507 | 0.00071316 | 11.4771 | 221.4792 | 2.2015 | 16988.2329 | 197.518 | 0.0054866 | 0
|  |  | 550.9 | 26.1527 | 26.1667 | 26.1668 | 352.7224 | 161.8609 | 57.092 | 5.7092 | 0.0015859 | 0.00072685 | 11.6976 | 223.6747 | 2.183 | 16845.5615 | 199.669 | 0.0055464 | 0
|  |  | 551 | 26.6576 | 26.6655 | 26.6585 | 352.5788 | 163.2773 | 57.5681 | 5.7568 | 0.0015991 | 0.00074051 | 11.9174 | 225.9181 | 2.1376 | 16495.1437 | 199.2719 | 0.0055353 | 0
|  |  | 551.1 | 27.1808 | 27.1561 | 27.1434 | 352.7186 | 159.869 | 56.3888 | 5.6389 | 0.0015664 | 0.00075398 | 12.1342 | 228.1836 | 2.0639 | 15926.693 | 196.0264 | 0.0054452 | 0
|  |  | 551.2 | 27.6692 | 27.6359 | 27.6148 | 353.4521 | 150.9666 | 53.3595 | 5.3359 | 0.0014822 | 0.00076708 | 12.3449 | 230.4367 | 1.9627 | 15145.3526 | 189.8131 | 0.0052726 | 0
|  |  | 551.3 | 28.1201 | 28.0929 | 28.0668 | 353.7743 | 147.264 | 52.0982 | 5.2098 | 0.0014472 | 0.00077963 | 12.547 | 232.6436 | 1.8268 | 14097.0057 | 179.7937 | 0.0049943 | 0
|  |  | 551.4 | 28.5518 | 28.5238 | 28.4929 | 354.1547 | 141.1005 | 49.9714 | 4.9971 | 0.0013881 | 0.00079147 | 12.7375 | 234.7664 | 1.6579 | 12793.7278 | 165.95 | 0.0046097 | 0
|  |  | 551.5 | 28.9427 | 28.9252 | 28.8841 | 355.2026 | 129.1228 | 45.8648 | 4.5865 | 0.001274 | 0.00080234 | 12.9123 | 236.751 | 1.4587 | 11256.316 | 148.4023 | 0.0041223 | 0
|  |  | 551.6 | 29.3352 | 29.2866 | 29.2346 | 356.7047 | 108.7278 | 38.7837 | 3.8784 | 0.0010773 | 0.00081207 | 13.069 | 238.5587 | 1.2244 | 9448.5432 | 126.6012 | 0.0035167 | 0
|  |  | 551.7 | 29.6765 | 29.5918 | 29.5367 | 359.3906 | 77.3575 | 27.8016 | 2.7802 | 0.00077227 | 0.00082046 | 13.2041 | 240.1384 | 0.96567 | 7451.8084 | 101.565 | 0.0028213 | 0
|  |  | 551.8 | 29.927 | 29.8457 | 29.7824 | 360.6598 | 65.0759 | 23.4702 | 2.347 | 0.00065195 | 0.00082729 | 13.3139 | 241.4388 | 0.70923 | 5472.9634 | 76.0812 | 0.0021134 | 0
|  |  | 551.9 | 30.0774 | 30.034 | 29.9687 | 361.9601 | 49.0463 | 17.7528 | 1.7753 | 0.00049313 | 0.00083246 | 13.3972 | 242.4336 | 0.46992 | 3626.2799 | 51.8299 | 0.0014397 | 0
|  |  | 552 | 30.2123 | 30.154 | 30.0997 | 363.9318 | 26.6367 | 9.6939 | 0.96939 | 0.00026928 | 0.0008361 | 13.4558 | 243.1379 | 0.25771 | 1988.6845 | 30.0309 | 0.00083419 | 0
|  |  | 552.1 | 30.2768 | 30.218 | 30.1789 | 365.1816 | 13.6565 | 4.9871 | 0.49871 | 0.00013853 | 0.0008383 | 13.4912 | 243.5657 | 0.089719 | 692.3386 | 12.6265 | 0.00035074 | 0
|  |  | 552.2 | 30.2764 | 30.2469 | 30.215 | 365.9618 | 5.9893 | 2.1919 | 0.21919 | 6.0885e-05 | 0.00083931 | 13.5073 | 243.7609 | -0.03208 | -247.5513 | -0.051198 | 0 | -1.4222e-06
|  |  | 552.3 | 30.2473 | 30.2418 | 30.2191 | 366.3072 | 3.0337 | 1.1113 | 0.11113 | 3.0869e-05 | 0.00083942 | 13.5091 | 243.7829 | -0.11902 | -918.4221 | -9.1138 | 0 | -0.00025316
|  |  | 552.4 | 30.2217 | 30.2144 | 30.2007 | 366.4897 | 1.4524 | 0.5323 | 0.05323 | 1.4786e-05 | 0.00083891 | 13.5009 | 243.6832 | -0.1795 | -1385.1245 | -15.4105 | 0 | -0.00042807
|  |  | 552.5 | 30.1867 | 30.1743 | 30.1658 | 366.9515 | -3.6148 | -1.3265 | -0.13265 | -3.6846e-05 | 0.00083794 | 13.4853 | 243.4948 | -0.22699 | -1751.6435 | -20.3379 | 0 | -0.00056494
|  |  | 552.6 | 30.14 | 30.126 | 30.1204 | 367.0913 | -4.378 | -1.6071 | -0.16071 | -4.4642e-05 | 0.00083668 | 13.465 | 243.2493 | -0.28767 | -2219.9113 | -26.6158 | 0 | -0.00073933
|  |  | 552.7 | 30.0758 | 30.0727 | 30.0643 | 367.2 | -4.8242 | -1.7715 | -0.17715 | -4.9207e-05 | 0.00083512 | 13.4399 | 242.947 | -0.37774 | -2914.9333 | -35.9113 | 0 | -0.00099754
|  |  | 552.8 | 30.0058 | 30.0144 | 29.9917 | 367.2815 | -5.859 | -2.1519 | -0.21519 | -5.9775e-05 | 0.0008331 | 13.4075 | 242.5568 | -0.50647 | -3908.2693 | -49.1479 | 0 | -0.0013652
|  |  | 552.9 | 29.9552 | 29.934 | 29.8953 | 367.4018 | -6.2277 | -2.2881 | -0.22881 | -6.3557e-05 | 0.00083042 | 13.3644 | 242.0406 | -0.6817 | -5260.521 | -67.0689 | 0 | -0.001863
|  |  | 553 | 29.8953 | 29.8112 | 29.7651 | 367.6191 | -9.3126 | -3.4235 | -0.34235 | -9.5097e-05 | 0.00082681 | 13.3062 | 241.3466 | -0.89191 | -6882.6863 | -88.3708 | 0 | -0.0024547
|  |  | 553.1 | 29.7377 | 29.6441 | 29.5903 | 368.4575 | -18.8295 | -6.9379 | -0.69379 | -0.00019272 | 0.00082195 | 13.228 | 240.421 | -1.1075 | -8546.4456 | -109.8724 | 0 | -0.003052
|  |  | 553.2 | 29.4619 | 29.4217 | 29.366 | 369.3231 | -27.9583 | -10.3256 | -1.0326 | -0.00028682 | 0.00081572 | 13.1278 | 239.2435 | -1.3107 | -10114.7176 | -129.6432 | 0 | -0.0036012
|  |  | 553.3 | 29.1702 | 29.1405 | 29.0948 | 370.0644 | -36.0264 | -13.3321 | -1.3332 | -0.00037034 | 0.00080819 | 13.0065 | 237.8344 | -1.4931 | -11522.2041 | -146.7706 | 0 | -0.004077
|  |  | 553.4 | 28.8432 | 28.8127 | 28.7796 | 370.8213 | -44.8836 | -16.6438 | -1.6644 | -0.00046233 | 0.00079943 | 12.8656 | 236.2177 | -1.6441 | -12687.5063 | -160.1938 | 0 | -0.0044498
|  |  | 553.5 | 28.4896 | 28.455 | 28.4268 | 371.6014 | -52.6219 | -19.5544 | -1.9554 | -0.00054318 | 0.00078963 | 12.7079 | 234.4344 | -1.7642 | -13614.2021 | -170.0289 | 0 | -0.004723
|  |  | 553.6 | 28.0987 | 28.0682 | 28.0441 | 372.1992 | -59.3351 | -22.0845 | -2.2084 | -0.00061346 | 0.000779 | 12.5368 | 232.5315 | -1.8598 | -14351.936 | -177.0123 | 0 | -0.004917
|  |  | 553.7 | 27.6734 | 27.6575 | 27.6375 | 372.8512 | -66.1939 | -24.6805 | -2.468 | -0.00068557 | 0.00076771 | 12.3551 | 230.5462 | -1.9309 | -14900.2606 | -181.2452 | 0 | -0.0050346
|  |  | 553.8 | 27.2362 | 27.2269 | 27.212 | 373.5576 | -73.2208 | -27.3522 | -2.7352 | -0.00075978 | 0.00075589 | 12.1648 | 228.5082 | -1.9757 | -15245.9823 | -182.6852 | 0 | -0.0050746
|  |  | 553.9 | 26.7896 | 26.7799 | 26.7736 | 374.07 | -78.6696 | -29.4279 | -2.9428 | -0.00081744 | 0.00074371 | 11.9689 | 226.4512 | -1.9986 | -15422.8683 | -181.8841 | 0 | -0.0050523
|  |  | 554 | 26.3364 | 26.3275 | 26.3281 | 374.4077 | -81.4538 | -30.4969 | -3.0497 | -0.00084714 | 0.00073134 | 11.7697 | 224.4047 | -2.0034 | -15459.9895 | -179.3183 | 0 | -0.0049811
|  |  | 554.1 | 25.8639 | 25.8764 | 25.8795 | 374.4193 | -80.6066 | -30.1807 | -3.0181 | -0.00083835 | 0.00071887 | 11.5692 | 222.3891 | -1.9987 | -15423.3149 | -175.8619 | 0 | -0.0048851
|  |  | 554.2 | 25.4114 | 25.4297 | 25.4318 | 374.0195 | -75.4035 | -28.2024 | -2.8202 | -0.0007834 | 0.00070644 | 11.369 | 220.4227 | -1.9957 | -15400.2814 | -172.5801 | 0 | -0.0047939
|  |  | 554.3 | 24.981 | 24.9838 | 24.9853 | 373.3209 | -66.8923 | -24.9723 | -2.4972 | -0.00069368 | 0.00069404 | 11.1694 | 218.5065 | -1.9987 | -15423.3144 | -169.8289 | 0 | -0.0047175
|  |  | 554.4 | 24.556 | 24.5414 | 24.5389 | 372.6106 | -57.9252 | -21.5835 | -2.1584 | -0.00059954 | 0.00068164 | 10.9699 | 216.6356 | -2.0078 | -15493.5319 | -167.5857 | 0 | -0.0046552
|  |  | 554.5 | 24.1068 | 24.0951 | 24.0911 | 372.0051 | -50.2192 | -18.6818 | -1.8682 | -0.00051894 | 0.0006692 | 10.7697 | 214.8035 | -2.0227 | -15608.4741 | -165.785 | 0 | -0.0046051
|  |  | 554.6 | 23.6517 | 23.6446 | 23.6407 | 371.4035 | -42.9337 | -15.9457 | -1.5946 | -0.00044294 | 0.00065669 | 10.5683 | 213.0062 | -2.037 | -15719.1675 | -163.8742 | 0 | -0.0045521
|  |  | 554.7 | 23.1798 | 23.1906 | 23.1862 | 370.798 | -35.6384 | -13.2146 | -1.3215 | -0.00036707 | 0.00064406 | 10.3652 | 211.2389 | -2.0491 | -15812.1946 | -161.7063 | 0 | -0.0044918
|  |  | 554.8 | 22.7286 | 22.7316 | 22.7293 | 370.6854 | -33.9148 | -12.5717 | -1.2572 | -0.00034921 | 0.00063137 | 10.1609 | 209.5092 | -2.0654 | -15938.318 | -159.8192 | 0 | -0.0044394
|  |  | 554.9 | 22.2862 | 22.269 | 22.2695 | 370.4098 | -30.4579 | -11.2819 | -1.1282 | -0.00031339 | 0.0006186 | 9.9553 | 207.8154 | -2.0835 | -16078.0825 | -157.9939 | 0 | -0.0043887
|  |  | 555 | 21.8117 | 21.8108 | 21.8053 | 370.2119 | -27.9906 | -10.3625 | -1.0362 | -0.00028785 | 0.0006057 | 9.7478 | 206.1539 | -2.0983 | -16191.9066 | -155.8265 | 0 | -0.0043285
|  |  | 555.1 | 21.3385 | 21.3452 | 21.3373 | 370.0372 | -25.5912 | -9.4697 | -0.94697 | -0.00026305 | 0.0005927 | 9.5386 | 204.5278 | -2.118 | -16344.4176 | -153.9525 | 0 | -0.0042765
|  |  | 555.2 | 20.8889 | 20.8698 | 20.8666 | 369.9286 | -24.3203 | -8.9968 | -0.89968 | -0.00024991 | 0.00057963 | 9.3282 | 202.9417 | -2.1426 | -16534.2737 | -152.3417 | 0 | -0.0042317
|  |  | 555.3 | 20.4008 | 20.3917 | 20.3897 | 369.7733 | -22.5709 | -8.3461 | -0.83461 | -0.00023184 | 0.00056638 | 9.115 | 201.3859 | -2.1677 | -16727.2606 | -150.6338 | 0 | -0.0041843
|  |  | 555.4 | 19.9091 | 19.9152 | 19.908 | 369.5482 | -19.9063 | -7.3563 | -0.73563 | -0.00020434 | 0.000553 | 8.8997 | 199.8658 | -2.2033 | -17002.3173 | -149.536 | 0 | -0.0041538
|  |  | 555.5 | 19.4213 | 19.4267 | 19.42 | 369.1484 | -15.4955 | -5.7201 | -0.57201 | -0.00015889 | 0.00053944 | 8.6815 | 198.3792 | -2.2567 | -17414.2315 | -149.4593 | 0 | -0.0041516
|  |  | 555.6 | 18.9556 | 18.9364 | 18.9222 | 368.6438 | -9.345 | -3.445 | -0.3445 | -9.5693e-05 | 0.00052562 | 8.459 | 196.9181 | -2.3185 | -17891.4438 | -149.6779 | 0 | -0.0041577
|  |  | 555.7 | 18.4467 | 18.4298 | 18.4103 | 368.2363 | -4.3489 | -1.6014 | -0.16014 | -4.4484e-05 | 0.0005114 | 8.2302 | 195.4735 | -2.3826 | -18385.8752 | -149.7099 | 0 | -0.0041586
|  |  | 555.8 | 17.9492 | 17.9031 | 17.885 | 368.1198 | -2.9681 | -1.0926 | -0.10926 | -3.035e-05 | 0.0004968 | 7.9953 | 194.052 | -2.4387 | -18818.81 | -148.9104 | 0 | -0.0041364
|  |  | 555.9 | 17.3761 | 17.3557 | 17.3444 | 368.1237 | -3.2074 | -1.1807 | -0.11807 | -3.2797e-05 | 0.00048179 | 7.7536 | 192.6541 | -2.4667 | -19035.2774 | -146.099 | 0 | -0.0040583
|  |  | 556 | 16.7882 | 16.7998 | 16.7939 | 368.1392 | -3.4337 | -1.2641 | -0.12641 | -3.5114e-05 | 0.0004665 | 7.5076 | 191.2981 | -2.4683 | -19047.1293 | -141.5612 | 0 | -0.0039323
|  |  | 556.1 | 16.2184 | 16.2336 | 16.2408 | 368.1315 | -3.2171 | -1.1843 | -0.11843 | -3.2897e-05 | 0.00045113 | 7.2603 | 190.0041 | -2.4527 | -18926.8197 | -136.0348 | 0 | -0.0037787
|  |  | 556.2 | 15.667 | 15.6773 | 15.6896 | 368.2324 | -4.4944 | -1.655 | -0.1655 | -4.5972e-05 | 0.00043582 | 7.0139 | 188.783 | -2.425 | -18713.0355 | -129.9272 | 0 | -0.0036091
|  |  | 556.3 | 15.1183 | 15.1376 | 15.1435 | 368.4575 | -7.1816 | -2.6461 | -0.26461 | -7.3503e-05 | 0.00042065 | 6.7698 | 187.6404 | -2.3967 | -18494.7789 | -123.9348 | 0 | -0.0034426
|  |  | 556.4 | 14.5949 | 14.5998 | 14.6047 | 368.6788 | -9.5746 | -3.5299 | -0.35299 | -9.8054e-05 | 0.00040569 | 6.5289 | 186.5789 | -2.3821 | -18382.0726 | -118.7966 | 0 | -0.0032999
|  |  | 556.5 | 14.0896 | 14.0691 | 14.0713 | 368.671 | -9.2641 | -3.4154 | -0.34154 | -9.4873e-05 | 0.00039087 | 6.2904 | 185.592 | -2.3754 | -18330.6391 | -114.1399 | 0 | -0.0031706
|  |  | 556.6 | 13.5295 | 13.5397 | 13.539 | 368.6205 | -8.4945 | -3.1312 | -0.31312 | -8.6979e-05 | 0.00037608 | 6.0525 | 184.6711 | -2.3727 | -18309.6185 | -109.7009 | 0 | -0.0030472
|  |  | 556.7 | 13.0135 | 13.01 | 13.0085 | 368.4808 | -6.8291 | -2.5164 | -0.25164 | -6.99e-05 | 0.00036135 | 5.8153 | 183.8166 | -2.3754 | -18330.4154 | -105.5284 | 0 | -0.0029313
|  |  | 556.8 | 12.4712 | 12.4764 | 12.4775 | 368.4265 | -6.1112 | -2.2515 | -0.22515 | -6.2543e-05 | 0.0003466 | 5.5779 | 183.0245 | -2.3793 | -18360.3809 | -101.3922 | 0 | -0.0028164
|  |  | 556.9 | 11.9461 | 11.9474 | 11.9458 | 368.3993 | -5.7976 | -2.1358 | -0.21358 | -5.9328e-05 | 0.00033183 | 5.3402 | 182.2949 | -2.3801 | -18366.866 | -97.1101 | 0 | -0.0026975
|  |  | 557 | 11.4217 | 11.414 | 11.413 | 368.3721 | -5.3351 | -1.9653 | -0.19653 | -5.4592e-05 | 0.00031703 | 5.1021 | 181.6276 | -2.378 | -18350.7651 | -92.7004 | 0 | -0.002575
|  |  | 557.1 | 10.8843 | 10.8812 | 10.881 | 368.3954 | -5.6359 | -2.0762 | -0.20762 | -5.7673e-05 | 0.00030225 | 4.8642 | 181.0247 | -2.3717 | -18301.568 | -88.1424 | 0 | -0.0024484
|  |  | 557.2 | 10.3466 | 10.3462 | 10.3491 | 368.539 | -7.3756 | -2.7182 | -0.27182 | -7.5506e-05 | 0.00028748 | 4.6265 | 180.4856 | -2.3561 | -18181.2586 | -83.2801 | 0 | -0.0023133
|  |  | 557.3 | 9.8073 | 9.816 | 9.8199 | 368.7098 | -9.2188 | -3.3991 | -0.33991 | -9.4419e-05 | 0.00027278 | 4.3899 | 180.0123 | -2.3301 | -17980.4447 | -78.1419 | 0 | -0.0021706
|  |  | 557.4 | 9.2709 | 9.2882 | 9.295 | 368.7603 | -9.5164 | -3.5093 | -0.35093 | -9.7479e-05 | 0.0002582 | 4.1553 | 179.605 | -2.2912 | -17681.013 | -72.7229 | 0 | -0.0020201
|  |  | 557.5 | 8.7711 | 8.7679 | 8.7775 | 368.7991 | -9.8915 | -3.648 | -0.3648 | -0.00010133 | 0.00024382 | 3.9239 | 179.264 | -2.2352 | -17248.5253 | -66.9777 | 0 | -0.0018605
|  |  | 557.6 | 8.2453 | 8.2569 | 8.27 | 368.8689 | -10.7613 | -3.9695 | -0.39695 | -0.00011026 | 0.00022972 | 3.697 | 178.988 | -2.1607 | -16673.3658 | -60.9799 | 0 | -0.0016939
|  |  | 557.7 | 7.7449 | 7.7583 | 7.7775 | 368.9349 | -11.3563 | -4.1898 | -0.41898 | -0.00011638 | 0.00021604 | 3.4768 | 178.7755 | -2.0693 | -15968.2811 | -54.8976 | 0 | -0.0015249
|  |  | 557.8 | 7.2526 | 7.2786 | 7.3033 | 368.8961 | -10.9845 | -4.0521 | -0.40521 | -0.00011256 | 0.00020287 | 3.2649 | 178.6224 | -1.9623 | -15142.6633 | -48.8557 | 0 | -0.0013571
|  |  | 557.9 | 6.7774 | 6.8257 | 6.8517 | 368.7409 | -8.931 | -3.2932 | -0.32932 | -9.1479e-05 | 0.00019032 | 3.063 | 178.5235 | -1.8518 | -14289.5398 | -43.2217 | 0 | -0.0012006
|  |  | 558 | 6.3726 | 6.3971 | 6.4254 | 368.5584 | -6.7903 | -2.5026 | -0.25026 | -6.9518e-05 | 0.00017848 | 2.8724 | 178.4722 | -1.7485 | -13492.7695 | -38.2442 | 0 | -0.0010623
|  |  | 558.1 | 5.981 | 5.9988 | 6.0232 | 368.4109 | -4.8954 | -1.8035 | -0.18035 | -5.0097e-05 | 0.00016731 | 2.6926 | 178.4613 | -1.653 | -12755.483 | -33.8652 | 0 | -0.0009407
|  |  | 558.2 | 5.6021 | 5.6268 | 5.6431 | 368.279 | -3.2947 | -1.2134 | -0.12134 | -3.3704e-05 | 0.00015675 | 2.5227 | 178.4843 | -1.5732 | -12139.624 | -30.1745 | 0 | -0.00083818
|  |  | 558.3 | 5.2608 | 5.2677 | 5.2837 | 368.1703 | -1.9365 | -0.71296 | -0.071296 | -1.9805e-05 | 0.00014677 | 2.362 | 178.536 | -1.5175 | -11710.4906 | -27.2389 | 0 | -0.00075664
|  |  | 558.4 | 4.9176 | 4.9252 | 4.9393 | 368.0733 | -0.8047 | -0.29619 | -0.029619 | -8.2275e-06 | 0.0001372 | 2.2081 | 178.6127 | -1.4763 | -11392.0509 | -24.7602 | 0 | -0.00068778
|  |  | 558.5 | 4.5769 | 4.6 | 4.6048 | 367.9879 | 0.26566 | 0.097759 | 0.0097759 | 2.7155e-06 | 0.00012791 | 2.0585 | 178.7127 | -1.4471 | -11166.6385 | -22.619 | 0 | -0.0006283
|  |  | 558.6 | 4.2687 | 4.2769 | 4.2789 | 367.9491 | 0.72485 | 0.26671 | 0.026671 | 7.4085e-06 | 0.00011886 | 1.9128 | 178.8343 | -1.4361 | -11081.8853 | -20.8557 | 0 | -0.00057932
|  |  | 558.7 | 3.976 | 3.9541 | 3.9574 | 367.9296 | 0.81539 | 0.30001 | 0.030001 | 8.3335e-06 | 0.00010993 | 1.7691 | 178.9776 | -1.4324 | -11053.2615 | -19.2379 | 0 | -0.00053439
|  |  | 558.8 | 3.6451 | 3.6381 | 3.6364 | 367.887 | 1.488 | 0.54742 | 0.054742 | 1.5206e-05 | 0.00010101 | 1.6256 | 179.1439 | -1.4262 | -11005.8534 | -17.6 | 0 | -0.00048889
|  |  | 558.9 | 3.3038 | 3.3179 | 3.3166 | 367.8675 | 1.6206 | 0.59616 | 0.059616 | 1.656e-05 | 9.2127e-05 | 1.4826 | 179.3326 | -1.4213 | -10968.0612 | -15.9958 | 0 | -0.00044433
|  |  | 559 | 2.9969 | 2.995 | 2.9983 | 367.8792 | 1.7241 | 0.63425 | 0.063425 | 1.7618e-05 | 8.3287e-05 | 1.3404 | 179.5432 | -1.4134 | -10907.012 | -14.3787 | 0 | -0.00039941
|  |  | 559.1 | 2.6676 | 2.6778 | 2.6807 | 367.8481 | 1.9181 | 0.70557 | 0.070557 | 1.9599e-05 | 7.4464e-05 | 1.1984 | 179.776 | -1.3982 | -10789.6098 | -12.7146 | 0 | -0.00035318
|  |  | 559.2 | 2.3616 | 2.3628 | 2.366 | 367.8481 | 2.0474 | 0.75315 | 0.075315 | 2.0921e-05 | 6.5721e-05 | 1.0577 | 180.0291 | -1.3791 | -10642.242 | -11.0657 | 0 | -0.00030738
|  |  | 559.3 | 2.0592 | 2.05 | 2.0552 | 367.8404 | 2.1218 | 0.78049 | 0.078049 | 2.168e-05 | 5.7088e-05 | 0.91873 | 180.3009 | -1.3517 | -10430.9179 | -9.4176 | 0 | -0.0002616
|  |  | 559.4 | 1.7289 | 1.7443 | 1.749 | 367.8443 | 2.1606 | 0.79477 | 0.079477 | 2.2077e-05 | 4.8583e-05 | 0.78186 | 180.5898 | -1.3122 | -10126.1191 | -7.776 | 0 | -0.000216
|  |  | 559.5 | 1.4327 | 1.4409 | 1.4504 | 367.8404 | 2.1218 | 0.78049 | 0.078049 | 2.168e-05 | 4.0289e-05 | 0.64839 | 180.8918 | -1.2549 | -9683.8249 | -6.1616 | 0 | -0.00017116
|  |  | 559.6 | 1.139 | 1.1469 | 1.1619 | 367.8443 | 2.1574 | 0.79358 | 0.079358 | 2.2044e-05 | 3.2275e-05 | 0.51942 | 181.2027 | -1.16 | -8951.3002 | -4.5553 | 0 | -0.00012654
|  |  | 559.7 | 0.8447 | 0.86999 | 0.88898 | 367.8287 | 2.1962 | 0.80782 | 0.080782 | 2.244e-05 | 2.4694e-05 | 0.39741 | 181.514 | -1.0212 | -7879.9859 | -3.0594 | 0 | -8.4984e-05
|  |  | 559.8 | 0.5893 | 0.60745 | 0.64294 | 367.8443 | 2.1186 | 0.77931 | 0.077931 | 2.1647e-05 | 1.7859e-05 | 0.28742 | 181.809 | -0.8485 | -6547.67 | -1.8297 | 0 | -5.0824e-05
|  |  | 559.9 | 0.34426 | 0.37965 | 0.43213 | 367.8559 | 1.9343 | 0.71153 | 0.071153 | 1.9765e-05 | 1.2004e-05 | 0.19318 | 182.0725 | -0.63936 | -4933.7792 | -0.91793 | 0 | -2.5498e-05
|  |  | 560 | 0.11997 | 0.21071 | 0.26333 | 367.8792 | 1.8114 | 0.66637 | 0.066637 | 1.851e-05 | 7.3148e-06 | 0.11772 | 182.2908 | -0.41786 | -3224.559 | -0.35814 | 0 | -9.9482e-06
|  |  | 560.1 | 0 | 0.092847 | 0.14609 | 367.8908 | 1.695 | 0.62356 | 0.062356 | 1.7321e-05 | 4.058e-06 | 0.065306 | 182.4461 | -0.23607 | -1821.67 | -0.10705 | 0 | -2.9737e-06
|  |  | 560.2 | 0 | 0.026014 | 0.076386 | 367.9141 | 1.6077 | 0.59148 | 0.059148 | 1.643e-05 | 2.1218e-06 | 0.034147 | 182.5399 | -0.10786 | -832.2938 | -0.022187 | 0 | -6.1632e-07
|  |  | 560.3 | 0 | 0.021217 | 0.040473 | 367.9529 | 1.0612 | 0.39045 | 0.039045 | 1.0846e-05 | 1.1243e-06 | 0.018093 | 182.5887 | -0.026193 | -202.1227 | -0.00035343 | 0 | -9.8175e-09
|  |  | 560.4 | 0.010095 | 0.031144 | 0.028133 | 367.9723 | 0.82186 | 0.30242 | 0.030242 | 8.4006e-06 | 7.8146e-07 | 0.012576 | 182.6055 | -0.00031877 | -2.4599 | 0.0022656 | 6.2933e-08 | 0
|  |  | 560.5 | 0.095987 | 0.031144 | 0.028755 | 367.9956 | 0.71515 | 0.26317 | 0.026317 | 7.3103e-06 | 7.9875e-07 | 0.012855 | 182.6047 | -0.0089877 | -69.3562 | 0.0014558 | 4.0438e-08 | 0
|  |  | 560.6 | 0.049638 | 0.031144 | 0.02799 | 367.9956 | 0.69574 | 0.25603 | 0.025603 | 7.112e-06 | 7.775e-07 | 0.012513 | 182.6057 | -0.014556 | -112.3248 | 0.0008794 | 2.4428e-08 | 0
|  |  | 560.7 | 0 | 0.029125 | 0.024734 | 368.0073 | 0.67311 | 0.24771 | 0.024771 | 6.8808e-06 | 6.8705e-07 | 0.011057 | 182.6101 | -0.014556 | -112.3248 | 0.00077715 | 2.1587e-08 | 0
|  |  | 560.8 | 0 | 0.017392 | 0.021478 | 367.9956 | 0.67311 | 0.2477 | 0.02477 | 6.8806e-06 | 5.966e-07 | 0.0096014 | 182.6146 | -0.013653 | -105.3596 | 0.00074176 | 2.0604e-08 | 0
|  |  | 560.9 | 0 | 0.014864 | 0.018222 | 368.0034 | 0.68604 | 0.25247 | 0.025247 | 7.0129e-06 | 5.0616e-07 | 0.0081458 | 182.619 | -0.010842 | -83.6681 | 0.00080604 | 2.239e-08 | 0
|  |  | 561 | 0.037322 | 0.014864 | 0.015369 | 368.015 | 0.68281 | 0.25128 | 0.025128 | 6.9801e-06 | 4.2693e-07 | 0.0068707 | 182.6229 | -0.011112 | -85.7466 | 0.00066561 | 1.8489e-08 | 0
|  |  | 561.1 | 0.036997 | 0.014864 | 0.013371 | 368.0189 | 0.66664 | 0.24534 | 0.024534 | 6.8149e-06 | 3.7141e-07 | 0.0059773 | 182.6257 | -0.013289 | -102.5512 | 0.00047863 | 1.3295e-08 | 0
|  |  | 561.2 | 0 | 0.014864 | 0.010398 | 368.0267 | 0.69574 | 0.25605 | 0.025605 | 7.1126e-06 | 2.8884e-07 | 0.0046484 | 182.6297 | -0.013289 | -102.5512 | 0.00037224 | 1.034e-08 | 0
|  |  | 561.3 | 0 | 0.0073995 | 0.0074254 | 368.0344 | 0.71191 | 0.26201 | 0.026201 | 7.278e-06 | 2.0626e-07 | 0.0033195 | 182.6338 | -0.013289 | -102.5512 | 0.00026583 | 7.3842e-09 | 0
|  |  | 561.4 | 0 | 0 | 0.0044527 | 368.0422 | 0.71515 | 0.2632 | 0.02632 | 7.3112e-06 | 1.2368e-07 | 0.0019905 | 182.6379 | -0.0099526 | -76.8016 | 0.00021067 | 5.8519e-09 | 0
|  |  | 561.5 | 0 | 0 | 0.0014799 | 368.0383 | 0.70221 | 0.25844 | 0.025844 | 7.1789e-06 | 4.1108e-08 | 0.00066157 | 182.642 | -0.0033079 | -25.526 | 0.00010394 | 2.8873e-09 | 0
|  |  | 561.6 | 0 | 0 | 0 | 368.0422 | 0.69898 | 0.25725 | 0.025725 | 7.1459e-06 | 0 | 0 | 182.644 | 0 | 0 | 0 | 0 | 0
|  |  | 561.7 | 0 | 0 | 0 | 368.0461 | 0.65694 | 0.24178 | 0.024178 | 6.7162e-06 | 0 | 0 | 182.644 | 0 | 0 | 0 | 0 | 0
|  |  | 561.8 | 0 | 0 | 0 | 368.0422 | 0.66987 | 0.24654 | 0.024654 | 6.8484e-06 | 0 | 0 | 182.644 | 0 | 0 | 0 | 0 | 0
|  |  | 561.9 | 0 | 0 | 0 | 368.05 | 0.67311 | 0.24774 | 0.024774 | 6.8816e-06 | 0 | 0 | 182.644 | 0 | 0 | 0 | 0 | 0
|  |  | 562 | 0 | 0 | 0 | 368.0577 | 0.68604 | 0.2525 | 0.02525 | 7.014e-06 | 0 | 0 | 182.644 | 0 | 0 | 0 | 0 | 0
|  |  | 562.1 | 0 | 0 | 0 | 368.0577 | 0.67958 | 0.25012 | 0.025012 | 6.9479e-06 | 0 | 0 | 182.644 | 0 | 0 | 0 | 0 | 0
|  |  | 562.2 | 0 | 0 | 0 | 368.0694 | 0.69251 | 0.25489 | 0.025489 | 7.0803e-06 | 0 | 0 | 182.644 | 0 | 0 | 0 | 0 | 0
|  |  | 562.3 | 0 | 0 | 0 | 368.0733 | 0.66987 | 0.24656 | 0.024656 | 6.849e-06 | 0 | 0 | 182.644 | 0 | 0 | 0 | 0 | 0
|  |  | 562.4 | 0 | 0 | 0 | 368.081 | 0.66664 | 0.24538 | 0.024538 | 6.816e-06 | 0 | 0 | 182.644 | 0 | 0 | 0 | 0 | 0
|  |  | 562.5 | 0 | 0 | 0 | 368.081 | 0.67958 | 0.25014 | 0.025014 | 6.9483e-06 | 0 | 0 | 182.644 | 0 | 0 | 0 | 0 | 0
|  |  | 562.6 | 0 | 0 | 0 | 368.081 | 0.70545 | 0.25966 | 0.025966 | 7.2128e-06 | 0 | 0 | 182.644 | 0 | 0 | 0 | 0 | 0
|  |  | 562.7 | 0 | 0 | 0 | 368.0927 | 0.69251 | 0.25491 | 0.025491 | 7.0808e-06 | 0 | 0 | 182.644 | 0 | 0 | 0 | 0 | 0
|  |  | 562.8 | 0 | 0 | 0 | 368.081 | 0.70221 | 0.25847 | 0.025847 | 7.1797e-06 | 0 | 0 | 182.644 | 0 | 0 | 0 | 0 | 0
|  |  | 562.9 | 0 | 0 | 0 | 368.0849 | 0.70221 | 0.25847 | 0.025847 | 7.1798e-06 | 0 | 0 | 182.644 | 0 | 0 | 0 | 0 | 0
|  |  | 563 | 0 | 0 | 0 | 368.0927 | 0.67311 | 0.24777 | 0.024777 | 6.8824e-06 | 0 | 0 | 182.644 | 0 | 0 | 0 | 0 | 0
|  |  | 563.1 | 0 | 0 | 0 | 368.1004 | 0.67958 | 0.25015 | 0.025015 | 6.9487e-06 | 0 | 0 | 182.644 | 0 | 0 | 0 | 0 | 0
|  |  | 563.2 | 0 | 0 | 0 | 368.1082 | 0.70221 | 0.25849 | 0.025849 | 7.1803e-06 | 0 | 0 | 182.644 | 0 | 0 | 0 | 0 | 0
|  |  | 563.3 | 0 | 0 | 0 | 368.1121 | 0.71838 | 0.26444 | 0.026444 | 7.3457e-06 | 0 | 0 | 182.644 | 0 | 0 | 0 | 0 | 0
|  |  | 563.4 | 0 | 0 | 0 | 368.1198 | 0.70868 | 0.26088 | 0.026088 | 7.2466e-06 | 0 | 0 | 182.644 | 0 | 0 | 0 | 0 | 0
|  |  | 563.5 | 0 | 0 | 0 | 368.1198 | 0.71838 | 0.26445 | 0.026445 | 7.3458e-06 | 0 | 0 | 182.644 | 0 | 0 | 0 | 0 | 0
|  |  | 563.6 | 0 | 0 | 0 | 368.1276 | 0.69251 | 0.25493 | 0.025493 | 7.0814e-06 | 0 | 0 | 182.644 | 0 | 0 | 0 | 0 | 0
|  |  | 563.7 | 0 | 0 | 0 | 368.1198 | 0.68281 | 0.25136 | 0.025136 | 6.9821e-06 | 0 | 0 | 182.644 | 0 | 0 | 0 | 0 | 0
|  |  | 563.8 | 0 | 0 | 0 | 368.1315 | 0.69251 | 0.25493 | 0.025493 | 7.0815e-06 | 0 | 0 | 182.644 | 0 | 0 | 0 | 0 | 0
|  |  | 563.9 | 0 | 0 | 0 | 368.1392 | 0.57286 | 0.21089 | 0.021089 | 5.8581e-06 | 0 | 0 | 182.644 | 0 | 0 | 0 | 0 | 0
|  |  | 564 | 0 | 0 | 0 | 368.147 | 0.58256 | 0.21447 | 0.021447 | 5.9575e-06 | 0 | 0 | 182.644 | 0 | 0 | 0 | 0 | 0
|  |  | 564.1 | 0 | 0 | 0 | 368.1586 | 0.59226 | 0.21805 | 0.021805 | 6.0569e-06 | 0 | 0 | 182.644 | 0 | 0 | 0 | 0 | 0
|  |  | 564.2 | 0 | 0 | 0 | 368.1586 | 0.57286 | 0.2109 | 0.02109 | 5.8585e-06 | 0 | 0 | 182.644 | 0 | 0 | 0 | 0 | 0
|  |  | 564.3 | 0 | 0 | 0 | 368.1586 | 0.55023 | 0.20257 | 0.020257 | 5.627e-06 | 0 | 0 | 182.644 | 0 | 0 | 0 | 0 | 0
|  |  | 564.4 | 0 | 0 | 0 | 368.1625 | 0.5664 | 0.20853 | 0.020853 | 5.7924e-06 | 0 | 0 | 182.644 | 0 | 0 | 0 | 0 | 0
|  |  | 564.5 | 0 | 0 | 0 | 368.1703 | 0.56963 | 0.20972 | 0.020972 | 5.8256e-06 | 0 | 0 | 182.644 | 0 | 0 | 0 | 0 | 0
|  |  | 564.6 | 0 | 0 | 0 | 368.1664 | 0.57286 | 0.21091 | 0.021091 | 5.8586e-06 | 0 | 0 | 182.644 | 0 | 0 | 0 | 0 | 0
|  |  | 564.7 | 0 | 0 | 0 | 368.1664 | 0.5955 | 0.21924 | 0.021924 | 6.0901e-06 | 0 | 0 | 182.644 | 0 | 0 | 0 | 0 | 0
|  |  | 564.8 | 0 | 0 | 0 | 368.1819 | 0.59226 | 0.21806 | 0.021806 | 6.0573e-06 | 0 | 0 | 182.644 | 0 | 0 | 0 | 0 | 0
|  |  | 564.9 | 0 | 0 | 0 | 368.1781 | 0.55993 | 0.20615 | 0.020615 | 5.7265e-06 | 0 | 0 | 182.644 | 0 | 0 | 0 | 0 | 0
|  |  | 565 | 0 | 0 | 0 | 368.1819 | 0.55993 | 0.20616 | 0.020616 | 5.7265e-06 | 0 | 0 | 182.644 | 0 | 0 | 0 | 0 | 0
|  |  | 565.1 | 0 | 0 | 0 | 368.1858 | 0.55993 | 0.20616 | 0.020616 | 5.7266e-06 | 0 | 0 | 182.644 | 0 | 0 | 0 | 0 | 0
|  |  | 565.2 | 0 | 0 | 0 | 368.1975 | 0.56316 | 0.20735 | 0.020735 | 5.7599e-06 | 0 | 0 | 182.644 | 0 | 0 | 0 | 0 | 0
|  |  | 565.3 | 0 | 0 | 0 | 368.2052 | 0.58903 | 0.21688 | 0.021688 | 6.0246e-06 | 0 | 0 | 182.644 | 0 | 0 | 0 | 0 | 0
|  |  | 565.4 | 0 | 0 | 0 | 368.1975 | 0.5858 | 0.21569 | 0.021569 | 5.9914e-06 | 0 | 0 | 182.644 | 0 | 0 | 0 | 0 | 0
|  |  | 565.5 | 0 | 0 | 0 | 368.2052 | 0.57286 | 0.21093 | 0.021093 | 5.8592e-06 | 0 | 0 | 182.644 | 0 | 0 | 0 | 0 | 0
|  |  | 565.6 | 0 | 0 | 0 | 368.213 | 0.53729 | 0.19784 | 0.019784 | 5.4955e-06 | 0 | 0 | 182.644 | 0 | 0 | 0 | 0 | 0
|  |  | 565.7 | 0 | 0 | 0 | 368.2013 | 0.56963 | 0.20974 | 0.020974 | 5.8261e-06 | 0 | 0 | 182.644 | 0 | 0 | 0 | 0 | 0
|  |  | 565.8 | 0 | 0 | 0 | 368.2091 | 0.55346 | 0.20379 | 0.020379 | 5.6608e-06 | 0 | 0 | 182.644 | 0 | 0 | 0 | 0 | 0
|  |  | 565.9 | 0 | 0 | 0 | 368.2091 | 0.58256 | 0.21451 | 0.021451 | 5.9585e-06 | 0 | 0 | 182.644 | 0 | 0 | 0 | 0 | 0
|  |  | 566 | 0 | 0 | 0 | 368.2246 | 0.57286 | 0.21094 | 0.021094 | 5.8595e-06 | 0 | 0 | 182.644 | 0 | 0 | 0 | 0 | 0
|  |  | 566.1 | 0 | 0 | 0 | 368.2169 | 0.57286 | 0.21094 | 0.021094 | 5.8594e-06 | 0 | 0 | 182.644 | 0 | 0 | 0 | 0 | 0
|  |  | 566.2 | 0 | 0 | 0 | 368.2363 | 0.54699 | 0.20142 | 0.020142 | 5.5951e-06 | 0 | 0 | 182.644 | 0 | 0 | 0 | 0 | 0
|  |  | 566.3 | 0 | 0 | 0 | 368.2324 | 0.54053 | 0.19904 | 0.019904 | 5.5289e-06 | 0 | 0 | 182.644 | 0 | 0 | 0 | 0 | 0
|  |  | 566.4 | 0 | 0 | 0 | 368.2402 | 0.54053 | 0.19904 | 0.019904 | 5.529e-06 | 0 | 0 | 182.644 | 0 | 0 | 0 | 0 | 0
|  |  | 566.5 | 0 | 0 | 0 | 368.2363 | 0.5664 | 0.20857 | 0.020857 | 5.7935e-06 | 0 | 0 | 182.644 | 0 | 0 | 0 | 0 | 0
|  |  | 566.6 | 0 | 0 | 0 | 368.2479 | 0.54699 | 0.20143 | 0.020143 | 5.5952e-06 | 0 | 0 | 182.644 | 0 | 0 | 0 | 0 | 0
|  |  | 566.7 | 0 | 0 | 0 | 368.244 | 0.55346 | 0.20381 | 0.020381 | 5.6613e-06 | 0 | 0 | 182.644 | 0 | 0 | 0 | 0 | 0
|  |  | 566.8 | 0 | 0 | 0 | 368.2479 | 0.55669 | 0.205 | 0.0205 | 5.6945e-06 | 0 | 0 | 182.644 | 0 | 0 | 0 | 0 | 0
|  |  | 566.9 | 0 | 0 | 0 | 368.2634 | 0.51142 | 0.18834 | 0.018834 | 5.2316e-06 | 0 | 0 | 182.644 | 0 | 0 | 0 | 0 | 0
|  |  | 567 | 0 | 0 | 0 | 368.2596 | 0.53082 | 0.19548 | 0.019548 | 5.43e-06 | 0 | 0 | 182.644 | 0 | 0 | 0 | 0 | 0
|  |  | 567.1 | 0 | 0 | 0 | 368.2712 | 0.53406 | 0.19668 | 0.019668 | 5.4633e-06 | 0 | 0 | 182.644 | 0.0052495 | 40.5088 | 0 | 0 | 0
|  |  | 567.2 | 0 | 0 | 0 | 368.2712 | 0.56316 | 0.2074 | 0.02074 | 5.761e-06 | 0 | 0 | 182.644 | 0.028006 | 216.1191 | 0 | 0 | 0
|  |  | 567.3 | 0 | 0 | 0.0023485 | 368.2751 | 0.54376 | 0.20025 | 0.020025 | 5.5626e-06 | 6.5237e-08 | 0.0010499 | 182.6408 | 0.075946 | 586.0582 | 0.00080705 | 2.2418e-08 | 0
|  |  | 567.4 | 0 | 0 | 0.01253 | 368.2518 | 0.77012 | 0.2836 | 0.02836 | 7.8777e-06 | 3.4805e-07 | 0.0056013 | 182.6268 | 0.15539 | 1199.076 | 0.0077393 | 2.1498e-07 | 0
|  |  | 567.5 | 0 | 0.011743 | 0.036326 | 368.2324 | 1.1258 | 0.41457 | 0.041457 | 1.1516e-05 | 1.0091e-06 | 0.016239 | 182.5943 | 0.27951 | 2156.9213 | 0.037992 | 1.0553e-06 | 0
|  |  | 567.6 | 0 | 0.050906 | 0.082047 | 368.1858 | 1.7241 | 0.63478 | 0.063478 | 1.7633e-05 | 2.2791e-06 | 0.036678 | 182.5323 | 0.45391 | 3502.6876 | 0.13517 | 3.7547e-06 | 0
|  |  | 567.7 | 0.058713 | 0.11898 | 0.16138 | 368.1586 | 2.0086 | 0.7395 | 0.07395 | 2.0542e-05 | 4.4827e-06 | 0.072141 | 182.4257 | 0.67034 | 5172.8657 | 0.38634 | 1.0732e-05 | 0
|  |  | 567.8 | 0.19582 | 0.22861 | 0.28512 | 368.0655 | 3.1081 | 1.144 | 0.1144 | 3.1777e-05 | 7.92e-06 | 0.12746 | 182.2622 | 0.92662 | 7150.526 | 0.93464 | 2.5962e-05 | 0
|  |  | 567.9 | 0.34037 | 0.39664 | 0.46128 | 367.8287 | 5.7112 | 2.1008 | 0.21008 | 5.8354e-05 | 1.2813e-05 | 0.20621 | 182.0355 | 1.2167 | 9388.9314 | 1.9736 | 5.4823e-05 | 0
|  |  | 568 | 0.54813 | 0.63046 | 0.69968 | 367.557 | 8.8577 | 3.2557 | 0.32557 | 9.0436e-05 | 1.9436e-05 | 0.31278 | 181.7397 | 1.5164 | 11701.8033 | 3.717 | 0.00010325 | 0
|  |  | 568.1 | 0.84017 | 0.9317 | 1.0056 | 367.1883 | 12.9418 | 4.7521 | 0.47521 | 0.000132 | 2.7934e-05 | 0.44955 | 181.3789 | 1.7988 | 13881.2048 | 6.3218 | 0.00017561 | 0
|  |  | 568.2 | 1.2278 | 1.311 | 1.3781 | 366.7497 | 18.3131 | 6.7163 | 0.67163 | 0.00018656 | 3.8281e-05 | 0.61607 | 180.968 | 2.045 | 15780.439 | 9.8333 | 0.00027315 | 0
|  |  | 568.3 | 1.702 | 1.7583 | 1.8104 | 366.3344 | 22.8338 | 8.3648 | 0.83648 | 0.00023236 | 5.0289e-05 | 0.80932 | 180.5302 | 2.2372 | 17264.1807 | 14.1183 | 0.00039217 | 0
|  |  | 568.4 | 2.2368 | 2.2591 | 2.293 | 365.9812 | 26.9827 | 9.8751 | 0.98751 | 0.00027431 | 6.3694e-05 | 1.0251 | 180.091 | 2.373 | 18311.6329 | 18.9551 | 0.00052653 | 0
|  |  | 568.5 | 2.7846 | 2.7919 | 2.8113 | 365.628 | 31.0151 | 11.34 | 1.134 | 0.000315 | 7.8092e-05 | 1.2568 | 179.6775 | 2.4641 | 19014.7049 | 24.1228 | 0.00067008 | 0
|  |  | 568.6 | 3.3443 | 3.3447 | 3.3546 | 365.3058 | 34.6789 | 12.6684 | 1.2668 | 0.0003519 | 9.3184e-05 | 1.4997 | 179.3089 | 2.5279 | 19507.5708 | 29.5235 | 0.0008201 | 0
|  |  | 568.7 | 3.8918 | 3.9025 | 3.9137 | 364.9061 | 38.983 | 14.2251 | 1.4225 | 0.00039514 | 0.00010871 | 1.7496 | 178.9989 | 2.5805 | 19913.4472 | 35.1533 | 0.00097648 | 0
|  |  | 568.8 | 4.4661 | 4.4749 | 4.4856 | 364.4752 | 43.7689 | 15.9527 | 1.5953 | 0.00044313 | 0.0001246 | 2.0052 | 178.7544 | 2.6321 | 20311.4968 | 41.0879 | 0.0011413 | 0
|  |  | 568.9 | 5.0259 | 5.0544 | 5.0682 | 363.959 | 49.3212 | 17.9509 | 1.7951 | 0.00049864 | 0.00014078 | 2.2657 | 178.5808 | 2.6828 | 20702.8377 | 47.3108 | 0.0013142 | 0
|  |  | 569 | 5.6465 | 5.6514 | 5.6632 | 363.4428 | 55.1839 | 20.0562 | 2.0056 | 0.00055712 | 0.00015731 | 2.5317 | 178.4823 | 2.7304 | 21069.58 | 53.793 | 0.0014943 | 0
|  |  | 569.1 | 6.242 | 6.2577 | 6.2685 | 363.0003 | 59.9472 | 21.7608 | 2.1761 | 0.00060447 | 0.00017412 | 2.8023 | 178.4636 | 2.7735 | 21402.3315 | 60.4749 | 0.0016799 | 0
|  |  | 569.2 | 6.8766 | 6.8774 | 6.8847 | 362.5384 | 65.0823 | 23.5948 | 2.3595 | 0.00065541 | 0.00019124 | 3.0777 | 178.5292 | 2.809 | 21676.0465 | 67.2627 | 0.0018684 | 0
|  |  | 569.3 | 7.4976 | 7.5014 | 7.5093 | 362.0183 | 70.7187 | 25.6015 | 2.5601 | 0.00071115 | 0.00020859 | 3.357 | 178.6827 | 2.8383 | 21902.3533 | 74.125 | 0.002059 | 0
|  |  | 569.4 | 8.1244 | 8.1357 | 8.1414 | 361.4905 | 76.5103 | 27.6577 | 2.7658 | 0.00076827 | 0.00022615 | 3.6395 | 178.9273 | 2.8638 | 22098.9182 | 81.0809 | 0.0022522 | 0
|  |  | 569.5 | 8.7662 | 8.7743 | 8.7791 | 360.9548 | 82.3924 | 29.7399 | 2.974 | 0.00082611 | 0.00024386 | 3.9246 | 179.265 | 2.8878 | 22284.5256 | 88.1616 | 0.0024489 | 0
|  |  | 569.6 | 9.4135 | 9.4183 | 9.4226 | 360.4697 | 87.492 | 31.5382 | 3.1538 | 0.00087606 | 0.00026174 | 4.2123 | 179.6983 | 2.9062 | 22426.5264 | 95.2238 | 0.0026451 | 0
|  |  | 569.7 | 10.0698 | 10.0659 | 10.0711 | 359.9922 | 92.4784 | 33.2915 | 3.3291 | 0.00092476 | 0.00027975 | 4.5022 | 180.2291 | 2.9185 | 22521.3427 | 102.2064 | 0.0028391 | 0
|  |  | 569.8 | 10.7174 | 10.7189 | 10.7228 | 359.511 | 97.6782 | 35.1164 | 3.5116 | 0.00097545 | 0.00029786 | 4.7935 | 180.8578 | 2.9293 | 22604.5307 | 109.2223 | 0.003034 | 0
|  |  | 569.9 | 11.3627 | 11.378 | 11.3768 | 359.018 | 102.7519 | 36.8898 | 3.689 | 0.0010247 | 0.00031602 | 5.0859 | 181.5845 | 2.9353 | 22651.268 | 116.1249 | 0.0032257 | 0
|  |  | 570 | 12.0311 | 12.033 | 12.0333 | 358.595 | 107.2597 | 38.4628 | 3.8463 | 0.0010684 | 0.00033426 | 5.3794 | 182.4107 | 2.9304 | 22613.252 | 122.6266 | 0.0034063 | 0
|  |  | 570.1 | 12.7088 | 12.6881 | 12.69 | 358.0904 | 112.3107 | 40.2174 | 4.0217 | 0.0011171 | 0.0003525 | 5.6729 | 183.3339 | 2.9249 | 22570.9873 | 129.0838 | 0.0035857 | 0
|  |  | 570.2 | 13.345 | 13.3487 | 13.3444 | 357.5547 | 118.1993 | 42.2627 | 4.2263 | 0.001174 | 0.00037068 | 5.9655 | 184.3502 | 2.9232 | 22557.7936 | 135.6674 | 0.0037685 | 0
|  |  | 570.3 | 13.9926 | 14.0022 | 13.9986 | 357.0502 | 123.4185 | 44.0666 | 4.4067 | 0.0012241 | 0.00038885 | 6.2579 | 185.4625 | 2.9144 | 22489.8122 | 141.9001 | 0.0039417 | 0
|  |  | 570.4 | 14.6662 | 14.6498 | 14.6522 | 356.5844 | 128.0395 | 45.6569 | 4.5657 | 0.0012682 | 0.000407 | 6.5501 | 186.6697 | 2.9027 | 22399.6921 | 147.9431 | 0.0041095 | 0
|  |  | 570.5 | 15.2985 | 15.3041 | 15.3024 | 355.975 | 134.3582 | 47.8282 | 4.7828 | 0.0013286 | 0.00042507 | 6.8408 | 187.9661 | 2.8924 | 22320.306 | 153.9747 | 0.0042771 | 0
|  |  | 570.6 | 15.9464 | 15.956 | 15.9508 | 355.649 | 138.0996 | 49.115 | 4.9115 | 0.0013643 | 0.00044308 | 7.1307 | 189.3531 | 2.8709 | 22154.3775 | 159.3254 | 0.0044257 | 0
|  |  | 570.7 | 16.6167 | 16.6001 | 16.5965 | 355.451 | 139.6389 | 49.6348 | 4.9635 | 0.0013787 | 0.00046101 | 7.4193 | 190.8283 | 2.8399 | 21914.877 | 164.0087 | 0.0045558 | 0
|  |  | 570.8 | 17.2523 | 17.2441 | 17.2352 | 355.191 | 142.0965 | 50.4714 | 5.0471 | 0.001402 | 0.00047876 | 7.7048 | 192.3798 | 2.8082 | 21670.2332 | 168.448 | 0.0046791 | 0
|  |  | 570.9 | 17.8866 | 17.8781 | 17.867 | 355.2026 | 141.1749 | 50.1457 | 5.0146 | 0.0013929 | 0.00049631 | 7.9873 | 194.0045 | 2.7726 | 21395.4002 | 172.4405 | 0.00479 | 0
|  |  | 571 | 18.5183 | 18.4978 | 18.4916 | 354.83 | 144.7287 | 51.3541 | 5.1354 | 0.0014265 | 0.00051366 | 8.2665 | 195.6989 | 2.7402 | 21145.3895 | 176.4157 | 0.0049004 | 0
|  |  | 571.1 | 19.1167 | 19.115 | 19.1074 | 354.5855 | 146.8888 | 52.0847 | 5.2085 | 0.0014468 | 0.00053076 | 8.5418 | 197.4553 | 2.7198 | 20987.7352 | 180.9595 | 0.0050267 | 0
|  |  | 571.2 | 19.7153 | 19.723 | 19.7175 | 354.1314 | 151.222 | 53.5525 | 5.3552 | 0.0014876 | 0.00054771 | 8.8145 | 199.2793 | 2.7057 | 20879.2782 | 185.7974 | 0.005161 | 0
|  |  | 571.3 | 20.3379 | 20.3234 | 20.3242 | 353.7471 | 155.442 | 54.9872 | 5.4987 | 0.0015274 | 0.00056456 | 9.0857 | 201.1762 | 2.6978 | 20818.4529 | 190.979 | 0.005305 | 0
|  |  | 571.4 | 20.9265 | 20.9285 | 20.928 | 353.2814 | 160.2538 | 56.6147 | 5.6615 | 0.0015726 | 0.00058133 | 9.3557 | 203.146 | 2.6977 | 20817.5588 | 196.6626 | 0.0054628 | 0
|  |  | 571.5 | 21.5203 | 21.5314 | 21.5312 | 352.8234 | 164.8618 | 58.1671 | 5.8167 | 0.0016158 | 0.00059809 | 9.6253 | 205.1956 | 2.6937 | 20786.9228 | 202.0557 | 0.0056127 | 0
|  |  | 571.6 | 22.1423 | 22.1339 | 22.1349 | 352.3265 | 169.6704 | 59.7794 | 5.9779 | 0.0016605 | 0.00061486 | 9.8952 | 207.3289 | 2.68 | 20680.9256 | 206.6935 | 0.0057415 | 0
|  |  | 571.7 | 22.7299 | 22.7389 | 22.7363 | 351.9539 | 173.3859 | 61.0238 | 6.1024 | 0.0016951 | 0.00063157 | 10.1641 | 209.5354 | 2.6566 | 20500.2383 | 210.4953 | 0.0058471 | 0
|  |  | 571.8 | 23.3503 | 23.342 | 23.3339 | 351.7249 | 175.5137 | 61.7325 | 6.1733 | 0.0017148 | 0.00064816 | 10.4312 | 211.8084 | 2.6235 | 20245.0843 | 213.39 | 0.0059275 | 0
|  |  | 571.9 | 23.9516 | 23.9355 | 23.9249 | 352.0199 | 171.2193 | 60.2726 | 6.0273 | 0.0016742 | 0.00066458 | 10.6954 | 214.1349 | 2.5847 | 19945.6528 | 215.6165 | 0.0059893 | 0
|  |  | 572 | 24.5359 | 24.5193 | 24.5077 | 351.9306 | 171.672 | 60.4166 | 6.0417 | 0.0016782 | 0.00068077 | 10.9559 | 216.5062 | 2.5478 | 19660.5333 | 217.771 | 0.0060492 | 0
|  |  | 572.1 | 25.11 | 25.0886 | 25.0812 | 351.5813 | 174.6212 | 61.3935 | 6.1394 | 0.0017054 | 0.0006967 | 11.2123 | 218.9145 | 2.5204 | 19449.6568 | 220.5303 | 0.0061258 | 0
|  |  | 572.2 | 25.649 | 25.6529 | 25.6475 | 351.1854 | 178.8767 | 62.8189 | 6.2819 | 0.001745 | 0.00071243 | 11.4655 | 221.3646 | 2.5072 | 19347.2377 | 224.3631 | 0.0062323 | 0
|  |  | 572.3 | 26.1964 | 26.2099 | 26.2089 | 350.6226 | 184.6457 | 64.741 | 6.4741 | 0.0017984 | 0.00072802 | 11.7164 | 223.8646 | 2.5025 | 19311.2348 | 228.8812 | 0.0063578 | 0
|  |  | 572.4 | 26.773 | 26.7669 | 26.7692 | 350.3781 | 186.9416 | 65.5002 | 6.55 | 0.0018195 | 0.00074359 | 11.9669 | 226.4306 | 2.5033 | 19317.0495 | 233.8748 | 0.0064965 | 0
|  |  | 572.5 | 27.3211 | 27.3261 | 27.3284 | 349.9279 | 191.6984 | 67.0806 | 6.7081 | 0.0018634 | 0.00075912 | 12.2169 | 229.062 | 2.5074 | 19349.0282 | 239.1837 | 0.006644 | 0
|  |  | 572.6 | 27.8948 | 27.8902 | 27.8891 | 349.5281 | 194.9192 | 68.1297 | 6.813 | 0.0018925 | 0.0007747 | 12.4675 | 231.7705 | 2.5081 | 19354.1721 | 244.1887 | 0.006783 | 0
|  |  | 572.7 | 28.4452 | 28.4492 | 28.4502 | 349.1788 | 198.1464 | 69.1885 | 6.9189 | 0.0019219 | 0.00079028 | 12.7184 | 234.552 | 2.5041 | 19323.3126 | 248.7445 | 0.0069096 | 0
|  |  | 572.8 | 29.0169 | 29.0132 | 29.0112 | 348.7518 | 202.6866 | 70.6873 | 7.0687 | 0.0019635 | 0.00080587 | 12.9692 | 237.4033 | 2.498 | 19276.5758 | 253.0799 | 0.00703 | 0
|  |  | 572.9 | 29.5679 | 29.5724 | 29.5705 | 348.4413 | 205.474 | 71.5956 | 7.1596 | 0.0019888 | 0.0008214 | 13.2192 | 240.3168 | 2.4842 | 19169.908 | 256.5877 | 0.0071274 | 0
|  |  | 573 | 30.1413 | 30.1309 | 30.1288 | 348.0493 | 208.9438 | 72.7227 | 7.2723 | 0.0020201 | 0.00083691 | 13.4688 | 243.2947 | 2.458 | 18967.7528 | 258.7491 | 0.0071875 | 0
|  |  | 573.1 | 30.691 | 30.6868 | 30.6819 | 347.7853 | 211.5243 | 73.5651 | 7.3565 | 0.0020435 | 0.00085228 | 13.716 | 246.3144 | 2.4228 | 18696.498 | 259.8204 | 0.0072172 | 0
|  |  | 573.2 | 31.2375 | 31.2404 | 31.2284 | 347.5525 | 213.4581 | 74.1879 | 7.4188 | 0.0020608 | 0.00086746 | 13.9604 | 249.3655 | 2.3734 | 18314.9967 | 259.1652 | 0.007199 | 0
|  |  | 573.3 | 31.7966 | 31.7789 | 31.7659 | 347.6922 | 210.3408 | 73.1338 | 7.3134 | 0.0020315 | 0.00088239 | 14.2006 | 252.4311 | 2.3077 | 17807.8189 | 256.4666 | 0.0071241 | 0
|  |  | 573.4 | 32.3359 | 32.3051 | 32.2903 | 348.5849 | 199.4173 | 69.5139 | 6.9514 | 0.0019309 | 0.00089695 | 14.435 | 255.4852 | 2.2316 | 17221.0311 | 252.2743 | 0.0070076 | 0
|  |  | 573.5 | 32.8337 | 32.818 | 32.7983 | 348.9808 | 194.7349 | 67.9587 | 6.7959 | 0.0018877 | 0.00091106 | 14.6621 | 258.5026 | 2.1487 | 16581.0209 | 246.9036 | 0.0068584 | 0
|  |  | 573.6 | 33.3219 | 33.3089 | 33.2887 | 349.1593 | 191.9927 | 67.036 | 6.7036 | 0.0018621 | 0.00092469 | 14.8814 | 261.4703 | 2.0552 | 15859.3879 | 239.9005 | 0.0066639 | 0
|  |  | 573.7 | 33.8019 | 33.7805 | 33.7596 | 349.3883 | 188.3806 | 65.818 | 6.5818 | 0.0018283 | 0.00093777 | 15.0919 | 264.371 | 1.9557 | 15091.9121 | 231.7553 | 0.0064376 | 0
|  |  | 573.8 | 34.2511 | 34.2309 | 34.2081 | 349.9123 | 182.2721 | 63.7793 | 6.3779 | 0.0017716 | 0.00095023 | 15.2924 | 267.1803 | 1.8562 | 14323.9889 | 223.1341 | 0.0061982 | 0
|  |  | 573.9 | 34.6939 | 34.6596 | 34.6346 | 350.7585 | 171.0803 | 60.0078 | 6.0008 | 0.0016669 | 0.00096207 | 15.483 | 269.8929 | 1.7582 | 13567.4705 | 214.2444 | 0.0059512 | 0
|  |  | 574 | 35.0857 | 35.0608 | 35.0386 | 352.0781 | 155.8268 | 54.8632 | 5.4863 | 0.001524 | 0.00097329 | 15.6637 | 272.5008 | 1.664 | 12840.694 | 205.4005 | 0.0057056 | 0
|  |  | 574.1 | 35.4656 | 35.441 | 35.4211 | 352.3304 | 153.3692 | 54.0366 | 5.4037 | 0.001501 | 0.00098392 | 15.8347 | 275.0038 | 1.5797 | 12189.9495 | 197.3784 | 0.0054827 | 0
|  |  | 574.2 | 35.8076 | 35.8007 | 35.783 | 352.4197 | 151.6327 | 53.4384 | 5.3438 | 0.0014844 | 0.00099397 | 15.9965 | 277.4019 | 1.5077 | 11634.6922 | 190.5513 | 0.0052931 | 0
|  |  | 574.3 | 36.1521 | 36.1437 | 36.1279 | 353.1377 | 143.183 | 50.5633 | 5.0563 | 0.0014045 | 0.0010036 | 16.1506 | 279.7143 | 1.442 | 11127.2904 | 184.23 | 0.0051175 | 0
|  |  | 574.4 | 36.4924 | 36.4691 | 36.4576 | 353.3202 | 141.6373 | 50.0433 | 5.0043 | 0.0013901 | 0.0010127 | 16.298 | 281.9503 | 1.3841 | 10680.7142 | 178.6695 | 0.004963 | 0
|  |  | 574.5 | 36.8007 | 36.7849 | 36.773 | 353.5104 | 138.6558 | 49.0163 | 4.9016 | 0.0013616 | 0.0010215 | 16.439 | 284.1121 | 1.3402 | 10341.9245 | 174.6814 | 0.0048523 | 0
|  |  | 574.6 | 37.093 | 37.0895 | 37.0768 | 354.0227 | 132.9418 | 47.0644 | 4.7064 | 0.0013073 | 0.0010299 | 16.5748 | 286.2157 | 1.3112 | 10118.3011 | 172.4529 | 0.0047904 | 0
|  |  | 574.7 | 37.3863 | 37.3777 | 37.3726 | 354.1585 | 131.5158 | 46.5774 | 4.6577 | 0.0012938 | 0.0010381 | 16.707 | 288.2834 | 1.2962 | 10002.4643 | 171.9279 | 0.0047758 | 0
|  |  | 574.8 | 37.6751 | 37.6628 | 37.6634 | 354.0887 | 132.266 | 46.8339 | 4.6834 | 0.0013009 | 0.0010462 | 16.8371 | 290.3359 | 1.2996 | 10029.0757 | 173.7485 | 0.0048263 | 0
|  |  | 574.9 | 37.9335 | 37.948 | 37.9525 | 353.6346 | 137.3753 | 48.5806 | 4.8581 | 0.0013495 | 0.0010542 | 16.9663 | 292.3945 | 1.3195 | 10182.4818 | 177.7196 | 0.0049367 | 0
|  |  | 575 | 38.2258 | 38.2392 | 38.2449 | 352.7147 | 147.8816 | 52.16 | 5.216 | 0.0014489 | 0.0010624 | 17.097 | 294.4961 | 1.3449 | 10378.6001 | 182.4778 | 0.0050688 | 0
|  |  | 575.1 | 38.5191 | 38.5348 | 38.5428 | 352.4391 | 151.0086 | 53.2213 | 5.3221 | 0.0014784 | 0.0010706 | 17.2302 | 296.6573 | 1.3691 | 10564.8789 | 187.1462 | 0.0051985 | 0
|  |  | 575.2 | 38.8423 | 38.8397 | 38.8466 | 352.2101 | 153.1655 | 53.9464 | 5.3946 | 0.0014985 | 0.0010791 | 17.366 | 298.8812 | 1.3919 | 10740.871 | 191.7161 | 0.0053254 | 0
|  |  | 575.3 | 39.1531 | 39.1525 | 39.1553 | 352.1169 | 154.307 | 54.3341 | 5.4334 | 0.0015093 | 0.0010876 | 17.504 | 301.1629 | 1.4197 | 10955.7737 | 197.0414 | 0.0054734 | 0
|  |  | 575.4 | 39.4581 | 39.4668 | 39.4693 | 351.9462 | 155.8301 | 54.8438 | 5.4844 | 0.0015234 | 0.0010964 | 17.6444 | 303.5051 | 1.4578 | 11249.8393 | 203.8513 | 0.0056625 | 0
|  |  | 575.5 | 39.7897 | 39.7829 | 39.7905 | 351.7327 | 157.5633 | 55.4202 | 5.542 | 0.0015394 | 0.0011053 | 17.7879 | 305.9241 | 1.5133 | 11678.0791 | 213.1708 | 0.0059214 | 0
|  |  | 575.6 | 40.0908 | 40.1046 | 40.1215 | 350.5799 | 169.583 | 59.4524 | 5.9452 | 0.0016515 | 0.0011145 | 17.9359 | 308.4414 | 1.5892 | 12263.75 | 225.4939 | 0.0062637 | 0
|  |  | 575.7 | 40.4227 | 40.4457 | 40.4675 | 348.9187 | 187.8083 | 65.5298 | 6.553 | 0.0018203 | 0.0011241 | 18.0906 | 311.0991 | 1.6805 | 12968.3889 | 240.2341 | 0.0066732 | 0
|  |  | 575.8 | 40.7617 | 40.8076 | 40.8325 | 347.2187 | 207.0974 | 71.9081 | 7.1908 | 0.0019974 | 0.0011342 | 18.2538 | 313.9315 | 1.7761 | 13705.6769 | 255.9107 | 0.0071086 | 0
|  |  | 575.9 | 41.1636 | 41.197 | 41.2194 | 346.291 | 218.2925 | 75.5927 | 7.5593 | 0.0020998 | 0.001145 | 18.4267 | 316.9666 | 1.8613 | 14363.5785 | 270.5143 | 0.0075143 | 0
|  |  | 576 | 41.5989 | 41.6078 | 41.6271 | 345.472 | 226.6613 | 78.3051 | 7.8305 | 0.0021751 | 0.0011563 | 18.609 | 320.2015 | 1.9286 | 14882.1626 | 282.9006 | 0.0078584 | 0
|  |  | 576.1 | 42.0378 | 42.039 | 42.0521 | 344.8627 | 232.7181 | 80.2558 | 8.0256 | 0.0022293 | 0.0011681 | 18.799 | 323.6135 | 1.9761 | 15249.1298 | 292.7519 | 0.008132 | 0
|  |  | 576.2 | 42.4767 | 42.4843 | 42.4899 | 343.7681 | 244.45 | 84.0341 | 8.4034 | 0.0023343 | 0.0011803 | 18.9947 | 327.1703 | 2.0049 | 15471.4125 | 300.0893 | 0.0083358 | 0
|  |  | 576.3 | 42.9181 | 42.9327 | 42.9362 | 343.3878 | 248.269 | 85.2525 | 8.5253 | 0.0023681 | 0.0011927 | 19.1942 | 330.8406 | 2.0153 | 15551.4704 | 304.8485 | 0.008468 | 0
|  |  | 576.4 | 43.39 | 43.3859 | 43.3869 | 343.2247 | 248.6247 | 85.3341 | 8.5334 | 0.0023704 | 0.0012052 | 19.3957 | 334.5923 | 2.012 | 15525.7543 | 307.6222 | 0.0085451 | 0
|  |  | 576.5 | 43.8409 | 43.8393 | 43.8378 | 343.151 | 248.6409 | 85.3214 | 8.5321 | 0.00237 | 0.0012177 | 19.5973 | 338.3919 | 1.9997 | 15431.1621 | 309.0402 | 0.0085845 | 0
|  |  | 576.6 | 44.3037 | 44.2924 | 44.287 | 343.151 | 247.8324 | 85.0439 | 8.5044 | 0.0023623 | 0.0012302 | 19.7981 | 342.2221 | 1.9819 | 15293.8578 | 309.5642 | 0.008599 | 0
|  |  | 576.7 | 44.7436 | 44.739 | 44.7325 | 343.0074 | 249.2941 | 85.5097 | 8.551 | 0.0023753 | 0.0012426 | 19.9972 | 346.0653 | 1.9598 | 15123.0098 | 309.3383 | 0.0085927 | 0
|  |  | 576.8 | 45.1837 | 45.1786 | 45.1737 | 342.9492 | 248.9093 | 85.3632 | 8.5363 | 0.0023712 | 0.0012548 | 20.1945 | 349.9158 | 1.9363 | 14941.8752 | 308.8093 | 0.008578 | 0
|  |  | 576.9 | 45.6232 | 45.6132 | 45.6093 | 342.8482 | 249.2132 | 85.4423 | 8.5442 | 0.0023734 | 0.0012669 | 20.3892 | 353.7599 | 1.9156 | 14782.432 | 308.6143 | 0.0085726 | 0
|  |  | 577 | 46.0387 | 46.0454 | 46.04 | 342.7473 | 249.6272 | 85.559 | 8.5559 | 0.0023766 | 0.0012789 | 20.5817 | 357.6031 | 1.8973 | 14640.6551 | 308.6898 | 0.0085747 | 0
|  |  | 577.1 | 46.4766 | 46.4701 | 46.4663 | 342.6581 | 249.8632 | 85.6176 | 8.5618 | 0.0023783 | 0.0012907 | 20.7723 | 361.448 | 1.8791 | 14500.22 | 308.7108 | 0.0085753 | 0
|  |  | 577.2 | 46.9045 | 46.8926 | 46.8888 | 342.6309 | 249.3523 | 85.4358 | 8.5436 | 0.0023732 | 0.0013025 | 20.9612 | 365.2989 | 1.8618 | 14367.388 | 308.8142 | 0.0085782 | 0
|  |  | 577.3 | 47.3077 | 47.3101 | 47.3069 | 342.596 | 249.0807 | 85.334 | 8.5334 | 0.0023704 | 0.0013141 | 21.1481 | 369.1498 | 1.8443 | 14232.3198 | 308.7933 | 0.0085776 | 0
|  |  | 577.4 | 47.7355 | 47.7257 | 47.7217 | 342.5533 | 248.8575 | 85.247 | 8.5247 | 0.002368 | 0.0013256 | 21.3335 | 373.0084 | 1.8222 | 14061.6954 | 307.9432 | 0.008554 | 0
|  |  | 577.5 | 48.1264 | 48.1362 | 48.1321 | 342.4834 | 248.4663 | 85.0956 | 8.5096 | 0.0023638 | 0.001337 | 21.517 | 376.8635 | 1.783 | 13759.1329 | 304.1637 | 0.008449 | 0
|  |  | 577.6 | 48.5542 | 48.5441 | 48.537 | 342.4329 | 248.5406 | 85.1085 | 8.5108 | 0.0023641 | 0.0013482 | 21.698 | 380.7048 | 1.713 | 13218.6344 | 295.0781 | 0.0081966 | 0
|  |  | 577.7 | 48.9571 | 48.9443 | 48.9298 | 342.3243 | 248.822 | 85.1778 | 8.5178 | 0.002366 | 0.0013592 | 21.8736 | 384.4663 | 1.6085 | 12412.2469 | 279.9098 | 0.0077753 | 0
|  |  | 577.8 | 49.3474 | 49.3347 | 49.3033 | 343.3451 | 232.8345 | 79.9426 | 7.9943 | 0.0022206 | 0.0013695 | 22.0406 | 388.0758 | 1.475 | 11382.4591 | 259.4293 | 0.0072064 | 0
|  |  | 577.9 | 49.7363 | 49.6896 | 49.6494 | 347.1177 | 188.413 | 65.4015 | 6.5401 | 0.0018167 | 0.0013791 | 22.1953 | 391.4474 | 1.3225 | 10205.3029 | 235.1977 | 0.0065333 | 0
|  |  | 578 | 50.0783 | 50.004 | 49.9633 | 349.8386 | 157.738 | 55.1828 | 5.5183 | 0.0015329 | 0.0013879 | 22.3356 | 394.5287 | 1.1719 | 9043.5768 | 210.8055 | 0.0058557 | 0
|  |  | 578.1 | 50.3291 | 50.2744 | 50.2411 | 351.1039 | 146.0804 | 51.2894 | 5.1289 | 0.0014247 | 0.0013956 | 22.4598 | 397.2744 | 1.0479 | 8086.6901 | 190.5478 | 0.005293 | 0
|  |  | 578.2 | 50.5291 | 50.5136 | 50.4876 | 351.3019 | 144.7514 | 50.8514 | 5.0851 | 0.0014125 | 0.0014024 | 22.57 | 399.7254 | 0.95008 | 7331.5122 | 174.4937 | 0.004847 | 0
|  |  | 578.3 | 50.6989 | 50.7236 | 50.7099 | 351.2204 | 145.9834 | 51.2723 | 5.1272 | 0.0014242 | 0.0014086 | 22.6693 | 401.9476 | 0.85378 | 6588.4098 | 158.4669 | 0.0044019 | 0
|  |  | 578.4 | 50.9326 | 50.9222 | 50.9126 | 351.1932 | 146.1968 | 51.3433 | 5.1343 | 0.0014262 | 0.0014142 | 22.76 | 403.9836 | 0.73891 | 5701.9645 | 138.9712 | 0.0038603 | 0
|  |  | 578.5 | 51.1284 | 51.1156 | 51.0919 | 351.7327 | 139.613 | 49.1065 | 4.9106 | 0.0013641 | 0.0014192 | 22.8401 | 405.7914 | 0.59676 | 4605.0889 | 114.449 | 0.0031791 | 0
|  |  | 578.6 | 51.3219 | 51.288 | 51.2432 | 355.288 | 94.6062 | 33.6124 | 3.3612 | 0.00093368 | 0.0014234 | 22.9078 | 407.3234 | 0.41967 | 3238.5227 | 83.5182 | 0.0023199 | 0
|  |  | 578.7 | 51.4963 | 51.4098 | 51.3588 | 359.0258 | 52.5387 | 18.8628 | 1.8863 | 0.00052397 | 0.0014266 | 22.9595 | 408.4976 | 0.22215 | 1714.3015 | 48.7383 | 0.0013538 | 0
|  |  | 578.8 | 51.5608 | 51.4803 | 51.431 | 361.8747 | 21.3528 | 7.727 | 0.7727 | 0.00021464 | 0.0014286 | 22.9917 | 409.2313 | 0.040715 | 314.1917 | 16.6327 | 0.00046202 | 0
|  |  | 578.9 | 51.5417 | 51.5004 | 51.4582 | 363.272 | 8.1656 | 2.9663 | 0.29663 | 8.2399e-05 | 0.0014294 | 23.0039 | 409.5091 | -0.10201 | -787.1565 | -8.6874 | 0 | -0.00024132
|  |  | 579 | 51.4811 | 51.4762 | 51.4492 | 363.7222 | 4.8834 | 1.7762 | 0.17762 | 4.9339e-05 | 0.0014291 | 22.9998 | 409.4168 | -0.20259 | -1563.3554 | -26.5404 | 0 | -0.00073723
|  |  | 579.1 | 51.4224 | 51.4244 | 51.4126 | 363.9939 | 2.982 | 1.0854 | 0.10854 | 3.0151e-05 | 0.0014281 | 22.9835 | 409.0444 | -0.26423 | -2039.0036 | -37.4621 | 0 | -0.0010406
|  |  | 579.2 | 51.3751 | 51.3645 | 51.3585 | 364.6887 | -4.42 | -1.6119 | -0.16119 | -4.4776e-05 | 0.0014266 | 22.9593 | 408.4944 | -0.29921 | -2308.9178 | -43.6324 | 0 | -0.001212
|  |  | 579.3 | 51.3018 | 51.2975 | 51.2944 | 364.8595 | -4.876 | -1.779 | -0.1779 | -4.9418e-05 | 0.0014248 | 22.9306 | 407.8427 | -0.3228 | -2490.9477 | -47.7669 | 0 | -0.0013269
|  |  | 579.4 | 51.2422 | 51.2301 | 51.2247 | 365.0536 | -6.1242 | -2.2357 | -0.22357 | -6.2101e-05 | 0.0014229 | 22.8995 | 407.1356 | -0.34076 | -2629.5945 | -50.8931 | 0 | -0.0014137
|  |  | 579.5 | 51.1459 | 51.1554 | 51.15 | 365.2554 | -7.8089 | -2.8523 | -0.28523 | -7.9229e-05 | 0.0014208 | 22.8661 | 406.379 | -0.35554 | -2743.6427 | -53.4441 | 0 | -0.0014846
|  |  | 579.6 | 51.0856 | 51.0758 | 51.0722 | 365.4572 | -9.0248 | -3.2982 | -0.32982 | -9.1616e-05 | 0.0014187 | 22.8313 | 405.593 | -0.36919 | -2848.9696 | -55.7855 | 0 | -0.0015496
|  |  | 579.7 | 51.0017 | 50.991 | 50.9909 | 365.6552 | -10.881 | -3.9787 | -0.39787 | -0.00011052 | 0.0014164 | 22.795 | 404.7723 | -0.37847 | -2920.5293 | -57.3466 | 0 | -0.001593
|  |  | 579.8 | 50.9038 | 50.9087 | 50.907 | 365.8065 | -12.1033 | -4.4275 | -0.44275 | -0.00012299 | 0.0014141 | 22.7575 | 403.9275 | -0.38331 | -2957.8744 | -58.1214 | 0 | -0.0016145
|  |  | 579.9 | 50.8179 | 50.8235 | 50.8216 | 365.8958 | -12.3006 | -4.5007 | -0.45007 | -0.00012502 | 0.0014117 | 22.7193 | 403.0682 | -0.38699 | -2986.2747 | -58.6886 | 0 | -0.0016302
|  |  | 580 | 50.7346 | 50.7362 | 50.7356 | 365.9579 | -12.1777 | -4.4565 | -0.44565 | -0.00012379 | 0.0014093 | 22.6808 | 402.2049 | -0.39046 | -3013.1095 | -59.2175 | 0 | -0.0016449
|  |  | 580.1 | 50.6597 | 50.6485 | 50.6485 | 365.9501 | -11.6409 | -4.26 | -0.426 | -0.00011833 | 0.0014069 | 22.6419 | 401.3324 | -0.39183 | -3023.6198 | -59.3735 | 0 | -0.0016493
|  |  | 580.2 | 50.5648 | 50.5609 | 50.5609 | 366.0588 | -12.1583 | -4.4507 | -0.44507 | -0.00012363 | 0.0014045 | 22.6027 | 400.4569 | -0.39255 | -3029.2104 | -59.417 | 0 | -0.0016505
|  |  | 580.3 | 50.4656 | 50.4732 | 50.4732 | 366.1986 | -13.2351 | -4.8467 | -0.48467 | -0.00013463 | 0.001402 | 22.5635 | 399.5817 | -0.39519 | -3049.5601 | -59.7928 | 0 | -0.0016609
|  |  | 580.4 | 50.3797 | 50.3857 | 50.3853 | 366.2451 | -13.3677 | -4.8959 | -0.48959 | -0.000136 | 0.0013996 | 22.5242 | 398.7064 | -0.40072 | -3092.2723 | -60.6705 | 0 | -0.0016853
|  |  | 580.5 | 50.2961 | 50.2976 | 50.2964 | 366.3266 | -13.662 | -5.0047 | -0.50047 | -0.00013902 | 0.0013971 | 22.4845 | 397.823 | -0.40956 | -3160.4775 | -62.1169 | 0 | -0.0017255
|  |  | 580.6 | 50.2222 | 50.209 | 50.206 | 366.3383 | -13.1252 | -4.8083 | -0.48083 | -0.00013356 | 0.0013946 | 22.4441 | 396.9267 | -0.42028 | -3243.2184 | -63.8824 | 0 | -0.0017745
|  |  | 580.7 | 50.1243 | 50.1164 | 50.1131 | 366.3849 | -13.2093 | -4.8397 | -0.48397 | -0.00013444 | 0.001392 | 22.4026 | 396.0078 | -0.42689 | -3294.2046 | -64.9271 | 0 | -0.0018035
|  |  | 580.8 | 50.0228 | 50.0213 | 50.0179 | 366.4625 | -13.9077 | -5.0967 | -0.50967 | -0.00014157 | 0.0013894 | 22.36 | 395.0679 | -0.42579 | -3285.7069 | -64.6348 | 0 | -0.0017954
|  |  | 580.9 | 49.9165 | 49.9214 | 49.9221 | 366.5595 | -14.6289 | -5.3624 | -0.53624 | -0.00014895 | 0.0013867 | 22.3172 | 394.1237 | -0.41999 | -3240.982 | -63.5339 | 0 | -0.0017648
|  |  | 581 | 49.8206 | 49.8217 | 49.8275 | 366.6255 | -14.8229 | -5.4344 | -0.54344 | -0.00015096 | 0.0013841 | 22.2749 | 393.1928 | -0.4111 | -3172.3294 | -61.9049 | 0 | -0.0017196
|  |  | 581.1 | 49.7227 | 49.73 | 49.7342 | 366.6488 | -14.8455 | -5.4431 | -0.54431 | -0.0001512 | 0.0013815 | 22.2332 | 392.2782 | -0.39907 | -3079.5255 | -59.7461 | 0 | -0.0016596
|  |  | 581.2 | 49.6258 | 49.643 | 49.6435 | 366.5906 | -13.552 | -4.968 | -0.4968 | -0.000138 | 0.001379 | 22.1926 | 391.3901 | -0.38971 | -3007.2949 | -58.0538 | 0 | -0.0016126
|  |  | 581.3 | 49.5642 | 49.5552 | 49.5557 | 366.61 | -13.4841 | -4.9434 | -0.49434 | -0.00013732 | 0.0013765 | 22.1534 | 390.5319 | -0.38722 | -2988.0632 | -57.5441 | 0 | -0.0015984
|  |  | 581.4 | 49.4816 | 49.4679 | 49.4692 | 366.5983 | -13.1705 | -4.8283 | -0.48283 | -0.00013412 | 0.0013741 | 22.1147 | 389.6882 | -0.38733 | -2988.9577 | -57.4821 | 0 | -0.0015967
|  |  | 581.5 | 49.3817 | 49.3825 | 49.3825 | 366.5479 | -11.9416 | -4.3772 | -0.43772 | -0.00012159 | 0.0013717 | 22.0759 | 388.8443 | -0.38499 | -2970.8441 | -57.0001 | 0 | -0.0015833
|  |  | 581.6 | 49.2861 | 49.2974 | 49.2959 | 366.5479 | -11.421 | -4.1863 | -0.41863 | -0.00011629 | 0.0013693 | 22.0372 | 388.0035 | -0.3849 | -2970.1732 | -56.9039 | 0 | -0.0015807
|  |  | 581.7 | 49.1989 | 49.2094 | 49.2102 | 366.447 | -10.1372 | -3.7148 | -0.37148 | -0.00010319 | 0.001367 | 21.9989 | 387.1731 | -0.39211 | -3025.8555 | -58.0482 | 0 | -0.0016125
|  |  | 581.8 | 49.1386 | 49.1224 | 49.1237 | 366.5479 | -11.0168 | -4.0382 | -0.40382 | -0.00011217 | 0.0013645 | 21.9603 | 386.336 | -0.40147 | -3098.086 | -59.5507 | 0 | -0.0016542
|  |  | 581.9 | 49.0414 | 49.0395 | 49.0348 | 366.6915 | -12.5172 | -4.59 | -0.459 | -0.0001275 | 0.0013621 | 21.9205 | 385.4778 | -0.41344 | -3190.4427 | -61.4863 | 0 | -0.001708
|  |  | 582 | 48.9468 | 48.9499 | 48.9441 | 367.0719 | -16.6758 | -6.1212 | -0.61212 | -0.00017003 | 0.0013596 | 21.88 | 384.6039 | -0.43451 | -3353.0173 | -64.9488 | 0 | -0.0018041
|  |  | 582.1 | 48.8719 | 48.8529 | 48.8498 | 367.429 | -20.2782 | -7.4508 | -0.74508 | -0.00020697 | 0.0013569 | 21.8378 | 383.6978 | -0.45674 | -3524.5368 | -68.5891 | 0 | -0.0019053
|  |  | 582.2 | 48.7507 | 48.7558 | 48.7497 | 367.6308 | -22.1699 | -8.1503 | -0.81503 | -0.0002264 | 0.0013542 | 21.7931 | 382.7373 | -0.47586 | -3672.1285 | -71.6859 | 0 | -0.0019913
|  |  | 582.3 | 48.6537 | 48.6511 | 48.6455 | 367.7317 | -23.195 | -8.5295 | -0.85295 | -0.00023693 | 0.0013513 | 21.7465 | 381.7403 | -0.50116 | -3867.3522 | -75.7998 | 0 | -0.0021055
|  |  | 582.4 | 48.5559 | 48.5388 | 48.5368 | 367.8171 | -23.79 | -8.7504 | -0.87504 | -0.00024307 | 0.0013482 | 21.6979 | 380.7029 | -0.53701 | -4143.9749 | -81.655 | 0 | -0.0022682
|  |  | 582.5 | 48.4233 | 48.4289 | 48.4213 | 367.8947 | -24.0907 | -8.8629 | -0.88629 | -0.00024619 | 0.001345 | 21.6462 | 379.6033 | -0.5894 | -4548.2869 | -90.2364 | 0 | -0.0025066
|  |  | 582.6 | 48.3105 | 48.3094 | 48.2965 | 368.0189 | -25.4263 | -9.3573 | -0.93573 | -0.00025993 | 0.0013416 | 21.5905 | 378.4193 | -0.67046 | -5173.7629 | -103.5338 | 0 | -0.0028759
|  |  | 582.7 | 48.2009 | 48.1782 | 48.1576 | 368.3139 | -28.8605 | -10.6297 | -1.063 | -0.00029527 | 0.0013377 | 21.5284 | 377.1044 | -0.78104 | -6027.1116 | -121.6354 | 0 | -0.0033788
|  |  | 582.8 | 48.0564 | 48.0274 | 47.9966 | 368.8068 | -34.5745 | -12.7513 | -1.2751 | -0.0003542 | 0.0013332 | 21.4564 | 375.5864 | -0.91597 | -7068.3044 | -143.6016 | 0 | -0.0039889
|  |  | 582.9 | 47.8998 | 47.844 | 47.8082 | 369.7888 | -46.2547 | -17.1045 | -1.7104 | -0.00047512 | 0.001328 | 21.3722 | 373.8171 | -1.0652 | -8220.1909 | -167.6939 | 0 | -0.0046582
|  |  | 583 | 47.6694 | 47.6239 | 47.5868 | 371.058 | -60.6383 | -22.5003 | -2.25 | -0.00062501 | 0.0013219 | 21.2732 | 371.7488 | -1.2078 | -9319.973 | -190.3574 | 0 | -0.0052877
|  |  | 583.1 | 47.3936 | 47.3672 | 47.3316 | 372.2419 | -73.7576 | -27.4556 | -2.7456 | -0.00076266 | 0.0013148 | 21.1591 | 369.3778 | -1.3286 | -10252.708 | -209.1225 | 0 | -0.005809
|  |  | 583.2 | 47.1002 | 47.0714 | 47.0465 | 373.48 | -87.3974 | -32.6412 | -3.2641 | -0.0009067 | 0.0013068 | 21.0316 | 366.7463 | -1.4205 | -10961.3718 | -222.8224 | 0 | -0.0061895
|  |  | 583.3 | 46.7732 | 46.7514 | 46.7372 | 374.6367 | -100.1416 | -37.5167 | -3.7517 | -0.0010421 | 0.0012983 | 20.8934 | 363.9124 | -1.4754 | -11385.5859 | -230.2801 | 0 | -0.0063967
|  |  | 583.4 | 46.4206 | 46.4184 | 46.411 | 375.1839 | -104.5653 | -39.2312 | -3.9231 | -0.0010898 | 0.0012892 | 20.7476 | 360.9468 | -1.4979 | -11558.6704 | -232.3254 | 0 | -0.0064535
|  |  | 583.5 | 46.0692 | 46.0774 | 46.0771 | 375.2344 | -104.1223 | -39.0703 | -3.907 | -0.0010853 | 0.0012799 | 20.5983 | 357.9361 | -1.503 | -11598.0278 | -231.5267 | 0 | -0.0064313
|  |  | 583.6 | 45.7289 | 45.7362 | 45.7408 | 375.1995 | -102.8902 | -38.6044 | -3.8604 | -0.0010723 | 0.0012706 | 20.448 | 354.9295 | -1.5016 | -11587.7407 | -229.6883 | 0 | -0.0063802
|  |  | 583.7 | 45.3954 | 45.402 | 45.4047 | 375.1956 | -102.0947 | -38.3055 | -3.8305 | -0.001064 | 0.0012612 | 20.2977 | 351.949 | -1.5014 | -11586.175 | -228.029 | 0 | -0.0063341
|  |  | 583.8 | 45.067 | 45.0701 | 45.069 | 375.2965 | -102.651 | -38.5245 | -3.8525 | -0.0010701 | 0.0012519 | 20.1477 | 348.9984 | -1.5096 | -11649.2365 | -227.6733 | 0 | -0.0063243
|  |  | 583.9 | 44.7494 | 44.7376 | 44.7329 | 375.7778 | -107.7958 | -40.5073 | -4.0507 | -0.0011252 | 0.0012426 | 19.9974 | 346.0693 | -1.5283 | -11793.6971 | -228.923 | 0 | -0.006359
|  |  | 584 | 44.41 | 44.3992 | 44.3936 | 375.999 | -109.4321 | -41.1464 | -4.1146 | -0.001143 | 0.0012332 | 19.8457 | 343.1379 | -1.5523 | -11978.41 | -230.9105 | 0 | -0.0064142
|  |  | 584.1 | 44.0661 | 44.0558 | 44.0492 | 376.1387 | -110.247 | -41.4682 | -4.1468 | -0.0011519 | 0.0012236 | 19.6918 | 340.1885 | -1.5725 | -12134.7226 | -232.2551 | 0 | -0.0064515
|  |  | 584.2 | 43.7035 | 43.7055 | 43.6992 | 376.2241 | -110.3569 | -41.5189 | -4.1519 | -0.0011533 | 0.0012139 | 19.5353 | 337.2187 | -1.5841 | -12224.3954 | -232.2194 | 0 | -0.0064505
|  |  | 584.3 | 43.3502 | 43.3479 | 43.3457 | 376.2746 | -110.5671 | -41.6036 | -4.1604 | -0.0011557 | 0.001204 | 19.3772 | 334.2472 | -1.5862 | -12240.2723 | -230.706 | 0 | -0.0064085
|  |  | 584.4 | 42.9975 | 42.9875 | 42.9905 | 376.3328 | -110.4151 | -41.5528 | -4.1553 | -0.0011542 | 0.0011942 | 19.2185 | 331.2897 | -1.5745 | -12149.9278 | -227.136 | 0 | -0.0063093
|  |  | 584.5 | 42.6222 | 42.6316 | 42.636 | 376.2008 | -108.0254 | -40.6393 | -4.0639 | -0.0011289 | 0.0011843 | 19.06 | 328.3669 | -1.5518 | -11974.83 | -221.9817 | 0 | -0.0061662
|  |  | 584.6 | 42.2644 | 42.2798 | 42.2861 | 375.7778 | -102.3664 | -38.467 | -3.8467 | -0.0010685 | 0.0011746 | 18.9036 | 325.5085 | -1.5286 | -11795.4834 | -216.8234 | 0 | -0.0060229
|  |  | 584.7 | 41.924 | 41.9333 | 41.9418 | 375.4673 | -98.3016 | -36.909 | -3.6909 | -0.0010253 | 0.001165 | 18.7497 | 322.7235 | -1.51 | -11652.1402 | -212.4226 | 0 | -0.0059006
|  |  | 584.8 | 41.5908 | 41.598 | 41.6022 | 375.4556 | -98.0849 | -36.8265 | -3.6827 | -0.001023 | 0.0011556 | 18.5978 | 320.0027 | -1.4966 | -11548.8256 | -208.8319 | 0 | -0.0058009
|  |  | 584.9 | 41.2651 | 41.2661 | 41.2662 | 375.5682 | -98.5376 | -37.0076 | -3.7008 | -0.001028 | 0.0011463 | 18.4477 | 317.3362 | -1.4919 | -11512.3746 | -206.5222 | 0 | -0.0057367
|  |  | 585 | 40.9458 | 40.9338 | 40.9326 | 375.5915 | -98.819 | -37.1156 | -3.7116 | -0.001031 | 0.001137 | 18.2985 | 314.7138 | -1.4949 | -11535.8548 | -205.3304 | 0 | -0.0057036
|  |  | 585.1 | 40.6049 | 40.5999 | 40.5988 | 375.6381 | -98.7284 | -37.0862 | -3.7086 | -0.0010302 | 0.0011277 | 18.1493 | 312.1142 | -1.4994 | -11570.2925 | -204.3279 | 0 | -0.0056758
|  |  | 585.2 | 40.2623 | 40.2654 | 40.2638 | 375.6031 | -97.5675 | -36.6467 | -3.6647 | -0.001018 | 0.0011184 | 17.9995 | 309.5313 | -1.5006 | -11580.1316 | -202.8657 | 0 | -0.0056352
|  |  | 585.3 | 39.9216 | 39.9287 | 39.928 | 375.5915 | -97.228 | -36.518 | -3.6518 | -0.0010144 | 0.0011091 | 17.8494 | 306.9667 | -1.5001 | -11575.6588 | -201.1395 | 0 | -0.0055872
|  |  | 585.4 | 39.5923 | 39.5914 | 39.5925 | 375.4789 | -95.3007 | -35.7834 | -3.5783 | -0.00099398 | 0.0010998 | 17.6994 | 304.43 | -1.5007 | -11580.3546 | -199.5773 | 0 | -0.0055438
|  |  | 585.5 | 39.2627 | 39.2545 | 39.2569 | 375.4323 | -94.4179 | -35.4475 | -3.5448 | -0.00098465 | 0.0010905 | 17.5494 | 301.918 | -1.5014 | -11585.7212 | -198.0239 | 0 | -0.0055007
|  |  | 585.6 | 38.9181 | 38.9223 | 38.9211 | 375.3547 | -92.9724 | -34.8976 | -3.4898 | -0.00096938 | 0.0010811 | 17.3993 | 299.4299 | -1.5012 | -11584.6028 | -196.3539 | 0 | -0.0054543
|  |  | 585.7 | 38.5778 | 38.5874 | 38.5852 | 375.2887 | -92.1478 | -34.582 | -3.4582 | -0.00096061 | 0.0010718 | 17.2491 | 296.9662 | -1.5045 | -11610.0956 | -195.1415 | 0 | -0.0054206
|  |  | 585.8 | 38.2608 | 38.2498 | 38.2495 | 375.4207 | -93.2214 | -34.9972 | -3.4997 | -0.00097215 | 0.0010625 | 17.099 | 294.5292 | -1.5139 | -11682.773 | -194.728 | 0 | -0.0054091
|  |  | 585.9 | 37.9176 | 37.9119 | 37.9121 | 375.4362 | -92.6749 | -34.7935 | -3.4794 | -0.00096649 | 0.0010531 | 16.9482 | 292.1057 | -1.5249 | -11767.0788 | -194.4803 | 0 | -0.0054022
|  |  | 586 | 37.5747 | 37.5759 | 37.5721 | 375.4867 | -93.1114 | -34.9621 | -3.4962 | -0.00097117 | 0.0010437 | 16.7962 | 289.6897 | -1.539 | -11875.7596 | -194.6025 | 0 | -0.0054056
|  |  | 586.1 | 37.2285 | 37.2354 | 37.2299 | 375.4285 | -91.9958 | -34.5378 | -3.4538 | -0.00095938 | 0.0010342 | 16.6432 | 287.2833 | -1.5627 | -12059.1307 | -195.9217 | 0 | -0.0054423
|  |  | 586.2 | 36.8979 | 36.8877 | 36.8836 | 375.8011 | -96.274 | -36.1799 | -3.618 | -0.001005 | 0.0010245 | 16.4885 | 284.8758 | -1.5984 | -12334.1875 | -198.6746 | 0 | -0.0055187
|  |  | 586.3 | 36.5585 | 36.5384 | 36.5307 | 376.0068 | -98.0817 | -36.8794 | -3.6879 | -0.0010244 | 0.0010147 | 16.3307 | 282.4496 | -1.6419 | -12669.8462 | -202.2948 | 0 | -0.0056193
|  |  | 586.4 | 36.179 | 36.1807 | 36.1685 | 375.999 | -97.367 | -36.6099 | -3.661 | -0.0010169 | 0.0010047 | 16.1688 | 279.9888 | -1.6946 | -13076.6173 | -206.9059 | 0 | -0.0057474
|  |  | 586.5 | 35.8283 | 35.8114 | 35.7962 | 376.1387 | -99.1262 | -37.2852 | -3.7285 | -0.0010357 | 0.00099434 | 16.0023 | 277.4895 | -1.756 | -13550.6991 | -212.4022 | 0 | -0.0059001
|  |  | 586.6 | 35.4397 | 35.4245 | 35.4104 | 376.6511 | -105.2476 | -39.6416 | -3.9642 | -0.0011012 | 0.00098362 | 15.8299 | 274.9331 | -1.8229 | -14066.5985 | -218.3203 | 0 | -0.0060645
|  |  | 586.7 | 35.0514 | 35.0259 | 35.0106 | 377.0703 | -108.9082 | -41.0661 | -4.1066 | -0.0011407 | 0.00097252 | 15.6511 | 272.3187 | -1.8882 | -14570.6458 | -223.7849 | 0 | -0.0062162
|  |  | 586.8 | 34.6242 | 34.6096 | 34.5949 | 376.5579 | -103.2266 | -38.8708 | -3.8871 | -0.0010797 | 0.00096097 | 15.4653 | 269.6388 | -1.9459 | -15016.1036 | -228.0585 | 0 | -0.006335
|  |  | 586.9 | 34.186 | 34.1814 | 34.1658 | 375.6342 | -91.7048 | -34.4474 | -3.4447 | -0.00095687 | 0.00094905 | 15.2735 | 266.9133 | -1.998 | -15418.1785 | -231.4126 | 0 | -0.0064281
|  |  | 587 | 33.7468 | 33.733 | 33.7243 | 374.5746 | -78.4982 | -29.4034 | -2.9403 | -0.00081676 | 0.00093679 | 15.0761 | 264.152 | -2.0448 | -15779.5538 | -233.912 | 0 | -0.0064976
|  |  | 587.1 | 33.2989 | 33.2792 | 33.2719 | 373.7129 | -68.3152 | -25.5303 | -2.553 | -0.00070917 | 0.00092422 | 14.8739 | 261.3681 | -2.0805 | -16054.3868 | -234.9035 | 0 | -0.0065251
|  |  | 587.2 | 32.8091 | 32.8184 | 32.8095 | 373.1307 | -61.4985 | -22.947 | -2.2947 | -0.00063742 | 0.00091137 | 14.6671 | 258.5697 | -2.1072 | -16261.0145 | -234.7102 | 0 | -0.0065197
|  |  | 587.3 | 32.355 | 32.3477 | 32.3412 | 372.467 | -53.4885 | -19.9227 | -1.9923 | -0.00055341 | 0.00089837 | 14.4578 | 255.7848 | -2.1329 | -16459.3682 | -234.268 | 0 | -0.0065074
|  |  | 587.4 | 31.8821 | 31.8692 | 31.8667 | 371.9585 | -47.0146 | -17.4875 | -1.7487 | -0.00048576 | 0.00088519 | 14.2457 | 253.0137 | -2.1526 | -16610.9845 | -233.0308 | 0 | -0.0064731
|  |  | 587.5 | 31.3934 | 31.3914 | 31.3869 | 371.6752 | -43.9296 | -16.3276 | -1.6328 | -0.00045354 | 0.00087186 | 14.0312 | 250.2627 | -2.1675 | -16725.9266 | -231.1734 | 0 | -0.0064215
|  |  | 587.6 | 30.9062 | 30.907 | 30.9037 | 371.5122 | -42.2934 | -15.7125 | -1.5713 | -0.00043646 | 0.00085844 | 13.8152 | 247.5444 | -2.1839 | -16852.2734 | -229.3974 | 0 | -0.0063721
|  |  | 587.7 | 30.4203 | 30.4193 | 30.4172 | 371.3763 | -40.5536 | -15.0607 | -1.5061 | -0.00041835 | 0.00084492 | 13.5977 | 244.8607 | -2.196 | -16946.1949 | -227.0999 | 0 | -0.0063083
|  |  | 587.8 | 29.9329 | 29.9316 | 29.9267 | 371.4151 | -41.1616 | -15.288 | -1.5288 | -0.00042467 | 0.0008313 | 13.3784 | 242.2085 | -2.2024 | -16995.3916 | -224.131 | 0 | -0.0062259
|  |  | 587.9 | 29.4438 | 29.4368 | 29.4347 | 371.4927 | -42.1188 | -15.6468 | -1.5647 | -0.00043463 | 0.00081763 | 13.1585 | 239.603 | -2.2103 | -17056.2168 | -221.2815 | 0 | -0.0061467
|  |  | 588 | 28.9547 | 28.9387 | 28.9413 | 371.287 | -39.8455 | -14.7941 | -1.4794 | -0.00041095 | 0.00080393 | 12.9379 | 237.0444 | -2.2104 | -17057.1108 | -217.6169 | 0 | -0.0060449
|  |  | 588.1 | 28.4322 | 28.4474 | 28.4459 | 370.5845 | -32.0683 | -11.884 | -1.1884 | -0.00033011 | 0.00079016 | 12.7164 | 234.5302 | -2.1972 | -16955.1381 | -212.6267 | 0 | -0.0059063
|  |  | 588.2 | 27.9298 | 27.9523 | 27.9524 | 369.9596 | -24.0584 | -8.9006 | -0.89006 | -0.00024724 | 0.00077646 | 12.4959 | 232.0809 | -2.1829 | -16844.8913 | -207.5913 | 0 | -0.0057664
|  |  | 588.3 | 27.4764 | 27.4543 | 27.4629 | 370.1692 | -27.014 | -9.9998 | -0.99998 | -0.00027777 | 0.00076286 | 12.277 | 229.705 | -2.1675 | -16725.6995 | -202.5215 | 0 | -0.0056256
|  |  | 588.4 | 26.9685 | 26.9695 | 26.9758 | 370.7786 | -34.471 | -12.7811 | -1.2781 | -0.00035503 | 0.00074933 | 12.0593 | 227.3947 | -2.1446 | -16549.7074 | -196.8353 | 0 | -0.0054676
|  |  | 588.5 | 26.4648 | 26.491 | 26.4932 | 371.3763 | -41.3976 | -15.3741 | -1.5374 | -0.00042706 | 0.00073592 | 11.8435 | 225.1579 | -2.1247 | -16396.0777 | -191.5206 | 0 | -0.00532
|  |  | 588.6 | 26.0081 | 26.0121 | 26.0163 | 371.9003 | -47.3897 | -17.6243 | -1.7624 | -0.00048956 | 0.00072268 | 11.6303 | 222.9993 | -2.1128 | -16303.7208 | -187.0244 | 0 | -0.0051951
|  |  | 588.7 | 25.5372 | 25.5392 | 25.5426 | 372.4243 | -53.4239 | -19.8963 | -1.9896 | -0.00055268 | 0.00070952 | 11.4186 | 220.9054 | -2.1023 | -16222.9924 | -182.721 | 0 | -0.0050756
|  |  | 588.8 | 25.0818 | 25.07 | 25.0711 | 372.8784 | -58.5364 | -21.827 | -2.1827 | -0.0006063 | 0.00069642 | 11.2078 | 218.8714 | -2.0918 | -16142.264 | -178.4661 | 0 | -0.0049574
|  |  | 588.9 | 24.604 | 24.6009 | 24.6021 | 372.9444 | -58.8048 | -21.9309 | -2.1931 | -0.00060919 | 0.00068339 | 10.9981 | 216.8976 | -2.0816 | -16063.101 | -174.2783 | 0 | -0.0048411
|  |  | 589 | 24.1191 | 24.1335 | 24.1353 | 372.5912 | -54.0092 | -20.1233 | -2.0123 | -0.00055898 | 0.00067042 | 10.7894 | 214.9821 | -2.0704 | -15977.0057 | -170.0631 | 0 | -0.004724
|  |  | 589.1 | 23.6624 | 23.6668 | 23.6708 | 372.4243 | -51.8555 | -19.3123 | -1.9312 | -0.00053645 | 0.00065752 | 10.5818 | 213.125 | -2.0617 | -15909.6947 | -166.0979 | 0 | -0.0046138
|  |  | 589.2 | 23.1999 | 23.205 | 23.209 | 372.106 | -47.9395 | -17.8386 | -1.7839 | -0.00049552 | 0.00064469 | 10.3753 | 211.3264 | -2.0566 | -15870.3367 | -162.4675 | 0 | -0.004513
|  |  | 589.3 | 22.7487 | 22.7478 | 22.7484 | 371.5937 | -41.9118 | -15.5742 | -1.5574 | -0.00043262 | 0.0006319 | 10.1695 | 209.5805 | -2.0563 | -15867.8766 | -159.2363 | 0 | -0.0044232
|  |  | 589.4 | 22.295 | 22.2917 | 22.2889 | 371.2987 | -38.0313 | -14.121 | -1.4121 | -0.00039225 | 0.00061914 | 9.964 | 207.8859 | -2.0643 | -15930.0437 | -156.6558 | 0 | -0.0043516
|  |  | 589.5 | 21.8328 | 21.8307 | 21.8285 | 371.2172 | -37.0224 | -13.7434 | -1.3743 | -0.00038176 | 0.00060635 | 9.7582 | 206.2357 | -2.0807 | -16056.3908 | -154.6689 | 0 | -0.0042964
|  |  | 589.6 | 21.3823 | 21.3691 | 21.3653 | 371.0736 | -35.3118 | -13.1033 | -1.3103 | -0.00036398 | 0.00059348 | 9.5511 | 204.6237 | -2.0999 | -16204.6529 | -152.8186 | 0 | -0.004245
|  |  | 589.7 | 20.8948 | 20.903 | 20.8976 | 370.6738 | -31.0335 | -11.5033 | -1.1503 | -0.00031954 | 0.00058049 | 9.3421 | 203.0447 | -2.1246 | -16394.9563 | -151.2657 | 0 | -0.0042018
|  |  | 589.8 | 20.4407 | 20.432 | 20.4258 | 370.1343 | -24.7407 | -9.1574 | -0.91574 | -0.00025437 | 0.00056738 | 9.1312 | 201.5019 | -2.1625 | -16687.4556 | -150.5359 | 0 | -0.0041816
|  |  | 589.9 | 19.9646 | 19.9531 | 19.9471 | 369.5559 | -18.0534 | -6.6717 | -0.66717 | -0.00018533 | 0.00055409 | 8.9171 | 199.9872 | -2.2136 | -17081.48 | -150.5345 | 0 | -0.0041815
|  |  | 590 | 19.4777 | 19.472 | 19.4584 | 369.0397 | -11.9513 | -4.4105 | -0.44105 | -0.00012251 | 0.00054051 | 8.6987 | 198.4942 | -2.2764 | -17566.0719 | -151.0747 | 0 | -0.0041965
|  |  | 590.1 | 18.9877 | 18.9753 | 18.9567 | 368.5507 | -6.467 | -2.3834 | -0.23834 | -6.6206e-05 | 0.00052658 | 8.4744 | 197.0176 | -2.3522 | -18151.0707 | -152.1503 | 0 | -0.0042264
|  |  | 590.2 | 18.4892 | 18.4595 | 18.4399 | 368.3139 | -3.2947 | -1.2135 | -0.12135 | -3.3708e-05 | 0.00051222 | 8.2434 | 195.5554 | -2.4372 | -18806.9582 | -153.4211 | 0 | -0.0042617
|  |  | 590.3 | 17.9573 | 17.924 | 17.9044 | 368.279 | -3.2526 | -1.1979 | -0.11979 | -3.3274e-05 | 0.00049734 | 8.004 | 194.1035 | -2.5191 | -19439.1415 | -154.0371 | 0 | -0.0042788
|  |  | 590.4 | 17.3855 | 17.3691 | 17.3496 | 368.2518 | -3.1233 | -1.1502 | -0.11502 | -3.1949e-05 | 0.00048193 | 7.756 | 192.6672 | -2.5895 | -19982.5464 | -153.4895 | 0 | -0.0042636
|  |  | 590.5 | 16.8002 | 16.7943 | 16.7774 | 368.2479 | -3.078 | -1.1335 | -0.11335 | -3.1485e-05 | 0.00046604 | 7.5002 | 191.2585 | -2.6474 | -20429.1223 | -151.7875 | 0 | -0.0042163
|  |  | 590.6 | 16.2132 | 16.2011 | 16.1911 | 368.2363 | -3.0133 | -1.1096 | -0.11096 | -3.0823e-05 | 0.00044975 | 7.2381 | 189.8911 | -2.6925 | -20777.0803 | -149.0113 | 0 | -0.0041392
|  |  | 590.7 | 15.6155 | 15.5986 | 15.593 | 368.1975 | -2.787 | -1.0262 | -0.10262 | -2.8504e-05 | 0.00043314 | 6.9707 | 188.576 | -2.7218 | -21003.6107 | -145.0954 | 0 | -0.0040304
|  |  | 590.8 | 14.9913 | 14.9923 | 14.9865 | 368.1625 | -2.4571 | -0.90462 | -0.090462 | -2.5128e-05 | 0.00041629 | 6.6996 | 187.3244 | -2.737 | -21120.5656 | -140.2437 | 0 | -0.0038957
|  |  | 590.9 | 14.3728 | 14.3787 | 14.3753 | 368.1664 | -2.6576 | -0.97845 | -0.097845 | -2.7179e-05 | 0.00039931 | 6.4263 | 186.1466 | -2.7464 | -21193.0195 | -134.9973 | 0 | -0.0037499
|  |  | 591 | 13.7687 | 13.7618 | 13.762 | 368.1198 | -2.1111 | -0.77715 | -0.077715 | -2.1587e-05 | 0.00038228 | 6.1522 | 185.0492 | -2.7524 | -21239.3095 | -129.5295 | 0 | -0.003598
|  |  | 591.1 | 13.1454 | 13.1451 | 13.1466 | 368.0888 | -1.7166 | -0.63187 | -0.063187 | -1.7552e-05 | 0.00036518 | 5.8771 | 184.033 | -2.753 | -21244.4528 | -123.7735 | 0 | -0.0034382
|  |  | 591.2 | 12.5309 | 12.5322 | 12.5306 | 368.0733 | -1.736 | -0.63898 | -0.063898 | -1.7749e-05 | 0.00034807 | 5.6017 | 183.101 | -2.7519 | -21235.5078 | -117.9293 | 0 | -0.0032758
|  |  | 591.3 | 11.9079 | 11.9153 | 11.915 | 368.0461 | -1.4708 | -0.54134 | -0.054134 | -1.5037e-05 | 0.00033097 | 5.3265 | 182.2546 | -2.7542 | -21253.8449 | -112.237 | 0 | -0.0031177
|  |  | 591.4 | 11.308 | 11.2989 | 11.2995 | 368.0034 | -0.99549 | -0.36634 | -0.036634 | -1.0176e-05 | 0.00031387 | 5.0513 | 181.4936 | -2.7599 | -21297.2279 | -106.6625 | 0 | -0.0029628
|  |  | 591.5 | 10.6843 | 10.6833 | 10.6827 | 367.9918 | -0.87261 | -0.32111 | -0.032111 | -8.9198e-06 | 0.00029674 | 4.7756 | 180.8163 | -2.7668 | -21350.8976 | -101.1001 | 0 | -0.0028083
|  |  | 591.6 | 10.0633 | 10.0679 | 10.0648 | 367.9646 | -0.5363 | -0.19734 | -0.019734 | -5.4817e-06 | 0.00027958 | 4.4994 | 180.2235 | -2.7757 | -21419.55 | -95.5633 | 0 | -0.0026545
|  |  | 591.7 | 9.453 | 9.4483 | 9.4449 | 367.9258 | -0.30024 | -0.11047 | -0.011047 | -3.0685e-06 | 0.00026236 | 4.2222 | 179.715 | -2.786 | -21498.7128 | -90.0141 | 0 | -0.0025004
|  |  | 591.8 | 8.8307 | 8.8255 | 8.8229 | 367.8908 | 0.039299 | 0.014458 | 0.0014458 | 4.016e-07 | 0.00024508 | 3.9442 | 179.2915 | -2.7953 | -21570.7197 | -84.3723 | 0 | -0.0023437
|  |  | 591.9 | 8.2103 | 8.1995 | 8.1985 | 367.887 | 0.20745 | 0.076319 | 0.0076319 | 2.12e-06 | 0.00022774 | 3.6651 | 178.9538 | -2.7999 | -21606.2759 | -78.5322 | 0 | -0.0021815
|  |  | 592 | 7.5699 | 7.5736 | 7.5724 | 367.8637 | 0.41441 | 0.15245 | 0.015245 | 4.2346e-06 | 0.00021034 | 3.3851 | 178.7031 | -2.7917 | -21542.9907 | -72.3213 | 0 | -0.0020089
|  |  | 592.1 | 6.9336 | 6.9456 | 6.9458 | 367.8598 | 0.43058 | 0.15839 | 0.015839 | 4.3998e-06 | 0.00019294 | 3.1051 | 178.5404 | -2.7511 | -21229.2471 | -65.3639 | 0 | -0.0018157
|  |  | 592.2 | 6.3233 | 6.3177 | 6.3234 | 367.8481 | 0.58903 | 0.21667 | 0.021667 | 6.0187e-06 | 0.00017565 | 2.8268 | 178.466 | -2.6612 | -20535.7909 | -57.5462 | 0 | -0.0015985
|  |  | 592.3 | 5.6906 | 5.6928 | 5.7151 | 367.8365 | 0.66341 | 0.24403 | 0.024403 | 6.7785e-06 | 0.00015875 | 2.5549 | 178.4775 | -2.5243 | -19479.1701 | -49.3105 | 0 | -0.0013697
|  |  | 592.4 | 5.0712 | 5.0872 | 5.1328 | 367.8326 | 0.67958 | 0.24997 | 0.024997 | 6.9436e-06 | 0.00014258 | 2.2946 | 178.5663 | -2.3463 | -18105.4513 | -41.1345 | 0 | -0.0011426
|  |  | 592.5 | 4.4454 | 4.5319 | 4.5857 | 367.8326 | 0.6246 | 0.22975 | 0.022975 | 6.3819e-06 | 0.00012738 | 2.05 | 178.7191 | -2.1394 | -16509.0034 | -33.4771 | 0 | -0.00092992
|  |  | 592.6 | 3.9057 | 4.0343 | 4.0831 | 367.8249 | 0.70221 | 0.25829 | 0.025829 | 7.1747e-06 | 0.00011342 | 1.8253 | 178.9188 | -1.9487 | -15038.0083 | -27.1226 | 0 | -0.0007534
|  |  | 592.7 | 3.5466 | 3.5824 | 3.6286 | 367.7938 | 1.1 | 0.40456 | 0.040456 | 1.1238e-05 | 0.00010079 | 1.6221 | 179.1482 | -1.8083 | -13954.1055 | -22.3448 | 0 | -0.00062069
|  |  | 592.8 | 3.2027 | 3.1798 | 3.2113 | 367.7666 | 1.3587 | 0.49967 | 0.049967 | 1.388e-05 | 8.9202e-05 | 1.4356 | 179.3998 | -1.7097 | -13193.5621 | -18.6827 | 0 | -0.00051896
|  |  | 592.9 | 2.8115 | 2.8146 | 2.8196 | 367.7356 | 1.7338 | 0.63757 | 0.063757 | 1.771e-05 | 7.8322e-05 | 1.2605 | 179.6714 | -1.6428 | -12677.4393 | -15.7531 | 0 | -0.00043759
|  |  | 593 | 2.4326 | 2.4453 | 2.4464 | 367.7084 | 1.9537 | 0.71838 | 0.071838 | 1.9955e-05 | 6.7955e-05 | 1.0936 | 179.9623 | -1.6033 | -12371.9697 | -13.3335 | 0 | -0.00037037
|  |  | 593.1 | 2.0799 | 2.0759 | 2.0846 | 367.7239 | 1.9925 | 0.73268 | 0.073268 | 2.0352e-05 | 5.7906e-05 | 0.9319 | 180.2742 | -1.5638 | -12067.171 | -11.0774 | 0 | -0.00030771
|  |  | 593.2 | 1.6997 | 1.7162 | 1.7291 | 367.7123 | 2.0507 | 0.75406 | 0.075406 | 2.0946e-05 | 4.803e-05 | 0.77297 | 180.6093 | -1.4943 | -11531.1785 | -8.7737 | 0 | -0.00024371
|  |  | 593.3 | 1.3558 | 1.371 | 1.385 | 367.7045 | 2.041 | 0.75047 | 0.075047 | 2.0847e-05 | 3.8472e-05 | 0.61915 | 180.9607 | -1.3802 | -10650.3915 | -6.4822 | 0 | -0.00018006
|  |  | 593.4 | 1.0129 | 1.037 | 1.0606 | 367.689 | 2.1121 | 0.7766 | 0.07766 | 2.1572e-05 | 2.946e-05 | 0.47411 | 181.3164 | -1.2188 | -9405.0981 | -4.3731 | 0 | -0.00012147
|  |  | 593.5 | 0.70663 | 0.72485 | 0.76753 | 367.6929 | 2.0313 | 0.74688 | 0.074688 | 2.0747e-05 | 2.132e-05 | 0.34312 | 181.6579 | -1.0085 | -7782.0717 | -2.6078 | 0 | -7.244e-05
|  |  | 593.6 | 0.41006 | 0.45368 | 0.51528 | 367.7123 | 1.9537 | 0.71839 | 0.071839 | 1.9955e-05 | 1.4313e-05 | 0.23035 | 181.9674 | -0.74983 | -5786.232 | -1.291 | 0 | -3.586e-05
|  |  | 593.7 | 0.13877 | 0.25109 | 0.31636 | 367.7278 | 1.8502 | 0.68036 | 0.068036 | 1.8899e-05 | 8.7877e-06 | 0.14143 | 182.2215 | -0.48446 | -3738.4458 | -0.50294 | 0 | -1.3971e-05
|  |  | 593.8 | 0 | 0.10977 | 0.17982 | 367.7317 | 1.6562 | 0.60902 | 0.060902 | 1.6917e-05 | 4.995e-06 | 0.080387 | 182.4011 | -0.26797 | -2067.8795 | -0.15157 | 0 | -4.2102e-06
|  |  | 593.9 | 0 | 0.042414 | 0.099619 | 367.7589 | 1.3457 | 0.4949 | 0.04949 | 1.3747e-05 | 2.7672e-06 | 0.044533 | 182.5085 | -0.11423 | -881.4909 | -0.031128 | 0 | -8.6467e-07
|  |  | 594 | 0 | 0.042155 | 0.059933 | 367.7899 | 0.99001 | 0.36412 | 0.036412 | 1.0114e-05 | 1.6648e-06 | 0.026793 | 182.5622 | -0.027497 | -212.1858 | -0.00079369 | 0 | -2.2047e-08
|  |  | 594.1 | 0.073299 | 0.052666 | 0.048513 | 367.8171 | 0.77659 | 0.28564 | 0.028564 | 7.9345e-06 | 1.3476e-06 | 0.021687 | 182.5777 | -0.0094471 | -72.9013 | 0.0023786 | 6.6072e-08 | 0
|  |  | 594.2 | 0.13747 | 0.052666 | 0.047632 | 367.8287 | 0.66664 | 0.24521 | 0.024521 | 6.8114e-06 | 1.3231e-06 | 0.021293 | 182.5789 | -0.018754 | -144.7173 | 0.0008062 | 2.2394e-08 | 0
|  |  | 594.3 | 0.052555 | 0.052666 | 0.044287 | 367.821 | 0.66664 | 0.2452 | 0.02452 | 6.8112e-06 | 1.2302e-06 | 0.019798 | 182.5835 | -0.022554 | -174.0449 | 0.00016905 | 4.6957e-09 | 0
|  |  | 594.4 | 0 | 0.038006 | 0.039241 | 367.8326 | 0.644 | 0.23689 | 0.023689 | 6.5802e-06 | 1.09e-06 | 0.017542 | 182.5904 | -0.022554 | -174.0449 | 0.00014991 | 4.1641e-09 | 0
|  |  | 594.5 | 0 | 0.02543 | 0.034196 | 367.8365 | 0.65694 | 0.24165 | 0.024165 | 6.7124e-06 | 9.499e-07 | 0.015287 | 182.5972 | -0.016001 | -123.4731 | 0.00090384 | 2.5107e-08 | 0
|  |  | 594.6 | 0 | 0.02744 | 0.029151 | 367.8365 | 0.66341 | 0.24403 | 0.024403 | 6.7785e-06 | 8.0975e-07 | 0.013032 | 182.6041 | -0.010495 | -80.9846 | 0.0013243 | 3.6785e-08 | 0
|  |  | 594.7 | 0.074595 | 0.02744 | 0.027038 | 367.8287 | 0.66987 | 0.2464 | 0.02464 | 6.8444e-06 | 7.5105e-07 | 0.012087 | 182.607 | -0.014875 | -114.7847 | 0.00081976 | 2.2771e-08 | 0
|  |  | 594.8 | 0.062603 | 0.02744 | 0.024456 | 367.8287 | 0.6343 | 0.23331 | 0.023331 | 6.481e-06 | 6.7933e-07 | 0.010933 | 182.6105 | -0.018207 | -140.5014 | 0.00046037 | 1.2788e-08 | 0
|  |  | 594.9 | 0 | 0.02744 | 0.020383 | 367.8443 | 0.65047 | 0.23927 | 0.023927 | 6.6465e-06 | 5.6619e-07 | 0.009112 | 182.6161 | -0.018207 | -140.5014 | 0.00038375 | 1.066e-08 | 0
|  |  | 595 | 0 | 0.012521 | 0.01631 | 367.8481 | 0.66664 | 0.24522 | 0.024522 | 6.8117e-06 | 4.5306e-07 | 0.0072913 | 182.6216 | -0.018207 | -140.5014 | 0.00030711 | 8.5308e-09 | 0
|  |  | 595.1 | 0 | 0.0070754 | 0.012237 | 367.8481 | 0.66987 | 0.24641 | 0.024641 | 6.8448e-06 | 3.3992e-07 | 0.0054705 | 182.6272 | -0.011538 | -89.0351 | 0.000512 | 1.4222e-08 | 0
|  |  | 595.2 | 0 | 0.0070754 | 0.0081644 | 367.8559 | 0.66987 | 0.24642 | 0.024642 | 6.8449e-06 | 2.2679e-07 | 0.0036498 | 182.6328 | -0.0055972 | -43.1923 | 0.00050893 | 1.4137e-08 | 0
|  |  | 595.3 | 0.035377 | 0.0070754 | 0.0070754 | 367.8481 | 0.66987 | 0.24641 | 0.024641 | 6.8448e-06 | 1.9654e-07 | 0.003163 | 182.6343 | -0.0063259 | -48.8158 | 0.00042326 | 1.1757e-08 | 0
|  |  | 595.4 | 0 | 0.0070754 | 0.0056603 | 367.8598 | 0.67958 | 0.24999 | 0.024999 | 6.9441e-06 | 1.5723e-07 | 0.0025304 | 182.6362 | -0.0063259 | -48.8158 | 0.00033862 | 9.406e-09 | 0
|  |  | 595.5 | 0 | 0.0070754 | 0.0042452 | 367.8481 | 0.66987 | 0.24641 | 0.024641 | 6.8448e-06 | 1.1792e-07 | 0.0018978 | 182.6382 | -0.0063259 | -48.8158 | 0.00025397 | 7.0546e-09 | 0
|  |  | 595.6 | 0 | 0 | 0.0028301 | 367.8559 | 0.68281 | 0.25118 | 0.025118 | 6.9771e-06 | 7.8615e-08 | 0.0012652 | 182.6401 | -0.0063259 | -48.8158 | 0.00016931 | 4.7031e-09 | 0
|  |  | 595.7 | 0 | 0 | 0.0014151 | 367.8637 | 0.66987 | 0.24642 | 0.024642 | 6.8451e-06 | 3.9308e-08 | 0.00063259 | 182.642 | -0.003163 | -24.4079 | 0.0001001 | 2.7805e-09 | 0
|  |  | 595.8 | 0 | 0 | 0 | 367.8598 | 0.67634 | 0.2488 | 0.02488 | 6.9111e-06 | 0 | 0 | 182.644 | 0 | 0 | 0 | 0 | 0
|  |  | 595.9 | 0 | 0 | 0 | 367.8598 | 0.67311 | 0.24761 | 0.024761 | 6.878e-06 | 0 | 0 | 182.644 | 0 | 0 | 0 | 0 | 0
|  |  | 596 | 0 | 0 | 0 | 367.8637 | 0.66664 | 0.24523 | 0.024523 | 6.812e-06 | 0 | 0 | 182.644 | 0 | 0 | 0 | 0 | 0
|  |  | 596.1 | 0 | 0 | 0 | 367.8675 | 0.644 | 0.23691 | 0.023691 | 6.5808e-06 | 0 | 0 | 182.644 | 0 | 0 | 0 | 0 | 0
|  |  | 596.2 | 0 | 0 | 0 | 367.8831 | 0.62784 | 0.23097 | 0.023097 | 6.4158e-06 | 0 | 0 | 182.644 | 0 | 0 | 0 | 0 | 0
|  |  | 596.3 | 0 | 0 | 0 | 367.8831 | 0.6149 | 0.22621 | 0.022621 | 6.2837e-06 | 0 | 0 | 182.644 | 0 | 0 | 0 | 0 | 0
|  |  | 596.4 | 0 | 0 | 0 | 367.8714 | 0.66017 | 0.24286 | 0.024286 | 6.7461e-06 | 0 | 0 | 182.644 | 0 | 0 | 0 | 0 | 0
|  |  | 596.5 | 0 | 0 | 0 | 367.8831 | 0.64724 | 0.23811 | 0.023811 | 6.6141e-06 | 0 | 0 | 182.644 | 0 | 0 | 0 | 0 | 0
|  |  | 596.6 | 0 | 0 | 0 | 367.8792 | 0.65047 | 0.2393 | 0.02393 | 6.6471e-06 | 0 | 0 | 182.644 | 0 | 0 | 0 | 0 | 0
|  |  | 596.7 | 0 | 0 | 0 | 367.8792 | 0.65694 | 0.24167 | 0.024167 | 6.7132e-06 | 0 | 0 | 182.644 | 0 | 0 | 0 | 0 | 0
|  |  | 596.8 | 0 | 0 | 0 | 367.887 | 0.66341 | 0.24406 | 0.024406 | 6.7794e-06 | 0 | 0 | 182.644 | 0 | 0 | 0 | 0 | 0
|  |  | 596.9 | 0 | 0 | 0 | 367.887 | 0.62784 | 0.23097 | 0.023097 | 6.4159e-06 | 0 | 0 | 182.644 | 0 | 0 | 0 | 0 | 0
|  |  | 597 | 0 | 0 | 0 | 367.887 | 0.66017 | 0.24287 | 0.024287 | 6.7464e-06 | 0 | 0 | 182.644 | 0 | 0 | 0 | 0 | 0
|  |  | 597.1 | 0 | 0 | 0 | 367.8908 | 0.67634 | 0.24882 | 0.024882 | 6.9117e-06 | 0 | 0 | 182.644 | 0 | 0 | 0 | 0 | 0
|  |  | 597.2 | 0 | 0 | 0 | 367.9025 | 0.67311 | 0.24764 | 0.024764 | 6.8788e-06 | 0 | 0 | 182.644 | 0 | 0 | 0 | 0 | 0
|  |  | 597.3 | 0 | 0 | 0 | 367.9064 | 0.66987 | 0.24645 | 0.024645 | 6.8459e-06 | 0 | 0 | 182.644 | 0 | 0 | 0 | 0 | 0
|  |  | 597.4 | 0 | 0 | 0 | 367.9025 | 0.66987 | 0.24645 | 0.024645 | 6.8458e-06 | 0 | 0 | 182.644 | 0 | 0 | 0 | 0 | 0
|  |  | 597.5 | 0 | 0 | 0 | 367.9064 | 0.63107 | 0.23217 | 0.023217 | 6.4493e-06 | 0 | 0 | 182.644 | 0 | 0 | 0 | 0 | 0
|  |  | 597.6 | 0 | 0 | 0 | 367.9258 | 0.50819 | 0.18698 | 0.018698 | 5.1938e-06 | 0 | 0 | 182.644 | 0 | 0 | 0 | 0 | 0
|  |  | 597.7 | 0 | 0 | 0 | 367.9258 | 0.53729 | 0.19768 | 0.019768 | 5.4912e-06 | 0 | 0 | 182.644 | 0 | 0 | 0 | 0 | 0
|  |  | 597.8 | 0 | 0 | 0 | 367.9219 | 0.53406 | 0.19649 | 0.019649 | 5.4581e-06 | 0 | 0 | 182.644 | 0 | 0 | 0 | 0 | 0
|  |  | 597.9 | 0 | 0 | 0 | 367.918 | 0.52436 | 0.19292 | 0.019292 | 5.3589e-06 | 0 | 0 | 182.644 | 0 | 0 | 0 | 0 | 0
|  |  | 598 | 0 | 0 | 0 | 367.9258 | 0.52759 | 0.19411 | 0.019411 | 5.3921e-06 | 0 | 0 | 182.644 | 0 | 0 | 0 | 0 | 0
|  |  | 598.1 | 0 | 0 | 0 | 367.9335 | 0.50172 | 0.1846 | 0.01846 | 5.1278e-06 | 0 | 0 | 182.644 | 0 | 0 | 0 | 0 | 0
|  |  | 598.2 | 0 | 0 | 0 | 367.9374 | 0.51142 | 0.18817 | 0.018817 | 5.227e-06 | 0 | 0 | 182.644 | 0 | 0 | 0 | 0 | 0
|  |  | 598.3 | 0 | 0 | 0 | 367.9452 | 0.54376 | 0.20007 | 0.020007 | 5.5576e-06 | 0 | 0 | 182.644 | 0 | 0 | 0 | 0 | 0
|  |  | 598.4 | 0 | 0 | 0 | 367.9452 | 0.55669 | 0.20483 | 0.020483 | 5.6898e-06 | 0 | 0 | 182.644 | 0 | 0 | 0 | 0 | 0
|  |  | 598.5 | 0 | 0 | 0 | 367.9452 | 0.54376 | 0.20007 | 0.020007 | 5.5576e-06 | 0 | 0 | 182.644 | 0 | 0 | 0 | 0 | 0
|  |  | 598.6 | 0 | 0 | 0 | 367.9568 | 0.54376 | 0.20008 | 0.020008 | 5.5578e-06 | 0 | 0 | 182.644 | 0 | 0 | 0 | 0 | 0
|  |  | 598.7 | 0 | 0 | 0 | 367.9491 | 0.50819 | 0.18699 | 0.018699 | 5.1941e-06 | 0 | 0 | 182.644 | 0 | 0 | 0 | 0 | 0
|  |  | 598.8 | 0 | 0 | 0 | 367.9491 | 0.53729 | 0.1977 | 0.01977 | 5.4916e-06 | 0 | 0 | 182.644 | 0 | 0 | 0 | 0 | 0
|  |  | 598.9 | 0 | 0 | 0 | 367.9607 | 0.52436 | 0.19294 | 0.019294 | 5.3595e-06 | 0 | 0 | 182.644 | 0 | 0 | 0 | 0 | 0
|  |  | 599 | 0 | 0 | 0 | 367.9646 | 0.54376 | 0.20008 | 0.020008 | 5.5579e-06 | 0 | 0 | 182.644 | 0 | 0 | 0 | 0 | 0
|  |  | 599.1 | 0 | 0 | 0 | 367.9646 | 0.53406 | 0.19651 | 0.019651 | 5.4587e-06 | 0 | 0 | 182.644 | 0 | 0 | 0 | 0 | 0
|  |  | 599.2 | 0 | 0 | 0 | 367.9801 | 0.53082 | 0.19533 | 0.019533 | 5.4259e-06 | 0 | 0 | 182.644 | 0 | 0 | 0 | 0 | 0
|  |  | 599.3 | 0 | 0 | 0 | 367.9685 | 0.52436 | 0.19295 | 0.019295 | 5.3596e-06 | 0 | 0 | 182.644 | 0 | 0 | 0 | 0 | 0
|  |  | 599.4 | 0 | 0 | 0 | 367.9801 | 0.49202 | 0.18105 | 0.018105 | 5.0293e-06 | 0 | 0 | 182.644 | 0 | 0 | 0 | 0 | 0
|  |  | 599.5 | 0 | 0 | 0 | 367.9762 | 0.50819 | 0.187 | 0.0187 | 5.1945e-06 | 0 | 0 | 182.644 | 0 | 0 | 0 | 0 | 0
|  |  | 599.6 | 0 | 0 | 0 | 367.9801 | 0.53406 | 0.19652 | 0.019652 | 5.459e-06 | 0 | 0 | 182.644 | 0 | 0 | 0 | 0 | 0
|  |  | 599.7 | 0 | 0 | 0 | 367.9762 | 0.52112 | 0.19176 | 0.019176 | 5.3267e-06 | 0 | 0 | 182.644 | 0 | 0 | 0 | 0 | 0
|  |  | 599.8 | 0 | 0 | 0 | 367.9801 | 0.51466 | 0.18938 | 0.018938 | 5.2606e-06 | 0 | 0 | 182.644 | 0 | 0 | 0 | 0 | 0
|  |  | 599.9 | 0 | 0 | 0 | 367.9879 | 0.51789 | 0.19058 | 0.019058 | 5.2938e-06 | 0 | 0 | 182.644 | 0 | 0 | 0 | 0 | 0

## EV Backward Model – HWY Cycle
ETW | 3875 | lbm | Time [s] | Velocity [mph] | V_filt1 [mph] | V_filt2 [mph] | Velocity [m/s] | Acceleration [m/s^2] | Distance[mi] | F_roadloads[N] | m*a [N] | Pwheel [kW] | Pmech [kW] | Pelect [kW] | Enery_Electric [Wh]
ETW*1.03 | 1810.4005 | kg | 0 | 0 | 0 | 0 | 0 | 0 | 0 | 213.1204 | 0 | 0 | 0 | 600 | 0.016667
Cd | 0.25 |  | 0.1 | 0 | 0 | 0 | 0 | 0 | 0 | 213.1204 | 0 | 0 | 0 | 600 | 0.016667
A | 2 | m^2 | 0.2 | 0 | 0 | 0 | 0 | 0 | 0 | 213.1204 | 0 | 0 | 0 | 600 | 0.016667
Crr | 0.012 |  | 0.3 | 0 | 0 | 0 | 0 | 0 | 0 | 213.1204 | 0 | 0 | 0 | 600 | 0.016667
Tire Radius | 0.32893 | m | 0.4 | 0 | 0 | 0 | 0 | 0 | 0 | 213.1204 | 0 | 0 | 0 | 600 | 0.016667
| 12.95 | in | 0.5 | 0 | 0 | 0 | 0 | 0 | 0 | 213.1204 | 0 | 0 | 0 | 600 | 0.016667
Air density | 1.1985 | kg/m^3 | 0.6 | 0 | 0 | 0 | 0 | 0 | 0 | 213.1204 | 0 | 0 | 0 | 600 | 0.016667
efficiency | 0.91 |  | 0.7 | 0 | 0 | 0 | 0 | 0 | 0 | 213.1204 | 0 | 0 | 0 | 600 | 0.016667
Total Idle power | 600 | Watts DC | 0.8 | 0 | 0 | 0 | 0 | 0 | 0 | 213.1204 | 0 | 0 | 0 | 600 | 0.016667
|  |  | 0.9 | 0 | 0 | 0 | 0 | 0 | 0 | 213.1204 | 0 | 0 | 0 | 600 | 0.016667
BatEnrgyUsable | 20 | kWh | 1 | 0 | 0 | 0 | 0 | 0 | 0 | 213.1204 | 0 | 0 | 0 | 600 | 0.016667
|  |  | 1.1 | 0 | 0 | 0 | 0 | 0 | 0 | 213.1204 | 0 | 0 | 0 | 600 | 0.016667
Electric Consumption rate | 215.868 | Wh/mi | 1.2 | 0 | 0 | 0 | 0 | 0 | 0 | 213.1204 | 0 | 0 | 0 | 600 | 0.016667
Range | 92.6492 | mi | 1.3 | 0 | 0 | 0 | 0 | 0 | 0 | 213.1204 | 0 | 0 | 0 | 600 | 0.016667
|  |  | 1.4 | 0 | 0 | 0 | 0 | 0 | 0 | 213.1204 | 0 | 0 | 0 | 600 | 0.016667
|  |  | 1.5 | 0 | 0 | 0 | 0 | 0.0014824 | 0 | 213.1204 | 2.6838 | 0 | 0 | 600 | 0.016667
|  |  | 1.6 | 0 | 0 | 0.00066323 | 0.00029649 | 0.020844 | 0 | 213.1204 | 37.7368 | 0.074376 | 0.081732 | 600.0898 | 0.016669
|  |  | 1.7 | 0 | 0 | 0.0093255 | 0.0041689 | 0.074485 | 0 | 213.1204 | 134.8478 | 1.4506 | 1.5941 | 601.7518 | 0.016715
|  |  | 1.8 | 0 | 0.0033161 | 0.033987 | 0.015194 | 0.16389 | 0 | 213.1204 | 296.7046 | 7.746 | 8.5121 | 609.354 | 0.016926
|  |  | 1.9 | 0 | 0.043312 | 0.082647 | 0.036947 | 0.28906 | 0 | 213.1208 | 523.3069 | 27.2085 | 29.8995 | 632.8566 | 0.017579
|  |  | 2 | 0.016581 | 0.12331 | 0.16331 | 0.073005 | 0.44702 | 4.6057e-07 | 213.1219 | 809.2873 | 74.6407 | 82.0227 | 690.1348 | 0.01917
|  |  | 2.1 | 0.19998 | 0.2433 | 0.28264 | 0.12635 | 0.60499 | 5.5549e-06 | 213.1251 | 1095.2752 | 165.3175 | 181.6676 | 799.6348 | 0.022212
|  |  | 2.2 | 0.39998 | 0.4033 | 0.43397 | 0.194 | 0.73017 | 1.111e-05 | 213.1316 | 1321.8924 | 297.7989 | 327.2516 | 959.6171 | 0.026656
|  |  | 2.3 | 0.59998 | 0.59998 | 0.60931 | 0.27238 | 0.81958 | 1.6666e-05 | 213.1426 | 1483.7639 | 462.2102 | 507.9233 | 1158.1575 | 0.032171
|  |  | 2.4 | 0.79998 | 0.79998 | 0.80064 | 0.35792 | 0.87323 | 2.2222e-05 | 213.1587 | 1580.8898 | 642.1228 | 705.6295 | 1375.417 | 0.038206
|  |  | 2.5 | 0.99998 | 0.99998 | 0.99998 | 0.44703 | 0.8932 | 2.7777e-05 | 213.1802 | 1617.0502 | 818.1667 | 899.0843 | 1588.0047 | 0.044111
|  |  | 2.6 | 1.2 | 1.2 | 1.2002 | 0.53656 | 0.90334 | 3.3333e-05 | 213.2066 | 1635.4 | 991.8854 | 1089.9839 | 1797.7845 | 0.049938
|  |  | 2.7 | 1.4 | 1.4 | 1.4041 | 0.6277 | 0.92747 | 3.8888e-05 | 213.2384 | 1679.0997 | 1187.8141 | 1305.2902 | 2034.3849 | 0.056511
|  |  | 2.8 | 1.6 | 1.6013 | 1.6152 | 0.72205 | 0.96771 | 4.4444e-05 | 213.2766 | 1751.935 | 1418.9873 | 1559.3267 | 2313.5458 | 0.064265
|  |  | 2.9 | 1.8 | 1.8193 | 1.8371 | 0.82124 | 1.024 | 4.9999e-05 | 213.3224 | 1853.9058 | 1697.6857 | 1865.5887 | 2650.0975 | 0.073614
|  |  | 3 | 2.0067 | 2.0553 | 2.0733 | 0.92686 | 1.0952 | 5.5743e-05 | 213.3778 | 1982.8194 | 2035.5659 | 2236.8856 | 3058.116 | 0.084948
|  |  | 3.1 | 2.29 | 2.3093 | 2.3271 | 1.0403 | 1.1664 | 6.361e-05 | 213.4446 | 2111.7367 | 2418.8519 | 2658.079 | 3520.9659 | 0.097805
|  |  | 3.2 | 2.58 | 2.5813 | 2.5952 | 1.1601 | 1.2228 | 7.1666e-05 | 213.5236 | 2213.7147 | 2815.9576 | 3094.4589 | 4000.5043 | 0.11113
|  |  | 3.3 | 2.87 | 2.87 | 2.8741 | 1.2848 | 1.263 | 7.9721e-05 | 213.615 | 2286.5572 | 3212.3225 | 3530.0247 | 4479.1481 | 0.12442
|  |  | 3.4 | 3.16 | 3.16 | 3.1602 | 1.4128 | 1.2872 | 8.7777e-05 | 213.7184 | 2330.2641 | 3594.0142 | 3949.4661 | 4940.0726 | 0.13722
|  |  | 3.5 | 3.45 | 3.45 | 3.45 | 1.5423 | 1.296 | 9.5832e-05 | 213.833 | 2346.2596 | 3948.3574 | 4338.8543 | 5367.9718 | 0.14911
|  |  | 3.6 | 3.74 | 3.74 | 3.74 | 1.6719 | 1.2995 | 0.00010389 | 213.9579 | 2352.5408 | 4291.055 | 4715.445 | 5781.8077 | 0.16061
|  |  | 3.7 | 4.03 | 4.03 | 4.0313 | 1.8022 | 1.3075 | 0.00011194 | 214.0935 | 2367.1073 | 4651.7446 | 5111.8073 | 6217.3706 | 0.1727
|  |  | 3.8 | 4.32 | 4.3204 | 4.325 | 1.9334 | 1.3209 | 0.00012 | 214.2404 | 2391.3856 | 5037.8475 | 5536.0961 | 6683.6221 | 0.18566
|  |  | 3.9 | 4.61 | 4.6164 | 4.6223 | 2.0663 | 1.3397 | 0.00012805 | 214.3997 | 2425.3758 | 5454.6897 | 5994.1645 | 7186.994 | 0.19964
|  |  | 4 | 4.902 | 4.9184 | 4.9244 | 2.2014 | 1.3635 | 0.00013617 | 214.5724 | 2468.4223 | 5906.3121 | 6490.4529 | 7732.3658 | 0.21479
|  |  | 4.1 | 5.22 | 5.2264 | 5.2323 | 2.339 | 1.3872 | 0.000145 | 214.7596 | 2511.47 | 6376.7592 | 7007.4276 | 8300.4699 | 0.23057
|  |  | 4.2 | 5.54 | 5.5404 | 5.545 | 2.4788 | 1.406 | 0.00015389 | 214.9614 | 2545.4628 | 6842.642 | 7519.3868 | 8863.0624 | 0.2462
|  |  | 4.3 | 5.86 | 5.86 | 5.8613 | 2.6202 | 1.4194 | 0.00016278 | 215.1775 | 2569.7437 | 7297.173 | 8018.8714 | 9411.9466 | 0.26144
|  |  | 4.4 | 6.18 | 6.18 | 6.18 | 2.7627 | 1.4275 | 0.00017167 | 215.4073 | 2584.3128 | 7734.8534 | 8499.8389 | 9940.4823 | 0.27612
|  |  | 4.5 | 6.5 | 6.5 | 6.5 | 2.9057 | 1.4303 | 0.00018055 | 215.6502 | 2589.4978 | 8151.0313 | 8957.1772 | 10443.0519 | 0.29008
|  |  | 4.6 | 6.82 | 6.82 | 6.82 | 3.0488 | 1.4305 | 0.00018944 | 215.9054 | 2589.8262 | 8554.0945 | 9400.1039 | 10929.7845 | 0.30361
|  |  | 4.7 | 7.14 | 7.14 | 7.14 | 3.1918 | 1.4305 | 0.00019833 | 216.1729 | 2589.8262 | 8956.3157 | 9842.1052 | 11415.5002 | 0.3171
|  |  | 4.8 | 7.46 | 7.46 | 7.46 | 3.3349 | 1.4305 | 0.00020722 | 216.4526 | 2589.8262 | 9358.6543 | 10284.2355 | 11901.3577 | 0.33059
|  |  | 4.9 | 7.78 | 7.78 | 7.78 | 3.478 | 1.4305 | 0.00021611 | 216.7447 | 2589.8262 | 9761.1156 | 10726.5006 | 12387.3633 | 0.34409
|  |  | 5 | 8.1 | 8.1 | 8.1 | 3.621 | 1.4305 | 0.000225 | 217.0489 | 2589.8262 | 10163.7048 | 11168.9064 | 12873.5235 | 0.3576
|  |  | 5.1 | 8.42 | 8.42 | 8.42 | 3.7641 | 1.4305 | 0.00023389 | 217.3655 | 2589.8262 | 10566.4272 | 11611.4585 | 13359.8445 | 0.37111
|  |  | 5.2 | 8.74 | 8.74 | 8.74 | 3.9071 | 1.4305 | 0.00024278 | 217.6943 | 2589.8262 | 10969.2881 | 12054.1628 | 13846.3327 | 0.38462
|  |  | 5.3 | 9.06 | 9.06 | 9.06 | 4.0502 | 1.4305 | 0.00025167 | 218.0353 | 2589.8262 | 11372.2928 | 12497.025 | 14332.9945 | 0.39814
|  |  | 5.4 | 9.38 | 9.38 | 9.38 | 4.1932 | 1.4305 | 0.00026055 | 218.3887 | 2589.8262 | 11775.4464 | 12940.051 | 14819.8363 | 0.41166
|  |  | 5.5 | 9.7 | 9.7 | 9.7 | 4.3363 | 1.4305 | 0.00026944 | 218.7543 | 2589.8262 | 12178.7544 | 13383.2466 | 15306.8643 | 0.42519
|  |  | 5.6 | 10.02 | 10.02 | 10.02 | 4.4793 | 1.4305 | 0.00027833 | 219.1321 | 2589.8262 | 12582.2218 | 13826.6174 | 15794.085 | 0.43872
|  |  | 5.7 | 10.34 | 10.34 | 10.34 | 4.6224 | 1.4305 | 0.00028722 | 219.5222 | 2589.8262 | 12985.8541 | 14270.1693 | 16281.5047 | 0.45226
|  |  | 5.8 | 10.66 | 10.66 | 10.66 | 4.7654 | 1.4305 | 0.00029611 | 219.9246 | 2589.8262 | 13389.6564 | 14713.9081 | 16769.1298 | 0.46581
|  |  | 5.9 | 10.98 | 10.98 | 10.98 | 4.9085 | 1.4305 | 0.000305 | 220.3393 | 2589.8262 | 13793.634 | 15157.8395 | 17256.9665 | 0.47936
|  |  | 6 | 11.3 | 11.3 | 11.3 | 5.0515 | 1.4305 | 0.00031389 | 220.7662 | 2589.8262 | 14197.7922 | 15601.9694 | 17745.0213 | 0.49292
|  |  | 6.1 | 11.62 | 11.62 | 11.62 | 5.1946 | 1.4305 | 0.00032278 | 221.2053 | 2589.8262 | 14602.1362 | 16046.3035 | 18233.3006 | 0.50648
|  |  | 6.2 | 11.94 | 11.94 | 11.94 | 5.3376 | 1.4305 | 0.00033167 | 221.6568 | 2589.8262 | 15006.6713 | 16490.8476 | 18721.8106 | 0.52005
|  |  | 6.3 | 12.26 | 12.26 | 12.26 | 5.4807 | 1.4305 | 0.00034055 | 222.1205 | 2589.8262 | 15411.4028 | 16935.6075 | 19210.5577 | 0.53363
|  |  | 6.4 | 12.5799 | 12.5799 | 12.5799 | 5.6237 | 1.4305 | 0.00034944 | 222.5964 | 2589.8262 | 15816.336 | 17380.589 | 19699.5483 | 0.54721
|  |  | 6.5 | 12.8999 | 12.8999 | 12.8999 | 5.7668 | 1.43 | 0.00035833 | 223.0847 | 2588.907 | 16216.1752 | 17819.9728 | 20182.3877 | 0.56062
|  |  | 6.6 | 13.2199 | 13.2199 | 13.2197 | 5.9097 | 1.4233 | 0.00036722 | 223.5848 | 2576.6592 | 16548.7266 | 18185.4138 | 20583.9713 | 0.57178
|  |  | 6.7 | 13.5399 | 13.5399 | 13.5367 | 6.0514 | 1.4047 | 0.00037611 | 224.0926 | 2543.0774 | 16745.3751 | 18401.5111 | 20821.4407 | 0.57837
|  |  | 6.8 | 13.8599 | 13.8588 | 13.8482 | 6.1907 | 1.377 | 0.000385 | 224.6034 | 2492.9036 | 16823.2308 | 18487.0668 | 20915.458 | 0.58098
|  |  | 6.9 | 14.1799 | 14.1648 | 14.1527 | 6.3268 | 1.3432 | 0.00039389 | 225.114 | 2431.8016 | 16809.8857 | 18472.4019 | 20899.3427 | 0.58054
|  |  | 7 | 14.4943 | 14.4573 | 14.4491 | 6.4593 | 1.3047 | 0.00040262 | 225.6216 | 2362.0167 | 16714.4187 | 18367.493 | 20784.0583 | 0.57733
|  |  | 7.1 | 14.75 | 14.7428 | 14.7364 | 6.5878 | 1.2728 | 0.00040972 | 226.1237 | 2304.368 | 16670.3252 | 18319.0387 | 20730.8117 | 0.57586
|  |  | 7.2 | 15.0025 | 15.0218 | 15.0186 | 6.7139 | 1.2588 | 0.00041674 | 226.6264 | 2278.866 | 16821.6339 | 18485.312 | 20913.5297 | 0.58093
|  |  | 7.3 | 15.2875 | 15.2955 | 15.2996 | 6.8395 | 1.2572 | 0.00042465 | 227.1366 | 2276.027 | 17120.4709 | 18813.7043 | 21274.4003 | 0.59096
|  |  | 7.4 | 15.575 | 15.5755 | 15.581 | 6.9653 | 1.2619 | 0.00043264 | 227.657 | 2284.5232 | 17498.1946 | 19228.7853 | 21730.5333 | 0.60363
|  |  | 7.5 | 15.8625 | 15.8625 | 15.8642 | 7.0919 | 1.2715 | 0.00044062 | 228.1901 | 2301.8443 | 17942.7791 | 19717.3397 | 22267.4063 | 0.61854
|  |  | 7.6 | 16.15 | 16.15 | 16.1499 | 7.2196 | 1.2754 | 0.00044861 | 228.7377 | 2309.0525 | 18321.9152 | 20133.9728 | 22725.2448 | 0.63126
|  |  | 7.7 | 16.4375 | 16.4375 | 16.4348 | 7.347 | 1.2636 | 0.0004566 | 229.2936 | 2287.612 | 18491.7023 | 20320.552 | 22930.2769 | 0.63695
|  |  | 7.8 | 16.725 | 16.724 | 16.7152 | 7.4724 | 1.2381 | 0.00046458 | 229.8502 | 2241.4863 | 18466.6976 | 20293.0743 | 22900.0817 | 0.63611
|  |  | 7.9 | 17.0125 | 17 | 16.9887 | 7.5946 | 1.2021 | 0.00047257 | 230.4022 | 2176.3392 | 18278.2909 | 20086.0339 | 22672.5647 | 0.62979
|  |  | 8 | 17.2952 | 17.2645 | 17.253 | 7.7128 | 1.1567 | 0.00048042 | 230.9441 | 2094.1317 | 17932.795 | 19706.3682 | 22255.3496 | 0.6182
|  |  | 8.1 | 17.53 | 17.5175 | 17.5062 | 7.826 | 1.1113 | 0.00048694 | 231.4711 | 2011.9209 | 17556.7108 | 19293.0888 | 21801.1964 | 0.60559
|  |  | 8.2 | 17.76 | 17.759 | 17.7502 | 7.935 | 1.0753 | 0.00049333 | 231.9862 | 1946.7674 | 17288.4998 | 18998.3514 | 21477.3092 | 0.59659
|  |  | 8.3 | 17.99 | 17.99 | 17.9873 | 8.041 | 1.0496 | 0.00049972 | 232.4936 | 1900.2283 | 17149.283 | 18845.3659 | 21309.1933 | 0.59192
|  |  | 8.4 | 18.22 | 18.22 | 18.2198 | 8.145 | 1.0342 | 0.00050611 | 232.9976 | 1872.3035 | 17147.6035 | 18843.5203 | 21307.1652 | 0.59187
|  |  | 8.5 | 18.45 | 18.45 | 18.45 | 8.2479 | 1.0285 | 0.0005125 | 233.503 | 1862.082 | 17284.1125 | 18993.5302 | 21472.0113 | 0.59644
|  |  | 8.6 | 18.68 | 18.68 | 18.6799 | 8.3507 | 1.0271 | 0.00051889 | 234.0143 | 1859.5509 | 17482.6807 | 19211.737 | 21711.7989 | 0.60311
|  |  | 8.7 | 18.91 | 18.91 | 18.9095 | 8.4533 | 1.0245 | 0.00052528 | 234.531 | 1854.6955 | 17660.8582 | 19407.5364 | 21926.9631 | 0.60908
|  |  | 8.8 | 19.14 | 19.1398 | 19.1383 | 8.5556 | 1.02 | 0.00053167 | 235.0522 | 1846.6029 | 17809.7411 | 19571.144 | 22106.7517 | 0.61408
|  |  | 8.9 | 19.37 | 19.3678 | 19.3658 | 8.6573 | 1.0137 | 0.00053805 | 235.5769 | 1835.273 | 17927.9668 | 19701.0625 | 22249.5192 | 0.61804
|  |  | 9 | 19.5991 | 19.5938 | 19.5918 | 8.7583 | 1.0058 | 0.00054442 | 236.104 | 1820.9742 | 18016.5394 | 19798.395 | 22356.478 | 0.62101
|  |  | 9.1 | 19.82 | 19.8178 | 19.8158 | 8.8585 | 0.99794 | 0.00055055 | 236.6327 | 1806.6748 | 18100.5718 | 19890.7382 | 22457.9541 | 0.62383
|  |  | 9.2 | 20.04 | 20.0398 | 20.0383 | 8.9579 | 0.99168 | 0.00055667 | 237.1635 | 1795.3437 | 18207.0035 | 20007.6962 | 22586.4793 | 0.6274
|  |  | 9.3 | 20.26 | 20.26 | 20.2595 | 9.0568 | 0.98721 | 0.00056278 | 237.6973 | 1787.2499 | 18339.5495 | 20153.3511 | 22746.5397 | 0.63185
|  |  | 9.4 | 20.48 | 20.48 | 20.4799 | 9.1553 | 0.98453 | 0.00056889 | 238.235 | 1782.3934 | 18499.5527 | 20329.1788 | 22939.7569 | 0.63722
|  |  | 9.5 | 20.7 | 20.7 | 20.7 | 9.2537 | 0.98356 | 0.000575 | 238.7776 | 1780.64 | 18687.104 | 20535.2791 | 23166.2408 | 0.64351
|  |  | 9.6 | 20.92 | 20.92 | 20.92 | 9.3521 | 0.98349 | 0.00058111 | 239.3259 | 1780.5055 | 18889.5809 | 20757.7812 | 23410.7486 | 0.6503
|  |  | 9.7 | 21.14 | 21.14 | 21.14 | 9.4504 | 0.98349 | 0.00058722 | 239.8799 | 1780.5055 | 19093.4648 | 20981.8295 | 23656.9555 | 0.65714
|  |  | 9.8 | 21.36 | 21.36 | 21.36 | 9.5488 | 0.98349 | 0.00059333 | 240.4398 | 1780.5055 | 19297.5131 | 21206.0584 | 23903.3609 | 0.66398
|  |  | 9.9 | 21.58 | 21.58 | 21.58 | 9.6471 | 0.98349 | 0.00059944 | 241.0054 | 1780.5055 | 19501.7274 | 21430.4697 | 24149.9667 | 0.67083
|  |  | 10 | 21.8 | 21.8 | 21.8 | 9.7455 | 0.98349 | 0.00060555 | 241.5769 | 1780.5055 | 19706.1095 | 21655.0654 | 24396.7752 | 0.67769
|  |  | 10.1 | 22.02 | 22.02 | 22.02 | 9.8438 | 0.98349 | 0.00061167 | 242.1541 | 1780.5055 | 19910.6611 | 21879.8473 | 24643.7883 | 0.68455
|  |  | 10.2 | 22.24 | 22.24 | 22.24 | 9.9422 | 0.98349 | 0.00061778 | 242.7372 | 1780.5055 | 20115.3838 | 22104.8173 | 24891.008 | 0.69142
|  |  | 10.3 | 22.46 | 22.46 | 22.46 | 10.0405 | 0.98349 | 0.00062389 | 243.326 | 1780.5055 | 20320.2793 | 22329.9773 | 25138.4366 | 0.69829
|  |  | 10.4 | 22.68 | 22.68 | 22.68 | 10.1388 | 0.98349 | 0.00063 | 243.9207 | 1780.5055 | 20525.3495 | 22555.3291 | 25386.076 | 0.70517
|  |  | 10.5 | 22.9 | 22.9 | 22.9 | 10.2372 | 0.98316 | 0.00063611 | 244.5211 | 1779.9054 | 20724.453 | 22774.1242 | 25626.5101 | 0.71185
|  |  | 10.6 | 23.12 | 23.12 | 23.1198 | 10.3355 | 0.97806 | 0.00064222 | 245.1269 | 1770.6744 | 20834.2722 | 22894.8046 | 25759.126 | 0.71553
|  |  | 10.7 | 23.34 | 23.34 | 23.3375 | 10.4328 | 0.96375 | 0.00064833 | 245.7326 | 1744.7795 | 20766.6311 | 22820.4737 | 25677.4436 | 0.71326
|  |  | 10.8 | 23.56 | 23.5592 | 23.551 | 10.5282 | 0.93991 | 0.00065444 | 246.3319 | 1701.6192 | 20508.477 | 22536.7879 | 25365.701 | 0.7046
|  |  | 10.9 | 23.78 | 23.7686 | 23.758 | 10.6208 | 0.90654 | 0.00066055 | 246.9184 | 1641.1934 | 20053.2406 | 22036.5281 | 24815.965 | 0.68933
|  |  | 11 | 23.9962 | 23.9672 | 23.9566 | 10.7095 | 0.86429 | 0.00066656 | 247.4856 | 1564.7022 | 19407.6926 | 21327.1347 | 24036.4118 | 0.66768
|  |  | 11.1 | 24.1666 | 24.1552 | 24.1447 | 10.7936 | 0.82227 | 0.0006713 | 248.0275 | 1488.632 | 18744.8914 | 20598.7817 | 23236.0239 | 0.64545
|  |  | 11.2 | 24.3333 | 24.3326 | 24.3244 | 10.874 | 0.7921 | 0.00067592 | 248.5491 | 1434.0181 | 18296.2199 | 20105.7361 | 22694.2155 | 0.63039
|  |  | 11.3 | 24.5 | 24.5 | 24.4991 | 10.9521 | 0.7772 | 0.00068055 | 249.0597 | 1407.0351 | 18137.6623 | 19931.497 | 22502.744 | 0.62508
|  |  | 11.4 | 24.6666 | 24.6672 | 24.6721 | 11.0294 | 0.77779 | 0.00068518 | 249.5692 | 1408.1085 | 18283.2396 | 20091.4721 | 22678.5408 | 0.62996
|  |  | 11.5 | 24.8333 | 24.8405 | 24.8471 | 11.1076 | 0.79311 | 0.00068981 | 250.0879 | 1435.8461 | 18726.723 | 20578.8164 | 23214.084 | 0.64484
|  |  | 11.6 | 25.0026 | 25.0205 | 25.027 | 11.1881 | 0.81243 | 0.00069452 | 250.6252 | 1470.832 | 19259.7517 | 21164.5623 | 23857.7608 | 0.66272
|  |  | 11.7 | 25.2 | 25.2072 | 25.2105 | 11.2701 | 0.82002 | 0.0007 | 251.1774 | 1484.5556 | 19561.9058 | 21496.5998 | 24222.6372 | 0.67285
|  |  | 11.8 | 25.4 | 25.3995 | 25.3938 | 11.3521 | 0.80959 | 0.00070555 | 251.7328 | 1465.6785 | 19496.1459 | 21424.3361 | 24143.2265 | 0.67065
|  |  | 11.9 | 25.6 | 25.585 | 25.5727 | 11.432 | 0.78068 | 0.00071111 | 252.2787 | 1413.3494 | 19041.5104 | 20924.7367 | 23594.2162 | 0.65539
|  |  | 12 | 25.7951 | 25.757 | 25.7431 | 11.5082 | 0.73418 | 0.00071653 | 252.8022 | 1329.1528 | 18205.4407 | 20005.9788 | 22584.592 | 0.62735
|  |  | 12.1 | 25.93 | 25.915 | 25.9012 | 11.5789 | 0.68194 | 0.00072028 | 253.2911 | 1234.585 | 17227.9166 | 18931.7765 | 21404.15 | 0.59456
|  |  | 12.2 | 26.06 | 26.059 | 26.0482 | 11.6446 | 0.63836 | 0.00072389 | 253.7484 | 1155.6924 | 16412.3443 | 18035.5432 | 20419.2782 | 0.5672
|  |  | 12.3 | 26.19 | 26.19 | 26.1868 | 11.7065 | 0.60707 | 0.0007275 | 254.1819 | 1099.0352 | 15841.4863 | 17408.2267 | 19729.9195 | 0.54805
|  |  | 12.4 | 26.32 | 26.32 | 26.3198 | 11.766 | 0.58829 | 0.00073111 | 254.6 | 1065.0389 | 15526.8623 | 17062.486 | 19349.9846 | 0.5375
|  |  | 12.5 | 26.45 | 26.45 | 26.45 | 11.8242 | 0.58134 | 0.00073472 | 255.0114 | 1052.4533 | 15459.7181 | 16988.7012 | 19268.9024 | 0.53525
|  |  | 12.6 | 26.58 | 26.58 | 26.5799 | 11.8823 | 0.57707 | 0.00073833 | 255.4238 | 1044.7273 | 15448.7344 | 16976.6312 | 19255.6387 | 0.53488
|  |  | 12.7 | 26.71 | 26.71 | 26.7081 | 11.9396 | 0.56634 | 0.00074194 | 255.8332 | 1025.3065 | 15296.3072 | 16809.1288 | 19071.5701 | 0.52977
|  |  | 12.8 | 26.84 | 26.8394 | 26.8332 | 11.9955 | 0.54846 | 0.00074555 | 256.2342 | 992.9365 | 14984.4628 | 16466.4426 | 18694.9919 | 0.51931
|  |  | 12.9 | 26.97 | 26.9614 | 26.9535 | 12.0493 | 0.52343 | 0.00074917 | 256.6216 | 947.6174 | 14510.2392 | 15945.3178 | 18122.3272 | 0.5034
|  |  | 13 | 27.0971 | 27.0754 | 27.0674 | 12.1002 | 0.49175 | 0.0007527 | 256.99 | 890.2655 | 13882.0381 | 15254.9869 | 17363.7219 | 0.48233
|  |  | 13.1 | 27.19 | 27.1814 | 27.1735 | 12.1477 | 0.46007 | 0.00075528 | 257.3347 | 832.9109 | 13243.9231 | 14553.7616 | 16593.1446 | 0.46092
|  |  | 13.2 | 27.28 | 27.2794 | 27.2732 | 12.1922 | 0.43503 | 0.00075778 | 257.6597 | 787.5861 | 12743.8755 | 14004.2588 | 15989.2954 | 0.44415
|  |  | 13.3 | 27.37 | 27.37 | 27.3682 | 12.2347 | 0.41715 | 0.00076028 | 257.9703 | 755.2104 | 12395.9199 | 13621.89 | 15569.1099 | 0.43248
|  |  | 13.4 | 27.46 | 27.46 | 27.4599 | 12.2757 | 0.40642 | 0.00076278 | 258.2714 | 735.7838 | 12202.6827 | 13409.5414 | 15335.7598 | 0.42599
|  |  | 13.5 | 27.55 | 27.55 | 27.55 | 12.3159 | 0.40266 | 0.00076528 | 258.5682 | 728.9782 | 12162.5649 | 13365.4559 | 15287.3142 | 0.42465
|  |  | 13.6 | 27.64 | 27.64 | 27.64 | 12.3562 | 0.40337 | 0.00076778 | 258.8657 | 730.2668 | 12221.9098 | 13430.6701 | 15358.9782 | 0.42664
|  |  | 13.7 | 27.73 | 27.73 | 27.7304 | 12.3966 | 0.40605 | 0.00077028 | 259.1656 | 735.1219 | 12325.8019 | 13544.8372 | 15484.4365 | 0.43012
|  |  | 13.8 | 27.82 | 27.8201 | 27.8217 | 12.4374 | 0.41052 | 0.00077278 | 259.469 | 743.2144 | 12470.7768 | 13704.1504 | 15659.5059 | 0.43499
|  |  | 13.9 | 27.91 | 27.9121 | 27.9141 | 12.4787 | 0.41678 | 0.00077528 | 259.7775 | 754.5442 | 12657.4386 | 13909.2732 | 15884.9156 | 0.44125
|  |  | 14 | 28.0008 | 28.0061 | 28.0081 | 12.5208 | 0.42469 | 0.0007778 | 260.0924 | 768.8513 | 12883.1556 | 14157.3138 | 16157.4877 | 0.44882
|  |  | 14.1 | 28.1 | 28.1021 | 28.1041 | 12.5637 | 0.43259 | 0.00078055 | 260.4148 | 783.1592 | 13111.1092 | 14407.8124 | 16432.7608 | 0.45647
|  |  | 14.2 | 28.2 | 28.2001 | 28.2017 | 12.6073 | 0.43885 | 0.00078333 | 260.7438 | 794.4905 | 13303.6294 | 14619.373 | 16665.245 | 0.46292
|  |  | 14.3 | 28.3 | 28.3 | 28.3004 | 12.6514 | 0.44332 | 0.00078611 | 261.0779 | 802.5844 | 13456.8488 | 14787.7459 | 16850.2702 | 0.46806
|  |  | 14.4 | 28.4 | 28.4 | 28.4 | 12.6959 | 0.446 | 0.00078889 | 261.416 | 807.4411 | 13570.1448 | 14912.2471 | 16987.0847 | 0.47186
|  |  | 14.5 | 28.5 | 28.5 | 28.5 | 12.7406 | 0.44697 | 0.00079167 | 261.7566 | 809.1904 | 13644.5384 | 14993.9983 | 17076.9212 | 0.47436
|  |  | 14.6 | 28.6 | 28.6 | 28.6 | 12.7853 | 0.44704 | 0.00079444 | 262.0985 | 809.3207 | 13698.4513 | 15053.2432 | 17142.0255 | 0.47617
|  |  | 14.7 | 28.7 | 28.7 | 28.7 | 12.83 | 0.44704 | 0.00079722 | 262.4416 | 809.3207 | 13750.7501 | 15110.7144 | 17205.1806 | 0.47792
|  |  | 14.8 | 28.8 | 28.8 | 28.8 | 12.8747 | 0.44704 | 0.0008 | 262.7859 | 809.3207 | 13803.0949 | 15168.2361 | 17268.3914 | 0.47968
|  |  | 14.9 | 28.9 | 28.9 | 28.9 | 12.9194 | 0.44704 | 0.00080278 | 263.1314 | 809.3207 | 13855.486 | 15225.8087 | 17331.658 | 0.48143
|  |  | 15 | 29 | 29 | 29 | 12.9641 | 0.44704 | 0.00080555 | 263.4781 | 809.3207 | 13907.9234 | 15283.4323 | 17394.9806 | 0.48319
|  |  | 15.1 | 29.1 | 29.1 | 29.1 | 13.0089 | 0.44704 | 0.00080833 | 263.826 | 809.3207 | 13960.4075 | 15341.1071 | 17458.3595 | 0.48495
|  |  | 15.2 | 29.2 | 29.2 | 29.2 | 13.0536 | 0.44704 | 0.00081111 | 264.1751 | 809.3207 | 14012.9382 | 15398.8332 | 17521.7948 | 0.48672
|  |  | 15.3 | 29.3 | 29.3 | 29.3 | 13.0983 | 0.44704 | 0.00081389 | 264.5253 | 809.3207 | 14065.5159 | 15456.6109 | 17585.2867 | 0.48848
|  |  | 15.4 | 29.4 | 29.4 | 29.4 | 13.143 | 0.44704 | 0.00081667 | 264.8768 | 809.3207 | 14118.1407 | 15514.4403 | 17648.8355 | 0.49025
|  |  | 15.5 | 29.5 | 29.5 | 29.5 | 13.1877 | 0.44683 | 0.00081944 | 265.2295 | 808.941 | 14165.8049 | 15566.8186 | 17706.3941 | 0.49184
|  |  | 15.6 | 29.6 | 29.6 | 29.5999 | 13.2323 | 0.44394 | 0.00082222 | 265.5831 | 803.7065 | 14149.1939 | 15548.5648 | 17686.3349 | 0.49129
|  |  | 15.7 | 29.7 | 29.7 | 29.6986 | 13.2765 | 0.43589 | 0.000825 | 265.9335 | 789.1412 | 14007.6537 | 15393.0261 | 17515.4133 | 0.48654
|  |  | 15.8 | 29.8 | 29.7995 | 29.7949 | 13.3195 | 0.42248 | 0.00082778 | 266.2766 | 764.8639 | 13734.2869 | 15092.6229 | 17185.2999 | 0.47737
|  |  | 15.9 | 29.9 | 29.8935 | 29.8876 | 13.361 | 0.40371 | 0.00083055 | 266.6079 | 730.8749 | 13327.3215 | 14645.4082 | 16693.8552 | 0.46372
|  |  | 16 | 29.9976 | 29.9815 | 29.9755 | 13.4003 | 0.37999 | 0.00083327 | 266.923 | 687.9334 | 12795.3167 | 14060.7876 | 16051.4149 | 0.44587
|  |  | 16.1 | 30.07 | 30.0635 | 30.0576 | 13.437 | 0.35627 | 0.00083528 | 267.2181 | 644.9895 | 12257.2904 | 13469.5499 | 15401.7032 | 0.42783
|  |  | 16.2 | 30.14 | 30.1395 | 30.1349 | 13.4715 | 0.33749 | 0.00083722 | 267.4967 | 610.9957 | 11834.6151 | 13005.0715 | 14891.2874 | 0.41365
|  |  | 16.3 | 30.21 | 30.21 | 30.2086 | 13.5044 | 0.32408 | 0.00083917 | 267.763 | 586.7136 | 11539.2371 | 12680.4803 | 14534.5938 | 0.40374
|  |  | 16.4 | 30.28 | 30.28 | 30.2799 | 13.5363 | 0.31603 | 0.00084111 | 268.0212 | 572.1435 | 11372.7393 | 12497.5157 | 14333.5337 | 0.39815
|  |  | 16.5 | 30.35 | 30.35 | 30.35 | 13.5677 | 0.31321 | 0.00084306 | 268.2757 | 567.0319 | 11333.1665 | 12454.0291 | 14285.7462 | 0.39683
|  |  | 16.6 | 30.42 | 30.42 | 30.42 | 13.599 | 0.31396 | 0.000845 | 268.5305 | 568.3957 | 11381.3289 | 12506.9548 | 14343.9064 | 0.39844
|  |  | 16.7 | 30.49 | 30.49 | 30.4904 | 13.6304 | 0.31664 | 0.00084694 | 268.7874 | 573.2508 | 11477.3584 | 12612.4817 | 14459.87 | 0.40166
|  |  | 16.8 | 30.56 | 30.5601 | 30.5617 | 13.6623 | 0.32111 | 0.00084889 | 269.0478 | 581.3432 | 11618.2895 | 12767.3511 | 14630.0561 | 0.40639
|  |  | 16.9 | 30.63 | 30.6321 | 30.6341 | 13.6947 | 0.32737 | 0.00085083 | 269.3132 | 592.6728 | 11804.6153 | 12972.1048 | 14855.0602 | 0.41264
|  |  | 17 | 30.7008 | 30.7061 | 30.7081 | 13.7278 | 0.33528 | 0.0008528 | 269.5851 | 606.9868 | 12033.3738 | 13223.4877 | 15131.3052 | 0.42031
|  |  | 17.1 | 30.78 | 30.7821 | 30.7841 | 13.7617 | 0.34318 | 0.000855 | 269.8649 | 621.3015 | 12263.9883 | 13476.9102 | 15409.7914 | 0.42805
|  |  | 17.2 | 30.86 | 30.8601 | 30.8617 | 13.7964 | 0.34944 | 0.00085722 | 270.1512 | 632.6329 | 12455.1722 | 13687.0024 | 15640.662 | 0.43446
|  |  | 17.3 | 30.94 | 30.94 | 30.9404 | 13.8316 | 0.35391 | 0.00085944 | 270.4427 | 640.7269 | 12602.9471 | 13849.3924 | 15819.1125 | 0.43942
|  |  | 17.4 | 31.02 | 31.02 | 31.02 | 13.8672 | 0.3566 | 0.00086167 | 270.7379 | 645.5837 | 12706.8008 | 13963.5174 | 15944.5246 | 0.4429
|  |  | 17.5 | 31.1 | 31.1 | 31.1 | 13.9029 | 0.3575 | 0.00086389 | 271.0353 | 647.2142 | 12766.3628 | 14028.9701 | 16016.4506 | 0.4449
|  |  | 17.6 | 31.18 | 31.18 | 31.18 | 13.9387 | 0.35661 | 0.00086611 | 271.3336 | 645.6074 | 12780.9513 | 14045.0014 | 16034.0675 | 0.44539
|  |  | 17.7 | 31.26 | 31.26 | 31.2595 | 13.9743 | 0.35393 | 0.00086833 | 271.6311 | 640.7523 | 12749.8799 | 14010.857 | 15996.5462 | 0.44435
|  |  | 17.8 | 31.34 | 31.3398 | 31.3383 | 14.0095 | 0.34946 | 0.00087055 | 271.9263 | 632.66 | 12672.7755 | 13926.127 | 15903.4362 | 0.44176
|  |  | 17.9 | 31.42 | 31.4178 | 31.4159 | 14.0441 | 0.3432 | 0.00087278 | 272.2178 | 621.3304 | 12549.1232 | 13790.2453 | 15754.1157 | 0.43761
|  |  | 18 | 31.4993 | 31.4938 | 31.4918 | 14.0781 | 0.33528 | 0.00087498 | 272.504 | 606.9944 | 12381.6759 | 13606.2372 | 15551.909 | 0.432
|  |  | 18.1 | 31.57 | 31.5678 | 31.5659 | 14.1112 | 0.32736 | 0.00087694 | 272.7835 | 592.6576 | 12212.4164 | 13420.2378 | 15347.5141 | 0.42632
|  |  | 18.2 | 31.64 | 31.6398 | 31.6383 | 14.1436 | 0.3211 | 0.00087889 | 273.0576 | 581.3262 | 12084.0492 | 13279.175 | 15192.5 | 0.42201
|  |  | 18.3 | 31.71 | 31.71 | 31.7095 | 14.1754 | 0.31663 | 0.00088083 | 273.3278 | 573.2322 | 12000.3477 | 13187.1953 | 15091.4234 | 0.41921
|  |  | 18.4 | 31.78 | 31.78 | 31.78 | 14.2069 | 0.31395 | 0.00088278 | 273.5956 | 568.3754 | 11961.805 | 13144.8407 | 15044.8799 | 0.41791
|  |  | 18.5 | 31.85 | 31.85 | 31.85 | 14.2382 | 0.31299 | 0.00088472 | 273.8624 | 566.6404 | 11967.2593 | 13150.8344 | 15051.4664 | 0.4181
|  |  | 18.6 | 31.92 | 31.92 | 31.92 | 14.2695 | 0.31293 | 0.00088667 | 274.1297 | 566.5245 | 11995.7212 | 13182.1112 | 15085.8364 | 0.41905
|  |  | 18.7 | 31.99 | 31.99 | 31.99 | 14.3008 | 0.31293 | 0.00088861 | 274.3975 | 566.5245 | 12025.8584 | 13215.229 | 15122.2297 | 0.42006
|  |  | 18.8 | 32.06 | 32.06 | 32.06 | 14.3321 | 0.31293 | 0.00089056 | 274.666 | 566.5245 | 12056.0209 | 13248.3746 | 15158.6534 | 0.42107
|  |  | 18.9 | 32.13 | 32.13 | 32.13 | 14.3634 | 0.31293 | 0.0008925 | 274.935 | 566.5245 | 12086.2085 | 13281.5478 | 15195.1075 | 0.42209
|  |  | 19 | 32.2 | 32.2 | 32.2 | 14.3947 | 0.31293 | 0.00089444 | 275.2047 | 566.5245 | 12116.4215 | 13314.7489 | 15231.5922 | 0.4231
|  |  | 19.1 | 32.27 | 32.27 | 32.27 | 14.426 | 0.31293 | 0.00089639 | 275.4749 | 566.5245 | 12146.6598 | 13347.9778 | 15268.1075 | 0.42411
|  |  | 19.2 | 32.34 | 32.34 | 32.34 | 14.4573 | 0.31293 | 0.00089833 | 275.7457 | 566.5245 | 12176.9235 | 13381.2346 | 15304.6534 | 0.42513
|  |  | 19.3 | 32.41 | 32.41 | 32.41 | 14.4886 | 0.31293 | 0.00090028 | 276.0171 | 566.5245 | 12207.2126 | 13414.5193 | 15341.2301 | 0.42615
|  |  | 19.4 | 32.48 | 32.48 | 32.48 | 14.5199 | 0.31293 | 0.00090222 | 276.2891 | 566.5245 | 12237.5273 | 13447.8322 | 15377.8376 | 0.42716
|  |  | 19.5 | 32.55 | 32.55 | 32.55 | 14.5511 | 0.31286 | 0.00090417 | 276.5617 | 566.3933 | 12265.9584 | 13479.0752 | 15412.1705 | 0.42812
|  |  | 19.6 | 32.62 | 32.62 | 32.6199 | 14.5824 | 0.31189 | 0.00090611 | 276.8347 | 564.6439 | 12270.7959 | 13484.3911 | 15418.0122 | 0.42828
|  |  | 19.7 | 32.69 | 32.69 | 32.6895 | 14.6135 | 0.30921 | 0.00090806 | 277.1068 | 559.7889 | 12229.9926 | 13439.5523 | 15368.7387 | 0.42691
|  |  | 19.8 | 32.76 | 32.7598 | 32.7583 | 14.6443 | 0.30474 | 0.00091 | 277.3763 | 551.6966 | 12141.1614 | 13341.9356 | 15261.4677 | 0.42393
|  |  | 19.9 | 32.83 | 32.8278 | 32.8259 | 14.6745 | 0.29848 | 0.00091194 | 277.6416 | 540.3671 | 12003.8424 | 13191.0356 | 15095.6436 | 0.41932
|  |  | 20 | 32.8992 | 32.8938 | 32.8918 | 14.704 | 0.29058 | 0.00091387 | 277.9012 | 526.0626 | 11821.4507 | 12990.6052 | 14875.3903 | 0.41321
|  |  | 20.1 | 32.96 | 32.9578 | 32.9559 | 14.7326 | 0.28268 | 0.00091556 | 278.1537 | 511.7572 | 11637.4288 | 12788.3833 | 14653.1685 | 0.40703
|  |  | 20.2 | 33.02 | 33.0198 | 33.0183 | 14.7605 | 0.27642 | 0.00091722 | 278.4003 | 500.4258 | 11495.8583 | 12632.8114 | 14482.2103 | 0.40228
|  |  | 20.3 | 33.08 | 33.08 | 33.0795 | 14.7879 | 0.27195 | 0.00091889 | 278.6427 | 492.3317 | 11401.0664 | 12528.6444 | 14367.7411 | 0.3991
|  |  | 20.4 | 33.14 | 33.14 | 33.14 | 14.8149 | 0.26926 | 0.00092056 | 278.8823 | 487.4748 | 11353.4912 | 12476.364 | 14310.2901 | 0.39751
|  |  | 20.5 | 33.2 | 33.2 | 33.2 | 14.8417 | 0.2683 | 0.00092222 | 279.1207 | 485.7241 | 11351.6128 | 12474.2998 | 14308.0218 | 0.39745
|  |  | 20.6 | 33.26 | 33.26 | 33.26 | 14.8685 | 0.26822 | 0.00092389 | 279.3595 | 485.5924 | 11373.7203 | 12498.5938 | 14334.7184 | 0.39819
|  |  | 20.7 | 33.32 | 33.32 | 33.32 | 14.8954 | 0.26822 | 0.00092556 | 279.5987 | 485.5924 | 11397.8012 | 12525.0562 | 14363.7981 | 0.39899
|  |  | 20.8 | 33.38 | 33.38 | 33.38 | 14.9222 | 0.26822 | 0.00092722 | 279.8384 | 485.5924 | 11421.9013 | 12551.5399 | 14392.9009 | 0.3998
|  |  | 20.9 | 33.44 | 33.44 | 33.44 | 14.949 | 0.26822 | 0.00092889 | 280.0784 | 485.5924 | 11446.0206 | 12578.0446 | 14422.0271 | 0.40061
|  |  | 21 | 33.5 | 33.5 | 33.5 | 14.9758 | 0.26822 | 0.00093056 | 280.3189 | 485.5924 | 11470.1594 | 12604.5707 | 14451.1766 | 0.40142
|  |  | 21.1 | 33.56 | 33.56 | 33.56 | 15.0027 | 0.26822 | 0.00093222 | 280.5598 | 485.5924 | 11494.3175 | 12631.1181 | 14480.3496 | 0.40223
|  |  | 21.2 | 33.62 | 33.62 | 33.62 | 15.0295 | 0.26822 | 0.00093389 | 280.8012 | 485.5924 | 11518.495 | 12657.6868 | 14509.546 | 0.40304
|  |  | 21.3 | 33.68 | 33.68 | 33.68 | 15.0563 | 0.26822 | 0.00093556 | 281.043 | 485.5924 | 11542.6919 | 12684.2768 | 14538.7658 | 0.40385
|  |  | 21.4 | 33.74 | 33.74 | 33.74 | 15.0831 | 0.26822 | 0.00093722 | 281.2852 | 485.5924 | 11566.9084 | 12710.8883 | 14568.0091 | 0.40467
|  |  | 21.5 | 33.8 | 33.8 | 33.8 | 15.1099 | 0.26815 | 0.00093889 | 281.5279 | 485.4585 | 11589.1216 | 12735.2984 | 14594.8334 | 0.40541
|  |  | 21.6 | 33.86 | 33.86 | 33.8599 | 15.1368 | 0.26718 | 0.00094056 | 281.7708 | 483.7065 | 11586.8402 | 12732.7915 | 14592.0785 | 0.40534
|  |  | 21.7 | 33.92 | 33.92 | 33.9195 | 15.1634 | 0.2645 | 0.00094222 | 282.0126 | 478.8516 | 11537.2726 | 12678.3215 | 14532.2214 | 0.40367
|  |  | 21.8 | 33.98 | 33.9798 | 33.9783 | 15.1897 | 0.26003 | 0.00094389 | 282.2515 | 470.7594 | 11437.9726 | 12569.2007 | 14412.3085 | 0.40034
|  |  | 21.9 | 34.04 | 34.0378 | 34.0359 | 15.2154 | 0.25377 | 0.00094556 | 282.4859 | 459.4299 | 11288.5357 | 12404.9843 | 14231.8509 | 0.39533
|  |  | 22 | 34.0992 | 34.0938 | 34.0918 | 15.2404 | 0.24587 | 0.0009472 | 282.7142 | 445.1308 | 11092.6544 | 12189.7301 | 13995.3078 | 0.38876
|  |  | 22.1 | 34.15 | 34.1478 | 34.1459 | 15.2646 | 0.23798 | 0.00094861 | 282.935 | 430.8308 | 10895.322 | 11972.8813 | 13757.0124 | 0.38214
|  |  | 22.2 | 34.2 | 34.1998 | 34.1983 | 15.288 | 0.23172 | 0.00095 | 283.1496 | 419.4993 | 10742.0974 | 11804.5026 | 13571.9809 | 0.377
|  |  | 22.3 | 34.25 | 34.25 | 34.2495 | 15.3109 | 0.22725 | 0.00095139 | 283.3596 | 411.4051 | 10637.4759 | 11689.534 | 13445.6418 | 0.37349
|  |  | 22.4 | 34.3 | 34.3 | 34.3 | 15.3335 | 0.22456 | 0.00095278 | 283.5666 | 406.5482 | 10581.8408 | 11628.3965 | 13378.4577 | 0.37162
|  |  | 22.5 | 34.35 | 34.35 | 34.35 | 15.3558 | 0.22346 | 0.00095417 | 283.7723 | 404.5513 | 10569.7708 | 11615.1327 | 13363.8821 | 0.37122
|  |  | 22.6 | 34.4 | 34.4 | 34.3999 | 15.3781 | 0.22146 | 0.00095556 | 283.9778 | 400.9373 | 10532.7221 | 11574.4199 | 13319.1428 | 0.36998
|  |  | 22.7 | 34.45 | 34.45 | 34.4491 | 15.4001 | 0.2161 | 0.00095694 | 284.1804 | 391.2275 | 10401.3557 | 11430.0612 | 13160.5068 | 0.36557
|  |  | 22.8 | 34.5 | 34.4997 | 34.4966 | 15.4214 | 0.20716 | 0.00095833 | 284.3767 | 375.0431 | 10169.1513 | 11174.8915 | 12880.1005 | 0.35778
|  |  | 22.9 | 34.55 | 34.5457 | 34.5417 | 15.4415 | 0.19464 | 0.00095972 | 284.5633 | 352.3841 | 9835.4506 | 10808.1875 | 12477.1291 | 0.34659
|  |  | 23 | 34.5985 | 34.5877 | 34.5837 | 15.4603 | 0.17882 | 0.00096107 | 284.7369 | 323.7374 | 9407.1904 | 10337.5718 | 11959.969 | 0.33222
|  |  | 23.1 | 34.63 | 34.6257 | 34.6217 | 15.4773 | 0.163 | 0.00096194 | 284.8946 | 295.0887 | 8976.5793 | 9864.3729 | 11439.9702 | 0.31778
|  |  | 23.2 | 34.66 | 34.6597 | 34.6566 | 15.4929 | 0.15048 | 0.00096278 | 285.0392 | 272.4257 | 8636.7429 | 9490.9262 | 11029.5892 | 0.30638
|  |  | 23.3 | 34.69 | 34.69 | 34.6891 | 15.5074 | 0.14154 | 0.00096361 | 285.174 | 256.2372 | 8395.8818 | 9226.2438 | 10738.7294 | 0.2983
|  |  | 23.4 | 34.72 | 34.72 | 34.7199 | 15.5212 | 0.13617 | 0.00096444 | 285.3023 | 246.5234 | 8254.5707 | 9070.9568 | 10568.0844 | 0.29356
|  |  | 23.5 | 34.75 | 34.75 | 34.75 | 15.5346 | 0.13419 | 0.00096528 | 285.4273 | 242.9312 | 8207.8567 | 9019.6227 | 10511.6733 | 0.29199
|  |  | 23.6 | 34.78 | 34.78 | 34.78 | 15.548 | 0.1331 | 0.00096611 | 285.5521 | 240.9592 | 8186.2156 | 8995.8413 | 10485.5399 | 0.29126
|  |  | 23.7 | 34.81 | 34.81 | 34.8095 | 15.5613 | 0.13042 | 0.00096694 | 285.6753 | 236.1043 | 8119.5459 | 8922.5779 | 10405.0306 | 0.28903
|  |  | 23.8 | 34.84 | 34.8399 | 34.8383 | 15.5741 | 0.12595 | 0.00096778 | 285.7953 | 228.0121 | 8002.098 | 8793.5143 | 10263.2025 | 0.28509
|  |  | 23.9 | 34.87 | 34.8679 | 34.8659 | 15.5864 | 0.11969 | 0.00096861 | 285.9104 | 216.6827 | 7833.6395 | 8608.395 | 10059.7747 | 0.27944
|  |  | 24 | 34.8993 | 34.8939 | 34.8919 | 15.5981 | 0.11176 | 0.00096943 | 286.0189 | 202.3349 | 7617.3698 | 8370.7361 | 9798.6111 | 0.27218
|  |  | 24.1 | 34.92 | 34.9179 | 34.9159 | 15.6088 | 0.10384 | 0.00097 | 286.1194 | 187.9861 | 7400.215 | 8132.1044 | 9536.3784 | 0.2649
|  |  | 24.2 | 34.94 | 34.9399 | 34.9383 | 15.6188 | 0.097578 | 0.00097056 | 286.2132 | 176.6545 | 7229.4482 | 7944.4486 | 9330.1633 | 0.25917
|  |  | 24.3 | 34.96 | 34.96 | 34.9595 | 15.6283 | 0.093107 | 0.00097111 | 286.302 | 168.5603 | 7108.7295 | 7811.7907 | 9184.3854 | 0.25512
|  |  | 24.4 | 34.98 | 34.98 | 34.98 | 15.6374 | 0.090424 | 0.00097167 | 286.3876 | 163.7033 | 7038.2703 | 7734.3629 | 9099.2999 | 0.25276
|  |  | 24.5 | 35 | 35 | 35 | 15.6464 | 0.089797 | 0.00097222 | 286.4715 | 162.5691 | 7025.8674 | 7720.7334 | 9084.3224 | 0.25234
|  |  | 24.6 | 35.02 | 35.02 | 35.0201 | 15.6554 | 0.09364 | 0.00097278 | 286.5559 | 169.5265 | 7140.1551 | 7846.3243 | 9222.3344 | 0.25618
|  |  | 24.7 | 35.04 | 35.04 | 35.0419 | 15.6651 | 0.10437 | 0.00097333 | 286.6472 | 188.9459 | 7450.225 | 8187.0605 | 9596.7698 | 0.26658
|  |  | 24.8 | 35.06 | 35.0607 | 35.0668 | 15.6763 | 0.12225 | 0.00097389 | 286.7519 | 221.3144 | 7964.5881 | 8752.2946 | 10217.9062 | 0.28383
|  |  | 24.9 | 35.08 | 35.0887 | 35.0966 | 15.6896 | 0.14728 | 0.00097444 | 286.8769 | 266.632 | 8684.3192 | 9543.208 | 11087.0417 | 0.30797
|  |  | 25 | 35.1037 | 35.1247 | 35.1327 | 15.7057 | 0.17881 | 0.0009751 | 287.0289 | 323.7088 | 9592.0828 | 10540.7503 | 12183.2421 | 0.33842
|  |  | 25.1 | 35.16 | 35.1687 | 35.1766 | 15.7253 | 0.21033 | 0.00097667 | 287.2135 | 380.7899 | 10504.5775 | 11543.4917 | 13285.1557 | 0.36903
|  |  | 25.2 | 35.22 | 35.2207 | 35.2268 | 15.7478 | 0.23537 | 0.00097833 | 287.4253 | 426.1162 | 11236.7087 | 12348.0316 | 14169.2654 | 0.39359
|  |  | 25.3 | 35.28 | 35.28 | 35.2819 | 15.7724 | 0.25326 | 0.00098 | 287.6577 | 458.4934 | 11768.6006 | 12932.5282 | 14811.5694 | 0.41143
|  |  | 25.4 | 35.34 | 35.34 | 35.3401 | 15.7985 | 0.26399 | 0.00098167 | 287.9041 | 477.9214 | 12098.8554 | 13295.4454 | 15210.3796 | 0.42251
|  |  | 25.5 | 35.4 | 35.4 | 35.4 | 15.8252 | 0.26766 | 0.00098333 | 288.1576 | 484.5718 | 12228.6032 | 13438.0254 | 15367.0609 | 0.42686
|  |  | 25.6 | 35.46 | 35.46 | 35.4599 | 15.852 | 0.26418 | 0.000985 | 288.4117 | 478.2732 | 12153.4766 | 13355.4688 | 15276.3394 | 0.42434
|  |  | 25.7 | 35.52 | 35.52 | 35.5182 | 15.878 | 0.25345 | 0.00098667 | 288.6595 | 458.854 | 11869.0512 | 13042.9134 | 14932.8718 | 0.4148
|  |  | 25.8 | 35.58 | 35.5795 | 35.5733 | 15.9027 | 0.23558 | 0.00098833 | 288.894 | 426.4856 | 11376.4486 | 12501.5919 | 14338.0131 | 0.39828
|  |  | 25.9 | 35.64 | 35.6315 | 35.6236 | 15.9252 | 0.21054 | 0.00099 | 289.1084 | 381.1681 | 10674.2599 | 11729.9559 | 13490.0615 | 0.37472
|  |  | 26 | 35.6974 | 35.6755 | 35.6675 | 15.9448 | 0.17883 | 0.00099159 | 289.2958 | 323.7483 | 9774.8549 | 10741.5988 | 12403.9547 | 0.34455
|  |  | 26.1 | 35.72 | 35.7115 | 35.7036 | 15.9609 | 0.14711 | 0.00099222 | 289.4501 | 266.324 | 8870.669 | 9747.9879 | 11312.0747 | 0.31422
|  |  | 26.2 | 35.74 | 35.7395 | 35.7333 | 15.9742 | 0.12207 | 0.00099278 | 289.5772 | 220.9976 | 8156.0264 | 8962.6664 | 10449.084 | 0.29025
|  |  | 26.3 | 35.76 | 35.76 | 35.7582 | 15.9853 | 0.10419 | 0.00099333 | 289.6838 | 188.6203 | 7645.8539 | 8402.0372 | 9833.0079 | 0.27314
|  |  | 26.4 | 35.78 | 35.78 | 35.7799 | 15.995 | 0.093456 | 0.00099389 | 289.7768 | 169.1922 | 7341.2283 | 8067.2838 | 9465.147 | 0.26292
|  |  | 26.5 | 35.8 | 35.8 | 35.8 | 16.004 | 0.089466 | 0.00099444 | 289.863 | 161.97 | 7231.1474 | 7946.3158 | 9332.2152 | 0.25923
|  |  | 26.6 | 35.82 | 35.82 | 35.8199 | 16.0129 | 0.086373 | 0.000995 | 289.9484 | 156.3703 | 7146.872 | 7853.7055 | 9230.4456 | 0.2564
|  |  | 26.7 | 35.84 | 35.84 | 35.8386 | 16.0213 | 0.078328 | 0.00099556 | 290.0287 | 141.8059 | 6918.5545 | 7602.8071 | 8954.7331 | 0.24874
|  |  | 26.8 | 35.86 | 35.8596 | 35.855 | 16.0286 | 0.064919 | 0.00099611 | 290.0988 | 117.5297 | 6533.7151 | 7179.9067 | 8490.0074 | 0.23583
|  |  | 26.9 | 35.88 | 35.8736 | 35.8677 | 16.0343 | 0.046145 | 0.00099667 | 290.1535 | 83.5417 | 5991.9355 | 6584.5445 | 7835.7632 | 0.21766
|  |  | 27 | 35.898 | 35.8816 | 35.8756 | 16.0378 | 0.02236 | 0.00099717 | 290.1875 | 40.4815 | 5303.2121 | 5827.7056 | 7004.072 | 0.19456
|  |  | 27.1 | 35.89 | 35.8836 | 35.8777 | 16.0388 | -0.0014263 | 0.00099694 | 290.1964 | -2.5822 | 4612.9752 | 5069.2035 | 6170.5533 | 0.1714
|  |  | 27.2 | 35.88 | 35.8796 | 35.875 | 16.0375 | -0.020204 | 0.00099667 | 290.1847 | -36.5771 | 4067.2436 | 4469.4985 | 5511.5368 | 0.1531
|  |  | 27.3 | 35.87 | 35.87 | 35.8686 | 16.0347 | -0.033617 | 0.00099639 | 290.1576 | -60.8602 | 3676.7199 | 4040.3516 | 5039.9468 | 0.14
|  |  | 27.4 | 35.86 | 35.86 | 35.8599 | 16.0308 | -0.041666 | 0.00099611 | 290.1201 | -75.4314 | 3441.6373 | 3782.019 | 4756.0649 | 0.13211
|  |  | 27.5 | 35.85 | 35.85 | 35.85 | 16.0264 | -0.044766 | 0.00099583 | 290.0775 | -81.0439 | 3350.0536 | 3681.3776 | 4645.4699 | 0.12904
|  |  | 27.6 | 35.84 | 35.84 | 35.8399 | 16.0219 | -0.048758 | 0.00099556 | 290.0342 | -88.271 | 3232.6218 | 3552.3317 | 4503.6612 | 0.1251
|  |  | 27.7 | 35.83 | 35.83 | 35.8282 | 16.0166 | -0.059484 | 0.00099528 | 289.9839 | -107.6901 | 2919.7342 | 3208.4992 | 4125.8233 | 0.11461
|  |  | 27.8 | 35.82 | 35.8195 | 35.8133 | 16.01 | -0.077363 | 0.000995 | 289.92 | -140.0582 | 2399.2829 | 2636.5746 | 3497.3348 | 0.097148
|  |  | 27.9 | 35.81 | 35.8015 | 35.7936 | 16.0012 | -0.10239 | 0.00099472 | 289.8355 | -185.3754 | 1671.482 | 1836.7934 | 2618.4543 | 0.072735
|  |  | 28 | 35.7973 | 35.7755 | 35.7675 | 15.9895 | -0.1341 | 0.00099437 | 289.7236 | -242.7751 | 750.6833 | 824.9267 | 1506.5129 | 0.041848
|  |  | 28.1 | 35.75 | 35.7415 | 35.7336 | 15.9743 | -0.16581 | 0.00099306 | 289.5785 | -300.1794 | -169.3422 | -154.1014 | 430.6578 | 0.011963
|  |  | 28.2 | 35.7 | 35.6995 | 35.6933 | 15.9563 | -0.19085 | 0.00099167 | 289.4062 | -345.5061 | -895.1479 | -814.5846 | -295.1479 | -0.0081986
|  |  | 28.3 | 35.65 | 35.65 | 35.6482 | 15.9362 | -0.20873 | 0.00099028 | 289.2136 | -377.8836 | -1413.0605 | -1285.885 | -813.0605 | -0.022585
|  |  | 28.4 | 35.6 | 35.6 | 35.5999 | 15.9146 | -0.21946 | 0.00098889 | 289.0076 | -397.312 | -1723.6197 | -1568.494 | -1123.6197 | -0.031212
|  |  | 28.5 | 35.55 | 35.55 | 35.55 | 15.8923 | -0.22322 | 0.0009875 | 288.795 | -404.115 | -1832.6982 | -1667.7553 | -1232.6982 | -0.034242
|  |  | 28.6 | 35.5 | 35.5 | 35.5 | 15.8699 | -0.2225 | 0.00098611 | 288.5824 | -402.8231 | -1812.9935 | -1649.8241 | -1212.9935 | -0.033694
|  |  | 28.7 | 35.45 | 35.45 | 35.4505 | 15.8478 | -0.21982 | 0.00098472 | 288.3718 | -397.9684 | -1736.8629 | -1580.5452 | -1136.8629 | -0.03158
|  |  | 28.8 | 35.4 | 35.4002 | 35.4017 | 15.826 | -0.21535 | 0.00098333 | 288.1649 | -389.8764 | -1609.6842 | -1464.8126 | -1009.6842 | -0.028047
|  |  | 28.9 | 35.35 | 35.3522 | 35.3541 | 15.8047 | -0.2091 | 0.00098194 | 287.9633 | -378.5471 | -1431.6506 | -1302.802 | -831.6506 | -0.023101
|  |  | 29 | 35.3007 | 35.3062 | 35.3082 | 15.7842 | -0.20117 | 0.00098057 | 287.7688 | -364.1997 | -1206.3977 | -1097.8219 | -606.3977 | -0.016844
|  |  | 29.1 | 35.26 | 35.2622 | 35.2641 | 15.7645 | -0.19325 | 0.00097944 | 287.5828 | -349.8511 | -981.6282 | -893.2816 | -381.6282 | -0.010601
|  |  | 29.2 | 35.22 | 35.2202 | 35.2217 | 15.7455 | -0.18699 | 0.00097833 | 287.4037 | -338.5194 | -804.8434 | -732.4075 | -204.8434 | -0.0056901
|  |  | 29.3 | 35.18 | 35.18 | 35.1805 | 15.7271 | -0.18251 | 0.00097722 | 287.2299 | -330.425 | -679.3333 | -618.1933 | -79.3333 | -0.0022037
|  |  | 29.4 | 35.14 | 35.14 | 35.14 | 15.709 | -0.17983 | 0.00097611 | 287.0597 | -325.5679 | -604.926 | -550.4827 | -4.926 | -0.00013683
|  |  | 29.5 | 35.1 | 35.1 | 35.1 | 15.6911 | -0.17888 | 0.000975 | 286.8913 | -323.8385 | -579.7419 | -527.5651 | 20.2581 | 0.00056273
|  |  | 29.6 | 35.06 | 35.06 | 35.06 | 15.6732 | -0.17882 | 0.00097389 | 286.7233 | -323.7283 | -579.988 | -527.7891 | 20.012 | 0.00055589
|  |  | 29.7 | 35.02 | 35.02 | 35.02 | 15.6553 | -0.17882 | 0.00097278 | 286.5554 | -323.7283 | -581.954 | -529.5782 | 18.046 | 0.00050128
|  |  | 29.8 | 34.98 | 34.98 | 34.98 | 15.6375 | -0.17882 | 0.00097167 | 286.3878 | -323.7283 | -583.9111 | -531.3591 | 16.0889 | 0.00044691
|  |  | 29.9 | 34.94 | 34.94 | 34.94 | 15.6196 | -0.17882 | 0.00097056 | 286.2203 | -323.7283 | -585.8591 | -533.1318 | 14.1409 | 0.0003928
|  |  | 30 | 34.9 | 34.9 | 34.9 | 15.6017 | -0.17882 | 0.00096944 | 286.053 | -323.7283 | -587.7982 | -534.8964 | 12.2018 | 0.00033894
|  |  | 30.1 | 34.86 | 34.86 | 34.86 | 15.5838 | -0.17882 | 0.00096833 | 285.8859 | -323.7283 | -589.7284 | -536.6528 | 10.2716 | 0.00028532
|  |  | 30.2 | 34.82 | 34.82 | 34.82 | 15.5659 | -0.17882 | 0.00096722 | 285.719 | -323.7283 | -591.6496 | -538.4011 | 8.3504 | 0.00023196
|  |  | 30.3 | 34.78 | 34.78 | 34.78 | 15.5481 | -0.17882 | 0.00096611 | 285.5523 | -323.7283 | -593.5618 | -540.1412 | 6.4382 | 0.00017884
|  |  | 30.4 | 34.74 | 34.74 | 34.74 | 15.5302 | -0.17882 | 0.000965 | 285.3858 | -323.7283 | -595.4651 | -541.8732 | 4.5349 | 0.00012597
|  |  | 30.5 | 34.7 | 34.7 | 34.7 | 15.5123 | -0.17847 | 0.00096389 | 285.2195 | -323.0998 | -587.6107 | -534.7257 | 12.3893 | 0.00034415
|  |  | 30.6 | 34.66 | 34.66 | 34.6602 | 15.4945 | -0.17365 | 0.00096278 | 285.054 | -314.3813 | -454.4114 | -413.5144 | 145.5886 | 0.0040441
|  |  | 30.7 | 34.62 | 34.62 | 34.6223 | 15.4776 | -0.16025 | 0.00096167 | 284.897 | -290.108 | -80.6538 | -73.395 | 519.3462 | 0.014426
|  |  | 30.8 | 34.58 | 34.5808 | 34.5885 | 15.4624 | -0.1379 | 0.00096056 | 284.7568 | -249.6483 | 542.8616 | 596.5513 | 1255.5508 | 0.034876
|  |  | 30.9 | 34.54 | 34.5508 | 34.5606 | 15.45 | -0.10661 | 0.00095944 | 284.6414 | -193.0022 | 1415.8249 | 1555.8515 | 2309.7269 | 0.064159
|  |  | 31 | 34.5039 | 34.5308 | 34.5408 | 15.4411 | -0.067072 | 0.00095844 | 284.5593 | -121.4266 | 2518.9509 | 2768.078 | 3641.8439 | 0.10116
|  |  | 31.1 | 34.51 | 34.5208 | 34.5306 | 15.4366 | -0.027532 | 0.00095861 | 284.5173 | -49.8446 | 3622.5413 | 3980.8147 | 4974.5216 | 0.13818
|  |  | 31.2 | 34.52 | 34.5208 | 34.5285 | 15.4356 | 0.0037639 | 0.00095889 | 284.5084 | 6.8141 | 4496.7397 | 4941.4722 | 6030.1892 | 0.16751
|  |  | 31.3 | 34.53 | 34.53 | 34.5323 | 15.4373 | 0.026119 | 0.00095917 | 284.5243 | 47.2865 | 5122.2703 | 5628.8685 | 6785.5698 | 0.18849
|  |  | 31.4 | 34.54 | 34.54 | 34.5402 | 15.4408 | 0.039534 | 0.00095944 | 284.5567 | 71.5725 | 5498.9298 | 6042.78 | 7240.4176 | 0.20112
|  |  | 31.5 | 34.55 | 34.55 | 34.55 | 15.4452 | 0.044425 | 0.00095972 | 284.5974 | 80.4274 | 5637.892 | 6195.4857 | 7408.2261 | 0.20578
|  |  | 31.6 | 34.56 | 34.56 | 34.56 | 15.4497 | 0.045738 | 0.00096 | 284.6389 | 82.8039 | 5676.8869 | 6238.3373 | 7455.3157 | 0.20709
|  |  | 31.7 | 34.57 | 34.57 | 34.5705 | 15.4544 | 0.048419 | 0.00096028 | 284.6821 | 87.6585 | 5754.293 | 6323.3989 | 7548.79 | 0.20969
|  |  | 31.8 | 34.58 | 34.5802 | 34.5817 | 15.4594 | 0.052889 | 0.00096056 | 284.7286 | 95.7504 | 5881.9774 | 6463.7114 | 7702.9796 | 0.21397
|  |  | 31.9 | 34.59 | 34.5922 | 34.5941 | 15.465 | 0.059147 | 0.00096083 | 284.7801 | 107.0796 | 6060.0935 | 6659.4435 | 7918.0697 | 0.21995
|  |  | 32 | 34.6008 | 34.6062 | 34.6082 | 15.4712 | 0.067053 | 0.00096113 | 284.8383 | 121.3923 | 6284.8851 | 6906.4672 | 8189.5244 | 0.22749
|  |  | 32.1 | 34.62 | 34.6222 | 34.6241 | 15.4784 | 0.074959 | 0.00096167 | 284.9045 | 135.7062 | 6510.3659 | 7154.2483 | 8461.8113 | 0.23505
|  |  | 32.2 | 34.64 | 34.6401 | 34.6417 | 15.4862 | 0.081218 | 0.00096222 | 284.9773 | 147.038 | 6690.2841 | 7351.9606 | 8679.0776 | 0.24109
|  |  | 32.3 | 34.66 | 34.66 | 34.6605 | 15.4946 | 0.08569 | 0.00096278 | 285.0552 | 155.1325 | 6820.5367 | 7495.0953 | 8836.3685 | 0.24545
|  |  | 32.4 | 34.68 | 34.68 | 34.68 | 15.5034 | 0.088373 | 0.00096333 | 285.1364 | 159.9897 | 6900.9503 | 7583.4619 | 8933.4746 | 0.24815
|  |  | 32.5 | 34.7 | 34.7 | 34.7 | 15.5123 | 0.089402 | 0.00096389 | 285.2194 | 161.8538 | 6935.1262 | 7621.0178 | 8974.7448 | 0.2493
|  |  | 32.6 | 34.72 | 34.72 | 34.72 | 15.5212 | 0.090431 | 0.00096444 | 285.3027 | 163.7165 | 6969.3333 | 7658.608 | 9016.0528 | 0.25045
|  |  | 32.7 | 34.74 | 34.74 | 34.7404 | 15.5304 | 0.093113 | 0.000965 | 285.3876 | 168.5711 | 7050.1472 | 7747.4145 | 9113.6423 | 0.25316
|  |  | 32.8 | 34.76 | 34.7601 | 34.7617 | 15.5399 | 0.097582 | 0.00096556 | 285.476 | 176.663 | 7181.5748 | 7891.8404 | 9272.3521 | 0.25757
|  |  | 32.9 | 34.78 | 34.7821 | 34.7841 | 15.5499 | 0.10384 | 0.00096611 | 285.5694 | 187.9921 | 7363.8279 | 8092.1185 | 9492.438 | 0.26368
|  |  | 33 | 34.8007 | 34.8061 | 34.8081 | 15.5606 | 0.11176 | 0.00096669 | 285.6695 | 202.3242 | 7593.4887 | 8344.4931 | 9769.7726 | 0.27138
|  |  | 33.1 | 34.83 | 34.8321 | 34.8341 | 15.5722 | 0.11967 | 0.0009675 | 285.7778 | 216.6576 | 7824.0436 | 8597.8501 | 10048.1869 | 0.27912
|  |  | 33.2 | 34.86 | 34.8601 | 34.8617 | 15.5846 | 0.12593 | 0.00096833 | 285.8929 | 227.9894 | 8008.6307 | 8800.6931 | 10271.0913 | 0.28531
|  |  | 33.3 | 34.89 | 34.89 | 34.8904 | 15.5974 | 0.1304 | 0.00096917 | 286.013 | 236.0839 | 8143.3683 | 8948.7563 | 10433.7982 | 0.28983
|  |  | 33.4 | 34.92 | 34.92 | 34.92 | 15.6106 | 0.13309 | 0.00097 | 286.1366 | 240.9412 | 8228.0245 | 9041.7852 | 10536.0276 | 0.29267
|  |  | 33.5 | 34.95 | 34.95 | 34.95 | 15.624 | 0.13426 | 0.00097083 | 286.262 | 243.0693 | 8270.2956 | 9088.2369 | 10587.0735 | 0.29409
|  |  | 33.6 | 34.98 | 34.98 | 34.9801 | 15.6375 | 0.13722 | 0.00097167 | 286.388 | 248.4321 | 8363.2476 | 9190.382 | 10699.3208 | 0.2972
|  |  | 33.7 | 35.01 | 35.01 | 35.0114 | 15.6515 | 0.14527 | 0.0009725 | 286.5192 | 262.9957 | 8600.7264 | 9451.3477 | 10986.0964 | 0.30517
|  |  | 33.8 | 35.04 | 35.0405 | 35.0451 | 15.6666 | 0.15868 | 0.00097333 | 286.6606 | 287.2713 | 8991.5324 | 9880.8048 | 11458.0273 | 0.31828
|  |  | 33.9 | 35.07 | 35.0765 | 35.0824 | 15.6832 | 0.17745 | 0.00097417 | 286.8172 | 321.2587 | 9536.5891 | 10479.7683 | 12116.2289 | 0.33656
|  |  | 34 | 35.1024 | 35.1185 | 35.1245 | 15.702 | 0.20116 | 0.00097507 | 286.9941 | 364.176 | 10224.6995 | 11235.9335 | 12947.1797 | 0.35964
|  |  | 34.1 | 35.16 | 35.1665 | 35.1724 | 15.7235 | 0.22487 | 0.00097667 | 287.1957 | 407.0973 | 10916.6857 | 11996.3579 | 13782.8109 | 0.38286
|  |  | 34.2 | 35.22 | 35.2205 | 35.2251 | 15.747 | 0.24364 | 0.00097833 | 287.4179 | 441.0929 | 11471.8695 | 12606.45 | 14453.2418 | 0.40148
|  |  | 34.3 | 35.28 | 35.28 | 35.2814 | 15.7722 | 0.25706 | 0.00098 | 287.6556 | 465.3766 | 11876.9614 | 13051.6059 | 14942.4241 | 0.41507
|  |  | 34.4 | 35.34 | 35.34 | 35.3401 | 15.7984 | 0.26511 | 0.00098167 | 287.9038 | 479.9484 | 12130.8567 | 13330.6118 | 15249.0239 | 0.42358
|  |  | 34.5 | 35.4 | 35.4 | 35.4 | 15.8252 | 0.26786 | 0.00098333 | 288.1576 | 484.9372 | 12234.3823 | 13444.3761 | 15374.0397 | 0.42706
|  |  | 34.6 | 35.46 | 35.46 | 35.4599 | 15.852 | 0.26615 | 0.000985 | 288.4119 | 481.832 | 12209.905 | 13417.4781 | 15344.4814 | 0.42624
|  |  | 34.7 | 35.52 | 35.52 | 35.519 | 15.8784 | 0.26078 | 0.00098667 | 288.6632 | 472.123 | 12080.0931 | 13274.8276 | 15187.7227 | 0.42188
|  |  | 34.8 | 35.58 | 35.5797 | 35.5766 | 15.9042 | 0.25184 | 0.00098833 | 288.9081 | 455.9393 | 11846.1696 | 13017.7688 | 14905.2405 | 0.41403
|  |  | 34.9 | 35.64 | 35.6357 | 35.6317 | 15.9288 | 0.23933 | 0.00099 | 289.1432 | 433.2811 | 11507.3554 | 12645.4455 | 14496.0939 | 0.40267
|  |  | 35 | 35.6984 | 35.6877 | 35.6837 | 15.952 | 0.22353 | 0.00099162 | 289.365 | 404.6728 | 11071.3062 | 12166.2706 | 13969.5281 | 0.38804
|  |  | 35.1 | 35.74 | 35.7357 | 35.7317 | 15.9735 | 0.20772 | 0.00099278 | 289.5706 | 376.0618 | 10632.4835 | 11684.0478 | 13439.613 | 0.37332
|  |  | 35.2 | 35.78 | 35.7797 | 35.7766 | 15.9936 | 0.1952 | 0.00099389 | 289.7627 | 353.398 | 10286.4323 | 11303.7717 | 13021.7272 | 0.36171
|  |  | 35.3 | 35.82 | 35.82 | 35.8191 | 16.0125 | 0.18626 | 0.000995 | 289.9447 | 337.2088 | 10042.3269 | 11035.524 | 12726.9495 | 0.35353
|  |  | 35.4 | 35.86 | 35.86 | 35.8599 | 16.0308 | 0.1809 | 0.00099611 | 290.1201 | 327.4942 | 9900.8624 | 10880.0685 | 12556.1193 | 0.34878
|  |  | 35.5 | 35.9 | 35.9 | 35.9 | 16.0487 | 0.17875 | 0.00099722 | 290.2923 | 323.611 | 9852.3673 | 10826.7773 | 12497.5574 | 0.34715
|  |  | 35.6 | 35.94 | 35.94 | 35.9399 | 16.0666 | 0.17571 | 0.00099833 | 290.4639 | 318.1128 | 9777.7385 | 10744.7676 | 12407.4369 | 0.34465
|  |  | 35.7 | 35.98 | 35.98 | 35.9786 | 16.0839 | 0.16767 | 0.00099944 | 290.6306 | 303.5492 | 9556.7122 | 10501.8815 | 12140.5292 | 0.33724
|  |  | 35.8 | 36.02 | 36.0195 | 36.0149 | 16.1001 | 0.15426 | 0.0010006 | 290.7871 | 279.2739 | 9178.0402 | 10085.7585 | 11683.2511 | 0.32453
|  |  | 35.9 | 36.06 | 36.0535 | 36.0476 | 16.1147 | 0.13549 | 0.0010017 | 290.9283 | 245.2867 | 8640.9552 | 9495.5552 | 11034.676 | 0.30652
|  |  | 36 | 36.0976 | 36.0815 | 36.0755 | 16.1272 | 0.11177 | 0.0010027 | 291.0488 | 202.3493 | 7957.1298 | 8744.0987 | 10208.8997 | 0.28358
|  |  | 36.1 | 36.11 | 36.1035 | 36.0976 | 16.1371 | 0.088051 | 0.0010031 | 291.1443 | 159.4078 | 7270.593 | 7989.6626 | 9379.849 | 0.26055
|  |  | 36.2 | 36.12 | 36.1195 | 36.1149 | 16.1448 | 0.069273 | 0.0010033 | 291.2191 | 125.412 | 6726.4296 | 7391.6809 | 8722.7262 | 0.2423
|  |  | 36.3 | 36.13 | 36.13 | 36.1286 | 16.1509 | 0.05586 | 0.0010036 | 291.2783 | 101.1281 | 6337.7301 | 6964.5385 | 8253.339 | 0.22926
|  |  | 36.4 | 36.14 | 36.14 | 36.1399 | 16.156 | 0.04781 | 0.0010039 | 291.3272 | 86.5561 | 6105.0757 | 6708.8744 | 7972.3895 | 0.22146
|  |  | 36.5 | 36.15 | 36.15 | 36.15 | 16.1605 | 0.045055 | 0.0010042 | 291.3709 | 81.5682 | 6026.8799 | 6622.945 | 7877.9615 | 0.21883
|  |  | 36.6 | 36.16 | 36.16 | 36.1601 | 16.165 | 0.046771 | 0.0010044 | 291.4145 | 84.6742 | 6079.4698 | 6680.736 | 7941.4681 | 0.2206
|  |  | 36.7 | 36.17 | 36.17 | 36.1709 | 16.1698 | 0.052134 | 0.0010047 | 291.4615 | 94.3831 | 6239.0488 | 6856.0976 | 8134.1732 | 0.22595
|  |  | 36.8 | 36.18 | 36.1803 | 36.1834 | 16.1754 | 0.061073 | 0.001005 | 291.5155 | 110.5666 | 6503.8467 | 7147.0843 | 8453.9388 | 0.23483
|  |  | 36.9 | 36.19 | 36.1943 | 36.1982 | 16.1821 | 0.073589 | 0.0010053 | 291.5799 | 133.2247 | 6874.2147 | 7554.0821 | 8901.1891 | 0.24726
|  |  | 37 | 36.2016 | 36.2123 | 36.2163 | 16.1901 | 0.089401 | 0.0010056 | 291.6582 | 161.8511 | 7342.3775 | 8068.5467 | 9466.5348 | 0.26296
|  |  | 37.1 | 36.23 | 36.2343 | 36.2382 | 16.1999 | 0.10521 | 0.0010064 | 291.7534 | 190.4804 | 7812.1591 | 8584.7902 | 10033.8354 | 0.27872
|  |  | 37.2 | 36.26 | 36.2603 | 36.2634 | 16.2112 | 0.11773 | 0.0010072 | 291.8625 | 213.1442 | 8186.7551 | 8996.4342 | 10486.1914 | 0.29128
|  |  | 37.3 | 36.29 | 36.29 | 36.2909 | 16.2235 | 0.12668 | 0.0010081 | 291.9821 | 229.3336 | 8457.5597 | 9294.0216 | 10813.2105 | 0.30037
|  |  | 37.4 | 36.32 | 36.32 | 36.32 | 16.2365 | 0.13204 | 0.0010089 | 292.1088 | 239.0483 | 8624.1405 | 9477.0775 | 11014.3708 | 0.30595
|  |  | 37.5 | 36.35 | 36.35 | 36.35 | 16.2499 | 0.1339 | 0.0010097 | 292.2391 | 242.4132 | 8688.0456 | 9547.3028 | 11091.5416 | 0.3081
|  |  | 37.6 | 36.38 | 36.38 | 36.38 | 16.2633 | 0.13308 | 0.0010106 | 292.3696 | 240.9215 | 8673.0708 | 9530.847 | 11073.4583 | 0.3076
|  |  | 37.7 | 36.41 | 36.41 | 36.4095 | 16.2765 | 0.13039 | 0.0010114 | 292.4985 | 236.0671 | 8603.2043 | 9454.0706 | 10989.0886 | 0.30525
|  |  | 37.8 | 36.44 | 36.4398 | 36.4383 | 16.2894 | 0.12593 | 0.0010122 | 292.624 | 227.9754 | 8480.2371 | 9318.9418 | 10840.5954 | 0.30113
|  |  | 37.9 | 36.47 | 36.4678 | 36.4659 | 16.3017 | 0.11967 | 0.0010131 | 292.7443 | 216.6464 | 8303.933 | 9125.2011 | 10627.6935 | 0.29521
|  |  | 38 | 36.4992 | 36.4938 | 36.4918 | 16.3133 | 0.11176 | 0.0010139 | 292.8578 | 202.3368 | 8078.2618 | 8877.2107 | 10355.1766 | 0.28764
|  |  | 38.1 | 36.52 | 36.5178 | 36.5159 | 16.3241 | 0.10386 | 0.0010144 | 292.9628 | 188.0258 | 7851.6835 | 8628.2236 | 10081.5644 | 0.28004
|  |  | 38.2 | 36.54 | 36.5398 | 36.5383 | 16.3341 | 0.097599 | 0.001015 | 293.0609 | 176.6939 | 7673.0124 | 8431.8818 | 9865.8041 | 0.27405
|  |  | 38.3 | 36.56 | 36.56 | 36.5595 | 16.3436 | 0.093128 | 0.0010156 | 293.1539 | 168.5992 | 7546.6938 | 8293.0701 | 9713.2639 | 0.26981
|  |  | 38.4 | 36.58 | 36.58 | 36.58 | 16.3527 | 0.090445 | 0.0010161 | 293.2434 | 163.7418 | 7472.943 | 8212.0252 | 9624.2036 | 0.26734
|  |  | 38.5 | 36.6 | 36.6 | 36.6 | 16.3617 | 0.089479 | 0.0010167 | 293.3311 | 161.9933 | 7449.8629 | 8186.6625 | 9596.3325 | 0.26656
|  |  | 38.6 | 36.62 | 36.62 | 36.62 | 16.3706 | 0.089408 | 0.0010172 | 293.4188 | 161.8641 | 7453.2554 | 8190.3906 | 9600.4292 | 0.26668
|  |  | 38.7 | 36.64 | 36.64 | 36.64 | 16.3795 | 0.089408 | 0.0010178 | 293.5066 | 161.8641 | 7458.7631 | 8196.4429 | 9607.0801 | 0.26686
|  |  | 38.8 | 36.66 | 36.66 | 36.66 | 16.3885 | 0.089408 | 0.0010183 | 293.5943 | 161.8641 | 7464.2731 | 8202.4979 | 9613.734 | 0.26705
|  |  | 38.9 | 36.68 | 36.68 | 36.68 | 16.3974 | 0.089408 | 0.0010189 | 293.6822 | 161.8641 | 7469.7855 | 8208.5555 | 9620.3906 | 0.26723
|  |  | 39 | 36.7 | 36.7 | 36.7 | 16.4064 | 0.089408 | 0.0010194 | 293.77 | 161.8641 | 7475.3002 | 8214.6156 | 9627.0502 | 0.26742
|  |  | 39.1 | 36.72 | 36.72 | 36.72 | 16.4153 | 0.089408 | 0.00102 | 293.858 | 161.8641 | 7480.8173 | 8220.6784 | 9633.7125 | 0.2676
|  |  | 39.2 | 36.74 | 36.74 | 36.74 | 16.4242 | 0.089408 | 0.0010206 | 293.9459 | 161.8641 | 7486.3368 | 8226.7437 | 9640.3777 | 0.26779
|  |  | 39.3 | 36.76 | 36.76 | 36.76 | 16.4332 | 0.089408 | 0.0010211 | 294.034 | 161.8641 | 7491.8585 | 8232.8115 | 9647.0456 | 0.26797
|  |  | 39.4 | 36.78 | 36.78 | 36.78 | 16.4421 | 0.089408 | 0.0010217 | 294.122 | 161.8641 | 7497.3826 | 8238.8819 | 9653.7164 | 0.26816
|  |  | 39.5 | 36.8 | 36.8 | 36.8 | 16.4511 | 0.089336 | 0.0010222 | 294.2102 | 161.7332 | 7500.7549 | 8242.5878 | 9657.7888 | 0.26827
|  |  | 39.6 | 36.82 | 36.82 | 36.82 | 16.46 | 0.08837 | 0.0010228 | 294.2982 | 159.9844 | 7477.4882 | 8217.02 | 9629.6923 | 0.26749
|  |  | 39.7 | 36.84 | 36.84 | 36.8395 | 16.4687 | 0.085688 | 0.0010233 | 294.3845 | 155.13 | 7402.9379 | 8135.0966 | 9539.6666 | 0.26499
|  |  | 39.8 | 36.86 | 36.8598 | 36.8583 | 16.4771 | 0.081219 | 0.0010239 | 294.4673 | 147.0383 | 7274.7466 | 7994.227 | 9384.8649 | 0.26069
|  |  | 39.9 | 36.88 | 36.8778 | 36.8759 | 16.485 | 0.074961 | 0.0010244 | 294.5449 | 135.7094 | 7092.7352 | 7794.2145 | 9165.0709 | 0.25459
|  |  | 40 | 36.8992 | 36.8938 | 36.8918 | 16.4921 | 0.06706 | 0.001025 | 294.6154 | 121.405 | 6861.0608 | 7539.6272 | 8885.3047 | 0.24681
|  |  | 40.1 | 36.91 | 36.9078 | 36.9059 | 16.4984 | 0.059158 | 0.0010253 | 294.6774 | 107.0992 | 6628.6695 | 7284.2522 | 8604.6727 | 0.23902
|  |  | 40.2 | 36.92 | 36.9198 | 36.9183 | 16.504 | 0.052898 | 0.0010256 | 294.7324 | 95.7671 | 6444.7863 | 7082.1827 | 8382.6184 | 0.23285
|  |  | 40.3 | 36.93 | 36.93 | 36.9295 | 16.509 | 0.048427 | 0.0010258 | 294.782 | 87.6724 | 6313.9312 | 6938.3859 | 8224.5999 | 0.22846
|  |  | 40.4 | 36.94 | 36.94 | 36.94 | 16.5136 | 0.045744 | 0.0010261 | 294.8282 | 82.8149 | 6236.2625 | 6853.0357 | 8130.8085 | 0.22586
|  |  | 40.5 | 36.95 | 36.95 | 36.95 | 16.5181 | 0.044711 | 0.0010264 | 294.8726 | 80.9439 | 6207.7846 | 6821.7414 | 8096.4191 | 0.2249
|  |  | 40.6 | 36.96 | 36.96 | 36.96 | 16.5226 | 0.043678 | 0.0010267 | 294.9167 | 79.0745 | 6179.3014 | 6790.4411 | 8062.0232 | 0.22395
|  |  | 40.7 | 36.97 | 36.97 | 36.9695 | 16.5269 | 0.040997 | 0.0010269 | 294.9591 | 74.2202 | 6101.3746 | 6704.8072 | 7967.92 | 0.22133
|  |  | 40.8 | 36.98 | 36.9798 | 36.9783 | 16.5308 | 0.036527 | 0.0010272 | 294.9979 | 66.1286 | 5969.703 | 6560.1132 | 7808.9156 | 0.21691
|  |  | 40.9 | 36.99 | 36.9878 | 36.9859 | 16.5342 | 0.030269 | 0.0010275 | 295.0314 | 54.7996 | 5784.1654 | 6356.2258 | 7584.8635 | 0.21069
|  |  | 41 | 36.9993 | 36.9938 | 36.9918 | 16.5368 | 0.022356 | 0.0010278 | 295.0579 | 40.4731 | 5548.6213 | 6097.3861 | 7300.4242 | 0.20279
|  |  | 41.1 | 37 | 36.9978 | 36.9959 | 16.5386 | 0.014442 | 0.0010278 | 295.0757 | 26.145 | 5312.554 | 5837.9714 | 7015.3532 | 0.19487
|  |  | 41.2 | 37 | 36.9999 | 36.9983 | 16.5397 | 0.0081821 | 0.0010278 | 295.0865 | 14.813 | 5125.6519 | 5632.5845 | 6789.6533 | 0.1886
|  |  | 41.3 | 37 | 37 | 36.9995 | 16.5403 | 0.0037109 | 0.0010278 | 295.092 | 6.7182 | 4992.0225 | 5485.7391 | 6628.2847 | 0.18412
|  |  | 41.4 | 37 | 37 | 37 | 16.5405 | 0.0010278 | 0.0010278 | 295.0939 | 1.8607 | 4911.7668 | 5397.5459 | 6531.3692 | 0.18143
|  |  | 41.5 | 37 | 37 | 37 | 16.5405 | 6.663e-05 | 0.0010278 | 295.094 | 0.12063 | 4882.9916 | 5365.9249 | 6496.6207 | 0.18046
|  |  | 41.6 | 37 | 37 | 37 | 16.5405 | 0 | 0.0010278 | 295.094 | 0 | 4880.9964 | 5363.7323 | 6494.2113 | 0.18039
|  |  | 41.7 | 37 | 37 | 37 | 16.5405 | 0 | 0.0010278 | 295.094 | 0 | 4880.9964 | 5363.7323 | 6494.2113 | 0.18039
|  |  | 41.8 | 37 | 37 | 37 | 16.5405 | 0 | 0.0010278 | 295.094 | 0 | 4880.9964 | 5363.7323 | 6494.2113 | 0.18039
|  |  | 41.9 | 37 | 37 | 37 | 16.5405 | 0 | 0.0010278 | 295.094 | 0 | 4880.9964 | 5363.7323 | 6494.2113 | 0.18039
|  |  | 42 | 37 | 37 | 37 | 16.5405 | 0 | 0.0010278 | 295.094 | 0 | 4880.9964 | 5363.7323 | 6494.2113 | 0.18039
|  |  | 42.1 | 37 | 37 | 37 | 16.5405 | 0 | 0.0010278 | 295.094 | 0 | 4880.9964 | 5363.7323 | 6494.2113 | 0.18039
|  |  | 42.2 | 37 | 37 | 37 | 16.5405 | 0 | 0.0010278 | 295.094 | 0 | 4880.9964 | 5363.7323 | 6494.2113 | 0.18039
|  |  | 42.3 | 37 | 37 | 37 | 16.5405 | 0 | 0.0010278 | 295.094 | 0 | 4880.9964 | 5363.7323 | 6494.2113 | 0.18039
|  |  | 42.4 | 37 | 37 | 37 | 16.5405 | 0 | 0.0010278 | 295.094 | 0 | 4880.9964 | 5363.7323 | 6494.2113 | 0.18039
|  |  | 42.5 | 37 | 37 | 37 | 16.5405 | 0 | 0.0010278 | 295.094 | 0 | 4880.9964 | 5363.7323 | 6494.2113 | 0.18039
|  |  | 42.6 | 37 | 37 | 37 | 16.5405 | 0 | 0.0010278 | 295.094 | 0 | 4880.9964 | 5363.7323 | 6494.2113 | 0.18039
|  |  | 42.7 | 37 | 37 | 37 | 16.5405 | 0 | 0.0010278 | 295.094 | 0 | 4880.9964 | 5363.7323 | 6494.2113 | 0.18039
|  |  | 42.8 | 37 | 37 | 37 | 16.5405 | 0 | 0.0010278 | 295.094 | 0 | 4880.9964 | 5363.7323 | 6494.2113 | 0.18039
|  |  | 42.9 | 37 | 37 | 37 | 16.5405 | 0 | 0.0010278 | 295.094 | 0 | 4880.9964 | 5363.7323 | 6494.2113 | 0.18039
|  |  | 43 | 37 | 37 | 37 | 16.5405 | 0 | 0.0010278 | 295.094 | 0 | 4880.9964 | 5363.7323 | 6494.2113 | 0.18039
|  |  | 43.1 | 37 | 37 | 37 | 16.5405 | 0 | 0.0010278 | 295.094 | 0 | 4880.9964 | 5363.7323 | 6494.2113 | 0.18039
|  |  | 43.2 | 37 | 37 | 37 | 16.5405 | 0 | 0.0010278 | 295.094 | 0 | 4880.9964 | 5363.7323 | 6494.2113 | 0.18039
|  |  | 43.3 | 37 | 37 | 37 | 16.5405 | 0 | 0.0010278 | 295.094 | 0 | 4880.9964 | 5363.7323 | 6494.2113 | 0.18039
|  |  | 43.4 | 37 | 37 | 37 | 16.5405 | 0 | 0.0010278 | 295.094 | 0 | 4880.9964 | 5363.7323 | 6494.2113 | 0.18039
|  |  | 43.5 | 37 | 37 | 37 | 16.5405 | 0 | 0.0010278 | 295.094 | 0 | 4880.9964 | 5363.7323 | 6494.2113 | 0.18039
|  |  | 43.6 | 37 | 37 | 37 | 16.5405 | 0 | 0.0010278 | 295.094 | 0 | 4880.9964 | 5363.7323 | 6494.2113 | 0.18039
|  |  | 43.7 | 37 | 37 | 37 | 16.5405 | 0 | 0.0010278 | 295.094 | 0 | 4880.9964 | 5363.7323 | 6494.2113 | 0.18039
|  |  | 43.8 | 37 | 37 | 37 | 16.5405 | 0 | 0.0010278 | 295.094 | 0 | 4880.9964 | 5363.7323 | 6494.2113 | 0.18039
|  |  | 43.9 | 37 | 37 | 37 | 16.5405 | 0 | 0.0010278 | 295.094 | 0 | 4880.9964 | 5363.7323 | 6494.2113 | 0.18039
|  |  | 44 | 37 | 37 | 37 | 16.5405 | 0 | 0.0010278 | 295.094 | 0 | 4880.9964 | 5363.7323 | 6494.2113 | 0.18039
|  |  | 44.1 | 37 | 37 | 37 | 16.5405 | 0 | 0.0010278 | 295.094 | 0 | 4880.9964 | 5363.7323 | 6494.2113 | 0.18039
|  |  | 44.2 | 37 | 37 | 37 | 16.5405 | 0 | 0.0010278 | 295.094 | 0 | 4880.9964 | 5363.7323 | 6494.2113 | 0.18039
|  |  | 44.3 | 37 | 37 | 37 | 16.5405 | 0 | 0.0010278 | 295.094 | 0 | 4880.9964 | 5363.7323 | 6494.2113 | 0.18039
|  |  | 44.4 | 37 | 37 | 37 | 16.5405 | 0 | 0.0010278 | 295.094 | 0 | 4880.9964 | 5363.7323 | 6494.2113 | 0.18039
|  |  | 44.5 | 37 | 37 | 37 | 16.5405 | 0 | 0.0010278 | 295.094 | 0 | 4880.9964 | 5363.7323 | 6494.2113 | 0.18039
|  |  | 44.6 | 37 | 37 | 37 | 16.5405 | 0 | 0.0010278 | 295.094 | 0 | 4880.9964 | 5363.7323 | 6494.2113 | 0.18039
|  |  | 44.7 | 37 | 37 | 37 | 16.5405 | 0 | 0.0010278 | 295.094 | 0 | 4880.9964 | 5363.7323 | 6494.2113 | 0.18039
|  |  | 44.8 | 37 | 37 | 37 | 16.5405 | 0 | 0.0010278 | 295.094 | 0 | 4880.9964 | 5363.7323 | 6494.2113 | 0.18039
|  |  | 44.9 | 37 | 37 | 37 | 16.5405 | 0 | 0.0010278 | 295.094 | 0 | 4880.9964 | 5363.7323 | 6494.2113 | 0.18039
|  |  | 45 | 37 | 37 | 37 | 16.5405 | 0 | 0.0010278 | 295.094 | 0 | 4880.9964 | 5363.7323 | 6494.2113 | 0.18039
|  |  | 45.1 | 37 | 37 | 37 | 16.5405 | 0 | 0.0010278 | 295.094 | 0 | 4880.9964 | 5363.7323 | 6494.2113 | 0.18039
|  |  | 45.2 | 37 | 37 | 37 | 16.5405 | 0 | 0.0010278 | 295.094 | 0 | 4880.9964 | 5363.7323 | 6494.2113 | 0.18039
|  |  | 45.3 | 37 | 37 | 37 | 16.5405 | 0 | 0.0010278 | 295.094 | 0 | 4880.9964 | 5363.7323 | 6494.2113 | 0.18039
|  |  | 45.4 | 37 | 37 | 37 | 16.5405 | 0 | 0.0010278 | 295.094 | 0 | 4880.9964 | 5363.7323 | 6494.2113 | 0.18039
|  |  | 45.5 | 37 | 37 | 37 | 16.5405 | 5.8361e-05 | 0.0010278 | 295.094 | 0.10566 | 4882.744 | 5365.6528 | 6496.3217 | 0.18045
|  |  | 45.6 | 37 | 37 | 37 | 16.5405 | 0.0010103 | 0.0010278 | 295.0941 | 1.8291 | 4911.2558 | 5396.9844 | 6530.7521 | 0.18141
|  |  | 45.7 | 37 | 37 | 37.0005 | 16.5407 | 0.0036916 | 0.0010278 | 295.096 | 6.6833 | 4991.6353 | 5485.3135 | 6627.817 | 0.18411
|  |  | 45.8 | 37 | 37.0001 | 37.0017 | 16.5412 | 0.008161 | 0.0010278 | 295.1014 | 14.7748 | 5125.7335 | 5632.6741 | 6789.7518 | 0.1886
|  |  | 45.9 | 37 | 37.0021 | 37.0041 | 16.5423 | 0.014419 | 0.0010278 | 295.1122 | 26.1035 | 5313.6512 | 5839.1771 | 7016.6781 | 0.19491
|  |  | 46 | 37.0007 | 37.0061 | 37.0081 | 16.5441 | 0.022348 | 0.0010278 | 295.13 | 40.4583 | 5552.0106 | 6101.1105 | 7304.5171 | 0.2029
|  |  | 46.1 | 37.01 | 37.0121 | 37.0141 | 16.5468 | 0.030278 | 0.0010281 | 295.1565 | 54.8147 | 5790.8979 | 6363.624 | 7592.9935 | 0.21092
|  |  | 46.2 | 37.02 | 37.0201 | 37.0217 | 16.5502 | 0.036537 | 0.0010283 | 295.1901 | 66.1469 | 5980.1884 | 6571.6357 | 7821.5776 | 0.21727
|  |  | 46.3 | 37.03 | 37.03 | 37.0304 | 16.5541 | 0.041009 | 0.0010286 | 295.229 | 74.2419 | 6116.2539 | 6721.1581 | 7985.888 | 0.22183
|  |  | 46.4 | 37.04 | 37.04 | 37.04 | 16.5584 | 0.043692 | 0.0010289 | 295.2714 | 79.0995 | 6198.973 | 6812.0582 | 8085.7783 | 0.2246
|  |  | 46.5 | 37.05 | 37.05 | 37.05 | 16.5628 | 0.044704 | 0.0010292 | 295.3157 | 80.932 | 6231.7267 | 6848.0514 | 8125.3312 | 0.2257
|  |  | 46.6 | 37.06 | 37.06 | 37.06 | 16.5673 | 0.045715 | 0.0010294 | 295.3602 | 82.7628 | 6264.4813 | 6884.0454 | 8164.885 | 0.2268
|  |  | 46.7 | 37.07 | 37.07 | 37.0704 | 16.572 | 0.048396 | 0.0010297 | 295.4064 | 87.617 | 6347.4537 | 6975.2239 | 8265.0812 | 0.22959
|  |  | 46.8 | 37.08 | 37.0801 | 37.0817 | 16.577 | 0.052866 | 0.00103 | 295.4563 | 95.7084 | 6484.334 | 7125.6418 | 8430.3756 | 0.23418
|  |  | 46.9 | 37.09 | 37.0921 | 37.0941 | 16.5825 | 0.059123 | 0.0010303 | 295.5115 | 107.0372 | 6675.2812 | 7335.4739 | 8660.9603 | 0.24058
|  |  | 47 | 37.1007 | 37.1061 | 37.1081 | 16.5888 | 0.067052 | 0.0010306 | 295.5738 | 121.3902 | 6916.9387 | 7601.0316 | 8952.7819 | 0.24869
|  |  | 47.1 | 37.12 | 37.1221 | 37.1241 | 16.596 | 0.074981 | 0.0010311 | 295.6448 | 135.745 | 7159.3257 | 7867.3909 | 9245.4845 | 0.25682
|  |  | 47.2 | 37.14 | 37.1401 | 37.1417 | 16.6038 | 0.08124 | 0.0010317 | 295.7229 | 147.0772 | 7352.1706 | 8079.3083 | 9478.3608 | 0.26329
|  |  | 47.3 | 37.16 | 37.16 | 37.1604 | 16.6122 | 0.085712 | 0.0010322 | 295.8065 | 155.1722 | 7491.7494 | 8232.6917 | 9646.9139 | 0.26797
|  |  | 47.4 | 37.18 | 37.18 | 37.18 | 16.621 | 0.088395 | 0.0010328 | 295.8936 | 160.0299 | 7577.883 | 8327.3439 | 9750.9274 | 0.27086
|  |  | 47.5 | 37.2 | 37.2 | 37.2 | 16.6299 | 0.089527 | 0.0010333 | 295.9825 | 162.08 | 7617.5265 | 8370.9083 | 9798.8003 | 0.27219
|  |  | 47.6 | 37.22 | 37.22 | 37.2201 | 16.6389 | 0.092446 | 0.0010339 | 296.072 | 167.3638 | 7711.0442 | 8473.675 | 9911.7307 | 0.27533
|  |  | 47.7 | 37.24 | 37.24 | 37.2413 | 16.6484 | 0.10049 | 0.0010344 | 296.1669 | 181.9262 | 7959.4726 | 8746.6732 | 10211.7288 | 0.28366
|  |  | 47.8 | 37.26 | 37.2604 | 37.265 | 16.659 | 0.1139 | 0.001035 | 296.2725 | 206.2005 | 8370.6768 | 9198.5459 | 10708.2922 | 0.29745
|  |  | 47.9 | 37.28 | 37.2864 | 37.2923 | 16.6712 | 0.13267 | 0.0010356 | 296.3943 | 240.1866 | 8945.4216 | 9830.1337 | 11402.3447 | 0.31673
|  |  | 48 | 37.302 | 37.3184 | 37.3244 | 16.6855 | 0.15645 | 0.0010362 | 296.5376 | 283.2381 | 9673.8427 | 10630.5964 | 12281.974 | 0.34117
|  |  | 48.1 | 37.35 | 37.3564 | 37.3623 | 16.7024 | 0.18023 | 0.0010375 | 296.7072 | 326.2949 | 10405.657 | 11434.7879 | 13165.701 | 0.36571
|  |  | 48.2 | 37.4 | 37.4004 | 37.405 | 16.7215 | 0.19901 | 0.0010389 | 296.8985 | 360.2918 | 10989.2314 | 12076.0785 | 13870.4159 | 0.38529
|  |  | 48.3 | 37.45 | 37.45 | 37.4513 | 16.7422 | 0.21243 | 0.0010403 | 297.1061 | 384.5768 | 11412.9004 | 12541.6487 | 14382.0316 | 0.3995
|  |  | 48.4 | 37.5 | 37.5 | 37.5001 | 16.764 | 0.22048 | 0.0010417 | 297.3247 | 399.1499 | 11675.7169 | 12830.4581 | 14699.4045 | 0.40832
|  |  | 48.5 | 37.55 | 37.55 | 37.55 | 16.7863 | 0.22352 | 0.0010431 | 297.549 | 404.6629 | 11787.5687 | 12953.3722 | 14834.4749 | 0.41207
|  |  | 48.6 | 37.6 | 37.6 | 37.6001 | 16.8087 | 0.22656 | 0.0010444 | 297.7744 | 410.1705 | 11899.6539 | 13076.5428 | 14969.8272 | 0.41583
|  |  | 48.7 | 37.65 | 37.65 | 37.6513 | 16.8317 | 0.23461 | 0.0010458 | 298.0055 | 424.7329 | 12164.8801 | 13368.0001 | 15290.11 | 0.42473
|  |  | 48.8 | 37.7 | 37.7004 | 37.705 | 16.8556 | 0.24802 | 0.0010472 | 298.2477 | 449.007 | 12595.463 | 13841.1681 | 15810.0748 | 0.43917
|  |  | 48.9 | 37.75 | 37.7564 | 37.7623 | 16.8813 | 0.26679 | 0.0010486 | 298.5065 | 482.993 | 13192.6932 | 14497.465 | 16531.2802 | 0.4592
|  |  | 49 | 37.802 | 37.8184 | 37.8244 | 16.909 | 0.29056 | 0.0010501 | 298.7875 | 526.0339 | 13946.9097 | 15326.2744 | 17442.0598 | 0.4845
|  |  | 49.1 | 37.88 | 37.8864 | 37.8923 | 16.9394 | 0.31434 | 0.0010522 | 299.0954 | 569.0802 | 14706.3451 | 16160.8188 | 18359.1415 | 0.50998
|  |  | 49.2 | 37.96 | 37.9604 | 37.965 | 16.9719 | 0.33312 | 0.0010544 | 299.4257 | 603.0771 | 15317.1643 | 16832.0486 | 19096.7567 | 0.53047
|  |  | 49.3 | 38.04 | 38.04 | 38.0413 | 17.006 | 0.34653 | 0.0010567 | 299.773 | 627.3622 | 15766.8532 | 17326.2123 | 19639.7938 | 0.54555
|  |  | 49.4 | 38.12 | 38.12 | 38.12 | 17.0412 | 0.35458 | 0.0010589 | 300.132 | 641.9354 | 16053.9416 | 17641.6941 | 19986.477 | 0.55518
|  |  | 49.5 | 38.2 | 38.2 | 38.2 | 17.0769 | 0.35739 | 0.0010611 | 300.4972 | 647.0151 | 16180.5808 | 17780.858 | 20139.4044 | 0.55943
|  |  | 49.6 | 38.28 | 38.28 | 38.2799 | 17.1127 | 0.35662 | 0.0010633 | 300.8635 | 645.6184 | 16196.8217 | 17798.7052 | 20159.0167 | 0.55997
|  |  | 49.7 | 38.36 | 38.36 | 38.3595 | 17.1482 | 0.35394 | 0.0010656 | 301.2286 | 640.7644 | 16153.5134 | 17751.1137 | 20106.7183 | 0.55852
|  |  | 49.8 | 38.44 | 38.4398 | 38.4383 | 17.1834 | 0.34947 | 0.0010678 | 301.5909 | 632.673 | 16053.8727 | 17641.6183 | 19986.3938 | 0.55518
|  |  | 49.9 | 38.52 | 38.5178 | 38.5158 | 17.2181 | 0.34321 | 0.00107 | 301.9483 | 621.3444 | 15897.3682 | 17469.6354 | 19797.4015 | 0.54993
|  |  | 50 | 38.5993 | 38.5938 | 38.5918 | 17.2521 | 0.33528 | 0.0010722 | 302.2991 | 606.9989 | 15687.2876 | 17238.7776 | 19543.7116 | 0.54288
|  |  | 50.1 | 38.67 | 38.6678 | 38.6658 | 17.2852 | 0.32736 | 0.0010742 | 302.6416 | 592.6515 | 15475.3021 | 17005.8264 | 19287.7214 | 0.53577
|  |  | 50.2 | 38.74 | 38.7398 | 38.7383 | 17.3176 | 0.3211 | 0.0010761 | 302.9772 | 581.3191 | 15313.855 | 16828.4121 | 19092.7605 | 0.53035
|  |  | 50.3 | 38.81 | 38.81 | 38.8095 | 17.3494 | 0.31663 | 0.0010781 | 303.308 | 573.2241 | 15207.3062 | 16711.3255 | 18964.094 | 0.52678
|  |  | 50.4 | 38.88 | 38.88 | 38.8799 | 17.3809 | 0.31395 | 0.00108 | 303.6356 | 568.3663 | 15156.1648 | 16655.1262 | 18902.3365 | 0.52506
|  |  | 50.5 | 38.95 | 38.95 | 38.95 | 17.4122 | 0.31299 | 0.0010819 | 303.962 | 566.6356 | 15159.0102 | 16658.253 | 18905.7725 | 0.52516
|  |  | 50.6 | 39.02 | 39.02 | 39.02 | 17.4435 | 0.31293 | 0.0010839 | 304.2888 | 566.5245 | 15190.016 | 16692.3252 | 18943.2145 | 0.5262
|  |  | 50.7 | 39.09 | 39.09 | 39.09 | 17.4748 | 0.31293 | 0.0010858 | 304.6162 | 566.5245 | 15222.9872 | 16728.5574 | 18983.0301 | 0.52731
|  |  | 50.8 | 39.16 | 39.16 | 39.16 | 17.5061 | 0.31293 | 0.0010878 | 304.9442 | 566.5245 | 15255.9894 | 16764.8235 | 19022.8829 | 0.52841
|  |  | 50.9 | 39.23 | 39.23 | 39.23 | 17.5374 | 0.31293 | 0.0010897 | 305.2727 | 566.5245 | 15289.0223 | 16801.1234 | 19062.773 | 0.52952
|  |  | 51 | 39.3 | 39.3 | 39.3 | 17.5687 | 0.31293 | 0.0010917 | 305.6019 | 566.5245 | 15322.0861 | 16837.4573 | 19102.7003 | 0.53063
|  |  | 51.1 | 39.37 | 39.37 | 39.37 | 17.5999 | 0.31293 | 0.0010936 | 305.9316 | 566.5245 | 15355.1809 | 16873.8251 | 19142.665 | 0.53174
|  |  | 51.2 | 39.44 | 39.44 | 39.44 | 17.6312 | 0.31293 | 0.0010956 | 306.262 | 566.5245 | 15388.3066 | 16910.2271 | 19182.6671 | 0.53285
|  |  | 51.3 | 39.51 | 39.51 | 39.51 | 17.6625 | 0.31293 | 0.0010975 | 306.5929 | 566.5245 | 15421.4634 | 16946.6631 | 19222.7067 | 0.53396
|  |  | 51.4 | 39.58 | 39.58 | 39.58 | 17.6938 | 0.31293 | 0.0010994 | 306.9244 | 566.5245 | 15454.6512 | 16983.1332 | 19262.7837 | 0.53508
|  |  | 51.5 | 39.65 | 39.65 | 39.65 | 17.7251 | 0.31293 | 0.0011014 | 307.2565 | 566.5245 | 15487.8702 | 17019.6376 | 19302.8985 | 0.53619
|  |  | 51.6 | 39.72 | 39.72 | 39.72 | 17.7564 | 0.31293 | 0.0011033 | 307.5892 | 566.5245 | 15521.1204 | 17056.1763 | 19343.0509 | 0.53731
|  |  | 51.7 | 39.79 | 39.79 | 39.79 | 17.7877 | 0.31293 | 0.0011053 | 307.9224 | 566.5245 | 15554.4019 | 17092.7493 | 19383.241 | 0.53842
|  |  | 51.8 | 39.86 | 39.86 | 39.86 | 17.819 | 0.31293 | 0.0011072 | 308.2563 | 566.5245 | 15587.7147 | 17129.3568 | 19423.469 | 0.53954
|  |  | 51.9 | 39.93 | 39.93 | 39.93 | 17.8503 | 0.31293 | 0.0011092 | 308.5907 | 566.5245 | 15621.0588 | 17165.9987 | 19463.7348 | 0.54066
|  |  | 52 | 40 | 40 | 40 | 17.8816 | 0.31293 | 0.0011111 | 308.9257 | 566.5245 | 15654.4343 | 17202.6751 | 19504.0386 | 0.54178
|  |  | 52.1 | 40.07 | 40.07 | 40.07 | 17.9129 | 0.31293 | 0.0011131 | 309.2613 | 566.5245 | 15687.8414 | 17239.3862 | 19544.3804 | 0.5429
|  |  | 52.2 | 40.14 | 40.14 | 40.14 | 17.9442 | 0.31293 | 0.001115 | 309.5975 | 566.5245 | 15721.28 | 17276.1318 | 19584.7603 | 0.54402
|  |  | 52.3 | 40.21 | 40.21 | 40.21 | 17.9755 | 0.31293 | 0.0011169 | 309.9343 | 566.5245 | 15754.7501 | 17312.9122 | 19625.1783 | 0.54514
|  |  | 52.4 | 40.28 | 40.28 | 40.28 | 18.0068 | 0.31293 | 0.0011189 | 310.2717 | 566.5245 | 15788.252 | 17349.7274 | 19665.6345 | 0.54627
|  |  | 52.5 | 40.35 | 40.35 | 40.35 | 18.038 | 0.31293 | 0.0011208 | 310.6097 | 566.5245 | 15821.7855 | 17386.5774 | 19706.129 | 0.54739
|  |  | 52.6 | 40.42 | 40.42 | 40.42 | 18.0693 | 0.31293 | 0.0011228 | 310.9482 | 566.5245 | 15855.3507 | 17423.4623 | 19746.6619 | 0.54852
|  |  | 52.7 | 40.49 | 40.49 | 40.49 | 18.1006 | 0.31293 | 0.0011247 | 311.2873 | 566.5245 | 15888.9478 | 17460.3822 | 19787.2332 | 0.54965
|  |  | 52.8 | 40.56 | 40.56 | 40.56 | 18.1319 | 0.31293 | 0.0011267 | 311.6271 | 566.5245 | 15922.5767 | 17497.3371 | 19827.8429 | 0.55077
|  |  | 52.9 | 40.63 | 40.63 | 40.63 | 18.1632 | 0.31293 | 0.0011286 | 311.9674 | 566.5245 | 15956.2376 | 17534.327 | 19868.4912 | 0.5519
|  |  | 53 | 40.7 | 40.7 | 40.7 | 18.1945 | 0.31293 | 0.0011306 | 312.3083 | 566.5245 | 15989.9304 | 17571.3521 | 19909.1782 | 0.55303
|  |  | 53.1 | 40.77 | 40.77 | 40.77 | 18.2258 | 0.31293 | 0.0011325 | 312.6497 | 566.5245 | 16023.6553 | 17608.4124 | 19949.9038 | 0.55416
|  |  | 53.2 | 40.84 | 40.84 | 40.84 | 18.2571 | 0.31293 | 0.0011344 | 312.9918 | 566.5245 | 16057.4122 | 17645.5079 | 19990.6681 | 0.5553
|  |  | 53.3 | 40.91 | 40.91 | 40.91 | 18.2884 | 0.31293 | 0.0011364 | 313.3345 | 566.5245 | 16091.2013 | 17682.6388 | 20031.4712 | 0.55643
|  |  | 53.4 | 40.98 | 40.98 | 40.98 | 18.3197 | 0.31293 | 0.0011383 | 313.6777 | 566.5245 | 16125.0226 | 17719.8051 | 20072.3133 | 0.55756
|  |  | 53.5 | 41.05 | 41.05 | 41.05 | 18.351 | 0.31301 | 0.0011403 | 314.0215 | 566.6648 | 16161.4518 | 17759.8371 | 20116.3045 | 0.55879
|  |  | 53.6 | 41.12 | 41.12 | 41.12 | 18.3823 | 0.31398 | 0.0011422 | 314.3661 | 568.4228 | 16227.6751 | 17832.61 | 20196.2747 | 0.56101
|  |  | 53.7 | 41.19 | 41.19 | 41.1904 | 18.4138 | 0.31666 | 0.0011442 | 314.7133 | 573.2768 | 16351.2432 | 17968.3991 | 20345.4935 | 0.56515
|  |  | 53.8 | 41.26 | 41.2601 | 41.2617 | 18.4456 | 0.32113 | 0.0011461 | 315.065 | 581.368 | 16535.2556 | 18170.6105 | 20567.7039 | 0.57133
|  |  | 53.9 | 41.33 | 41.3321 | 41.3341 | 18.478 | 0.32738 | 0.0011481 | 315.4232 | 592.6965 | 16780.2306 | 18439.8138 | 20863.5317 | 0.57954
|  |  | 54 | 41.4008 | 41.4061 | 41.4081 | 18.5111 | 0.33527 | 0.00115 | 315.79 | 606.9816 | 17081.508 | 18770.8879 | 21227.3494 | 0.58965
|  |  | 54.1 | 41.48 | 41.4821 | 41.4841 | 18.545 | 0.34317 | 0.0011522 | 316.167 | 621.2687 | 17384.7909 | 19104.1658 | 21593.5888 | 0.59982
|  |  | 54.2 | 41.56 | 41.5601 | 41.5617 | 18.5797 | 0.34943 | 0.0011544 | 316.5527 | 632.6011 | 17635.0161 | 19379.1385 | 21895.7566 | 0.60822
|  |  | 54.3 | 41.64 | 41.64 | 41.6404 | 18.6149 | 0.3539 | 0.0011567 | 316.9451 | 640.6963 | 17826.4325 | 19589.4863 | 22126.908 | 0.61464
|  |  | 54.4 | 41.72 | 41.72 | 41.72 | 18.6505 | 0.35658 | 0.0011589 | 317.3423 | 645.5542 | 17958.5038 | 19734.6196 | 22286.3951 | 0.61907
|  |  | 54.5 | 41.8 | 41.8 | 41.8 | 18.6863 | 0.35748 | 0.0011611 | 317.7422 | 647.1844 | 18030.86 | 19814.1319 | 22373.7713 | 0.62149
|  |  | 54.6 | 41.88 | 41.88 | 41.8799 | 18.722 | 0.35659 | 0.0011633 | 318.1429 | 645.5774 | 18042.769 | 19827.2187 | 22388.1524 | 0.62189
|  |  | 54.7 | 41.96 | 41.96 | 41.9595 | 18.7576 | 0.35391 | 0.0011656 | 318.5423 | 640.7234 | 17993.4935 | 19773.0698 | 22328.6481 | 0.62024
|  |  | 54.8 | 42.04 | 42.0398 | 42.0383 | 18.7928 | 0.34944 | 0.0011678 | 318.9385 | 632.6322 | 17882.6607 | 19651.2755 | 22194.8083 | 0.61652
|  |  | 54.9 | 42.12 | 42.1178 | 42.1158 | 18.8275 | 0.34319 | 0.00117 | 319.3294 | 621.3038 | 17709.7301 | 19461.2418 | 21985.98 | 0.61072
|  |  | 55 | 42.1991 | 42.1938 | 42.1918 | 18.8614 | 0.33528 | 0.0011722 | 319.7129 | 606.9995 | 17479.1107 | 19207.8139 | 21707.4878 | 0.60299
|  |  | 55.1 | 42.27 | 42.2678 | 42.2658 | 18.8945 | 0.32738 | 0.0011742 | 320.0873 | 592.6933 | 17246.5462 | 18952.2486 | 21426.6468 | 0.59518
|  |  | 55.2 | 42.34 | 42.3398 | 42.3383 | 18.9269 | 0.32112 | 0.0011761 | 320.4542 | 581.3608 | 17068.5587 | 18756.6579 | 21211.712 | 0.58921
|  |  | 55.3 | 42.41 | 42.41 | 42.4095 | 18.9587 | 0.31665 | 0.0011781 | 320.8157 | 573.2656 | 16950.6542 | 18627.0925 | 21069.3325 | 0.58526
|  |  | 55.4 | 42.48 | 42.48 | 42.4799 | 18.9902 | 0.31397 | 0.00118 | 321.1737 | 568.4077 | 16893.351 | 18564.122 | 21000.1341 | 0.58334
|  |  | 55.5 | 42.55 | 42.55 | 42.55 | 19.0215 | 0.31293 | 0.0011819 | 321.5303 | 566.5294 | 16892.2555 | 18562.9181 | 20998.8111 | 0.5833
|  |  | 55.6 | 42.62 | 42.62 | 42.6199 | 19.0528 | 0.31189 | 0.0011839 | 321.8871 | 564.6531 | 16891.0828 | 18561.6295 | 20997.395 | 0.58326
|  |  | 55.7 | 42.69 | 42.69 | 42.6895 | 19.0839 | 0.30921 | 0.0011858 | 322.2425 | 559.7992 | 16832.805 | 18497.5879 | 20927.0197 | 0.58131
|  |  | 55.8 | 42.76 | 42.7598 | 42.7583 | 19.1147 | 0.30474 | 0.0011878 | 322.5943 | 551.708 | 16711.9869 | 18364.8208 | 20781.1217 | 0.57725
|  |  | 55.9 | 42.83 | 42.8278 | 42.8258 | 19.1449 | 0.29849 | 0.0011897 | 322.9406 | 540.3796 | 16528.1439 | 18162.7955 | 20559.1159 | 0.57109
|  |  | 56 | 42.8992 | 42.8938 | 42.8918 | 19.1744 | 0.29058 | 0.0011916 | 323.2792 | 526.0676 | 16285.6741 | 17896.3451 | 20266.3133 | 0.56295
|  |  | 56.1 | 42.96 | 42.9578 | 42.9558 | 19.203 | 0.28267 | 0.0011933 | 323.6084 | 511.7536 | 16041.4362 | 17627.9519 | 19971.3757 | 0.55476
|  |  | 56.2 | 43.02 | 43.0198 | 43.0183 | 19.2309 | 0.27641 | 0.001195 | 323.9298 | 500.4211 | 15852.9972 | 17420.876 | 19743.8198 | 0.54844
|  |  | 56.3 | 43.08 | 43.08 | 43.0795 | 19.2583 | 0.27194 | 0.0011967 | 324.2454 | 492.3259 | 15725.7414 | 17281.0345 | 19590.1478 | 0.54417
|  |  | 56.4 | 43.14 | 43.14 | 43.1399 | 19.2853 | 0.26926 | 0.0011983 | 324.5574 | 487.4679 | 15660.1311 | 17208.9353 | 19510.9179 | 0.54197
|  |  | 56.5 | 43.2 | 43.2 | 43.2 | 19.3121 | 0.26822 | 0.0012 | 324.8678 | 485.5925 | 15651.698 | 17199.6681 | 19500.7342 | 0.54169
|  |  | 56.6 | 43.26 | 43.26 | 43.2599 | 19.3389 | 0.26719 | 0.0012017 | 325.1782 | 483.7191 | 15643.1998 | 17190.3295 | 19490.4719 | 0.5414
|  |  | 56.7 | 43.32 | 43.32 | 43.3195 | 19.3655 | 0.26451 | 0.0012033 | 325.4871 | 478.8652 | 15576.7233 | 17117.2783 | 19410.196 | 0.53917
|  |  | 56.8 | 43.38 | 43.3798 | 43.3783 | 19.3918 | 0.26004 | 0.001205 | 325.7922 | 470.7741 | 15446.8696 | 16974.5819 | 19253.3867 | 0.53482
|  |  | 56.9 | 43.44 | 43.4378 | 43.4358 | 19.4176 | 0.25378 | 0.0012067 | 326.0914 | 459.4457 | 15253.2104 | 16761.7697 | 19019.5271 | 0.52832
|  |  | 57 | 43.4992 | 43.4938 | 43.4918 | 19.4426 | 0.24588 | 0.0012083 | 326.3827 | 445.1357 | 15000.3064 | 16483.8532 | 18714.1244 | 0.51984
|  |  | 57.1 | 43.55 | 43.5478 | 43.5458 | 19.4667 | 0.23797 | 0.0012097 | 326.6643 | 430.8236 | 14745.8156 | 16204.1929 | 18406.8054 | 0.5113
|  |  | 57.2 | 43.6 | 43.5998 | 43.5983 | 19.4902 | 0.23171 | 0.0012111 | 326.9379 | 419.4911 | 14548.0296 | 15986.8457 | 18167.9623 | 0.50467
|  |  | 57.3 | 43.65 | 43.65 | 43.6495 | 19.5131 | 0.22724 | 0.0012125 | 327.2056 | 411.3958 | 14412.384 | 15837.7846 | 18004.1589 | 0.50012
|  |  | 57.4 | 43.7 | 43.7 | 43.6999 | 19.5356 | 0.22456 | 0.0012139 | 327.4694 | 406.5378 | 14339.285 | 15757.456 | 17915.8858 | 0.49766
|  |  | 57.5 | 43.75 | 43.75 | 43.75 | 19.558 | 0.22345 | 0.0012153 | 327.7313 | 404.5295 | 14321.5464 | 15737.9631 | 17894.4649 | 0.49707
|  |  | 57.6 | 43.8 | 43.8 | 43.7999 | 19.5803 | 0.22145 | 0.0012167 | 327.9931 | 400.9056 | 14272.0621 | 15683.5847 | 17834.7085 | 0.49541
|  |  | 57.7 | 43.85 | 43.85 | 43.849 | 19.6023 | 0.21608 | 0.0012181 | 328.251 | 391.1979 | 14102.836 | 15497.622 | 17630.3539 | 0.48973
|  |  | 57.8 | 43.9 | 43.8996 | 43.8966 | 19.6235 | 0.20715 | 0.0012194 | 328.5008 | 375.0157 | 13805.474 | 15170.8506 | 17271.2644 | 0.47976
|  |  | 57.9 | 43.95 | 43.9456 | 43.9417 | 19.6437 | 0.19463 | 0.0012208 | 328.7382 | 352.3589 | 13379.2702 | 14702.4947 | 16756.5876 | 0.46546
|  |  | 58 | 43.9984 | 43.9877 | 43.9837 | 19.6625 | 0.17883 | 0.0012222 | 328.959 | 323.7472 | 12833.803 | 14103.0803 | 16097.8904 | 0.44716
|  |  | 58.1 | 44.03 | 44.0257 | 44.0217 | 19.6795 | 0.16302 | 0.0012231 | 329.1596 | 295.1312 | 12285.7108 | 13500.7811 | 15436.0232 | 0.42878
|  |  | 58.2 | 44.06 | 44.0597 | 44.0566 | 19.6951 | 0.1505 | 0.0012239 | 329.3435 | 272.466 | 11852.671 | 13024.9132 | 14913.0914 | 0.41425
|  |  | 58.3 | 44.09 | 44.09 | 44.0891 | 19.7096 | 0.14156 | 0.0012247 | 329.5148 | 256.2754 | 11545.6727 | 12687.5524 | 14542.3653 | 0.40395
|  |  | 58.4 | 44.12 | 44.12 | 44.1199 | 19.7234 | 0.13619 | 0.0012256 | 329.6778 | 246.5594 | 11365.3376 | 12489.382 | 14324.5956 | 0.39791
|  |  | 58.5 | 44.15 | 44.15 | 44.15 | 19.7368 | 0.13418 | 0.0012264 | 329.8367 | 242.9276 | 11304.5392 | 12422.5706 | 14251.1765 | 0.39587
|  |  | 58.6 | 44.18 | 44.18 | 44.1799 | 19.7502 | 0.13307 | 0.0012272 | 329.9952 | 240.9176 | 11275.6458 | 12390.8196 | 14216.2853 | 0.3949
|  |  | 58.7 | 44.21 | 44.21 | 44.2095 | 19.7634 | 0.13039 | 0.0012281 | 330.1517 | 236.0638 | 11190.3575 | 12297.0962 | 14113.2925 | 0.39204
|  |  | 58.8 | 44.24 | 44.2398 | 44.2383 | 19.7763 | 0.12592 | 0.0012289 | 330.3041 | 227.9728 | 11040.6411 | 12132.5726 | 13932.4974 | 0.38701
|  |  | 58.9 | 44.27 | 44.2678 | 44.2659 | 19.7886 | 0.11967 | 0.0012297 | 330.4502 | 216.6444 | 10826.24 | 11896.967 | 13673.5902 | 0.37982
|  |  | 59 | 44.2992 | 44.2938 | 44.2918 | 19.8002 | 0.11177 | 0.0012305 | 330.5879 | 202.3398 | 10552.0827 | 11595.6952 | 13342.5222 | 0.37063
|  |  | 59.1 | 44.32 | 44.3178 | 44.3159 | 19.811 | 0.10386 | 0.0012311 | 330.7154 | 188.033 | 10276.9035 | 11293.3006 | 13010.2204 | 0.3614
|  |  | 59.2 | 44.34 | 44.3398 | 44.3383 | 19.821 | 0.097603 | 0.0012317 | 330.8345 | 176.7004 | 10059.8425 | 11054.772 | 12748.1011 | 0.35411
|  |  | 59.3 | 44.36 | 44.36 | 44.3595 | 19.8305 | 0.093131 | 0.0012322 | 330.9473 | 168.605 | 9906.3619 | 10886.112 | 12562.7604 | 0.34897
|  |  | 59.4 | 44.38 | 44.38 | 44.38 | 19.8396 | 0.090448 | 0.0012328 | 331.0558 | 163.747 | 9816.6971 | 10787.5793 | 12454.4827 | 0.34596
|  |  | 59.5 | 44.4 | 44.4 | 44.4 | 19.8486 | 0.089546 | 0.0012333 | 331.1623 | 162.1134 | 9790.8189 | 10759.1416 | 12423.2326 | 0.34509
|  |  | 59.6 | 44.42 | 44.42 | 44.42 | 19.8575 | 0.090431 | 0.0012339 | 331.2689 | 163.7172 | 9829.1972 | 10801.3156 | 12469.5776 | 0.34638
|  |  | 59.7 | 44.44 | 44.44 | 44.4404 | 19.8667 | 0.093113 | 0.0012344 | 331.3776 | 168.571 | 9932.3052 | 10914.6211 | 12594.0891 | 0.34984
|  |  | 59.8 | 44.46 | 44.4601 | 44.4617 | 19.8761 | 0.097582 | 0.001235 | 331.4906 | 176.662 | 10100.1146 | 11099.027 | 12796.733 | 0.35546
|  |  | 59.9 | 44.48 | 44.4821 | 44.4841 | 19.8862 | 0.10384 | 0.0012356 | 331.61 | 187.9903 | 10332.862 | 11354.7934 | 13077.795 | 0.36327
|  |  | 60 | 44.5007 | 44.5061 | 44.5081 | 19.8969 | 0.11175 | 0.0012361 | 331.7381 | 202.3204 | 10626.1161 | 11677.0507 | 13431.9239 | 0.37311
|  |  | 60.1 | 44.53 | 44.5321 | 44.5341 | 19.9085 | 0.11967 | 0.0012369 | 331.8765 | 216.6527 | 10920.4075 | 12000.4478 | 13787.3053 | 0.38298
|  |  | 60.2 | 44.56 | 44.5601 | 44.5617 | 19.9208 | 0.12593 | 0.0012378 | 332.0236 | 227.9854 | 11155.8541 | 12259.1803 | 14071.6267 | 0.39088
|  |  | 60.3 | 44.59 | 44.59 | 44.5904 | 19.9337 | 0.1304 | 0.0012386 | 332.1772 | 236.0808 | 11327.4887 | 12447.7898 | 14278.8899 | 0.39664
|  |  | 60.4 | 44.62 | 44.62 | 44.62 | 19.9469 | 0.13309 | 0.0012394 | 332.3351 | 240.9388 | 11435.0552 | 12565.9948 | 14408.7855 | 0.40024
|  |  | 60.5 | 44.65 | 44.65 | 44.65 | 19.9603 | 0.1339 | 0.0012403 | 332.4953 | 242.4126 | 11475.3496 | 12610.2743 | 14457.4443 | 0.4016
|  |  | 60.6 | 44.68 | 44.68 | 44.6799 | 19.9737 | 0.13203 | 0.0012411 | 332.6555 | 239.0315 | 11418.7082 | 12548.0309 | 14389.045 | 0.3997
|  |  | 60.7 | 44.71 | 44.71 | 44.709 | 19.9867 | 0.12667 | 0.0012419 | 332.8114 | 229.324 | 11235.2505 | 12346.4291 | 14167.5045 | 0.39354
|  |  | 60.8 | 44.74 | 44.7397 | 44.7366 | 19.999 | 0.11773 | 0.0012428 | 332.9589 | 213.142 | 10921.4945 | 12001.6423 | 13788.6179 | 0.38302
|  |  | 60.9 | 44.77 | 44.7657 | 44.7617 | 20.0103 | 0.10522 | 0.0012436 | 333.0936 | 190.4854 | 10476.9616 | 11513.1446 | 13251.8073 | 0.36811
|  |  | 61 | 44.7983 | 44.7877 | 44.7837 | 20.0201 | 0.089419 | 0.0012444 | 333.2112 | 161.8839 | 9911.8462 | 10892.1387 | 12569.3831 | 0.34915
|  |  | 61.1 | 44.81 | 44.8057 | 44.8017 | 20.0282 | 0.073618 | 0.0012447 | 333.3081 | 133.278 | 9344.8628 | 10269.08 | 11884.7033 | 0.33013
|  |  | 61.2 | 44.82 | 44.8197 | 44.8166 | 20.0348 | 0.061098 | 0.001245 | 333.3879 | 110.6126 | 8895.4661 | 9775.2374 | 11342.0192 | 0.31506
|  |  | 61.3 | 44.83 | 44.83 | 44.8291 | 20.0404 | 0.052155 | 0.0012453 | 333.4548 | 94.4218 | 8574.8119 | 9422.8702 | 10954.8024 | 0.3043
|  |  | 61.4 | 44.84 | 44.84 | 44.8399 | 20.0452 | 0.046788 | 0.0012456 | 333.5132 | 84.7056 | 8383.2957 | 9212.4129 | 10723.5307 | 0.29788
|  |  | 61.5 | 44.85 | 44.85 | 44.85 | 20.0497 | 0.044851 | 0.0012458 | 333.5672 | 81.1991 | 8315.9573 | 9138.4146 | 10642.2139 | 0.29562
|  |  | 61.6 | 44.86 | 44.86 | 44.86 | 20.0542 | 0.044704 | 0.0012461 | 333.621 | 80.9321 | 8313.5339 | 9135.7515 | 10639.2874 | 0.29554
|  |  | 61.7 | 44.87 | 44.87 | 44.87 | 20.0587 | 0.044704 | 0.0012464 | 333.6747 | 80.9321 | 8316.4648 | 9138.9723 | 10642.8268 | 0.29563
|  |  | 61.8 | 44.88 | 44.88 | 44.88 | 20.0632 | 0.044704 | 0.0012467 | 333.7284 | 80.9321 | 8319.3965 | 9142.194 | 10646.367 | 0.29573
|  |  | 61.9 | 44.89 | 44.89 | 44.89 | 20.0676 | 0.044704 | 0.0012469 | 333.7822 | 80.9321 | 8322.3289 | 9145.4164 | 10649.9081 | 0.29583
|  |  | 62 | 44.9 | 44.9 | 44.9 | 20.0721 | 0.044704 | 0.0012472 | 333.8359 | 80.9321 | 8325.2621 | 9148.6397 | 10653.4502 | 0.29593
|  |  | 62.1 | 44.91 | 44.91 | 44.91 | 20.0766 | 0.044704 | 0.0012475 | 333.8897 | 80.9321 | 8328.196 | 9151.8637 | 10656.9931 | 0.29603
|  |  | 62.2 | 44.92 | 44.92 | 44.92 | 20.081 | 0.044704 | 0.0012478 | 333.9435 | 80.9321 | 8331.1306 | 9155.0886 | 10660.5369 | 0.29613
|  |  | 62.3 | 44.93 | 44.93 | 44.93 | 20.0855 | 0.044704 | 0.0012481 | 333.9973 | 80.9321 | 8334.0659 | 9158.3142 | 10664.0816 | 0.29622
|  |  | 62.4 | 44.94 | 44.94 | 44.94 | 20.09 | 0.044704 | 0.0012483 | 334.0511 | 80.9321 | 8337.0019 | 9161.5406 | 10667.627 | 0.29632
|  |  | 62.5 | 44.95 | 44.95 | 44.95 | 20.0944 | 0.044704 | 0.0012486 | 334.1049 | 80.9321 | 8339.9386 | 9164.7677 | 10671.1733 | 0.29642
|  |  | 62.6 | 44.96 | 44.96 | 44.96 | 20.0989 | 0.044704 | 0.0012489 | 334.1588 | 80.9321 | 8342.876 | 9167.9956 | 10674.7204 | 0.29652
|  |  | 62.7 | 44.97 | 44.97 | 44.97 | 20.1034 | 0.044704 | 0.0012492 | 334.2126 | 80.9321 | 8345.8141 | 9171.2242 | 10678.2684 | 0.29662
|  |  | 62.8 | 44.98 | 44.98 | 44.98 | 20.1079 | 0.044704 | 0.0012494 | 334.2665 | 80.9321 | 8348.7529 | 9174.4537 | 10681.8173 | 0.29672
|  |  | 62.9 | 44.99 | 44.99 | 44.99 | 20.1123 | 0.044704 | 0.0012497 | 334.3204 | 80.9321 | 8351.6925 | 9177.684 | 10685.3671 | 0.29682
|  |  | 63 | 45 | 45 | 45 | 20.1168 | 0.044704 | 0.00125 | 334.3742 | 80.9321 | 8354.6328 | 9180.9151 | 10688.9177 | 0.29691
|  |  | 63.1 | 45.01 | 45.01 | 45.01 | 20.1213 | 0.044704 | 0.0012503 | 334.4281 | 80.9321 | 8357.5738 | 9184.1471 | 10692.4693 | 0.29701
|  |  | 63.2 | 45.02 | 45.02 | 45.02 | 20.1257 | 0.044704 | 0.0012506 | 334.4821 | 80.9321 | 8360.5156 | 9187.3798 | 10696.0217 | 0.29711
|  |  | 63.3 | 45.03 | 45.03 | 45.03 | 20.1302 | 0.044704 | 0.0012508 | 334.536 | 80.9321 | 8363.4581 | 9190.6133 | 10699.5751 | 0.29721
|  |  | 63.4 | 45.04 | 45.04 | 45.04 | 20.1347 | 0.044704 | 0.0012511 | 334.5899 | 80.9321 | 8366.4013 | 9193.8476 | 10703.1292 | 0.29731
|  |  | 63.5 | 45.05 | 45.05 | 45.05 | 20.1391 | 0.044856 | 0.0012514 | 334.6439 | 81.2067 | 8374.8771 | 9203.1617 | 10713.3645 | 0.29759
|  |  | 63.6 | 45.06 | 45.06 | 45.0601 | 20.1436 | 0.046794 | 0.0012517 | 334.6982 | 84.7164 | 8448.5408 | 9284.1108 | 10802.3195 | 0.30006
|  |  | 63.7 | 45.07 | 45.07 | 45.0709 | 20.1485 | 0.052156 | 0.0012519 | 334.7568 | 94.4237 | 8647.3473 | 9502.5794 | 11042.395 | 0.30673
|  |  | 63.8 | 45.08 | 45.0803 | 45.0834 | 20.1541 | 0.061095 | 0.0012522 | 334.8241 | 110.6056 | 8977.2257 | 9865.0832 | 11440.7508 | 0.3178
|  |  | 63.9 | 45.09 | 45.0943 | 45.0983 | 20.1607 | 0.073609 | 0.0012525 | 334.9044 | 133.262 | 9438.5741 | 10372.0594 | 11997.8675 | 0.33327
|  |  | 64 | 45.1017 | 45.1123 | 45.1163 | 20.1688 | 0.089397 | 0.0012528 | 335.002 | 161.8436 | 10020.7802 | 11011.8464 | 12700.9301 | 0.3528
|  |  | 64.1 | 45.13 | 45.1343 | 45.1383 | 20.1786 | 0.10519 | 0.0012536 | 335.1205 | 190.4298 | 10604.8716 | 11653.7051 | 13406.2693 | 0.3724
|  |  | 64.2 | 45.16 | 45.1603 | 45.1634 | 20.1898 | 0.11771 | 0.0012544 | 335.2564 | 213.0953 | 11071.1329 | 12166.0801 | 13969.3188 | 0.38804
|  |  | 64.3 | 45.19 | 45.19 | 45.1909 | 20.2021 | 0.12665 | 0.0012553 | 335.4053 | 229.2863 | 11407.9832 | 12536.2453 | 14376.0938 | 0.39934
|  |  | 64.4 | 45.22 | 45.22 | 45.22 | 20.2152 | 0.13202 | 0.0012561 | 335.563 | 239.0027 | 11614.9442 | 12763.6749 | 14626.0164 | 0.40628
|  |  | 64.5 | 45.25 | 45.25 | 45.25 | 20.2286 | 0.13396 | 0.0012569 | 335.7252 | 242.5192 | 11697.0465 | 12853.8973 | 14725.1618 | 0.40903
|  |  | 64.6 | 45.28 | 45.28 | 45.28 | 20.242 | 0.13411 | 0.0012578 | 335.8878 | 242.7962 | 11713.6995 | 12872.1973 | 14745.2718 | 0.40959
|  |  | 64.7 | 45.31 | 45.31 | 45.31 | 20.2554 | 0.13411 | 0.0012586 | 336.0505 | 242.7962 | 11724.7565 | 12884.3478 | 14758.624 | 0.40996
|  |  | 64.8 | 45.34 | 45.34 | 45.34 | 20.2688 | 0.13411 | 0.0012594 | 336.2134 | 242.7962 | 11735.8201 | 12896.5056 | 14771.9842 | 0.41033
|  |  | 64.9 | 45.37 | 45.37 | 45.37 | 20.2822 | 0.13411 | 0.0012603 | 336.3763 | 242.7962 | 11746.8902 | 12908.6706 | 14785.3523 | 0.4107
|  |  | 65 | 45.4 | 45.4 | 45.4 | 20.2956 | 0.13411 | 0.0012611 | 336.5394 | 242.7962 | 11757.967 | 12920.8428 | 14798.7284 | 0.41108
|  |  | 65.1 | 45.43 | 45.43 | 45.43 | 20.309 | 0.13411 | 0.0012619 | 336.7025 | 242.7962 | 11769.0503 | 12933.0223 | 14812.1124 | 0.41145
|  |  | 65.2 | 45.46 | 45.46 | 45.46 | 20.3224 | 0.13411 | 0.0012628 | 336.8658 | 242.7962 | 11780.1401 | 12945.2089 | 14825.5043 | 0.41182
|  |  | 65.3 | 45.49 | 45.49 | 45.49 | 20.3358 | 0.13411 | 0.0012636 | 337.0292 | 242.7962 | 11791.2364 | 12957.4027 | 14838.904 | 0.41219
|  |  | 65.4 | 45.52 | 45.52 | 45.52 | 20.3493 | 0.13411 | 0.0012644 | 337.1927 | 242.7962 | 11802.3393 | 12969.6037 | 14852.3117 | 0.41256
|  |  | 65.5 | 45.55 | 45.55 | 45.55 | 20.3627 | 0.13411 | 0.0012653 | 337.3563 | 242.7962 | 11813.4488 | 12981.8119 | 14865.7274 | 0.41294
|  |  | 65.6 | 45.58 | 45.58 | 45.58 | 20.3761 | 0.13411 | 0.0012661 | 337.52 | 242.7962 | 11824.565 | 12994.0274 | 14879.151 | 0.41331
|  |  | 65.7 | 45.61 | 45.61 | 45.61 | 20.3895 | 0.13411 | 0.0012669 | 337.6838 | 242.7962 | 11835.6877 | 13006.2502 | 14892.5827 | 0.41368
|  |  | 65.8 | 45.64 | 45.64 | 45.64 | 20.4029 | 0.13411 | 0.0012678 | 337.8477 | 242.7962 | 11846.8171 | 13018.4803 | 14906.0223 | 0.41406
|  |  | 65.9 | 45.67 | 45.67 | 45.67 | 20.4163 | 0.13411 | 0.0012686 | 338.0117 | 242.7962 | 11857.9531 | 13030.7177 | 14919.47 | 0.41443
|  |  | 66 | 45.7 | 45.7 | 45.7 | 20.4297 | 0.13411 | 0.0012694 | 338.1759 | 242.7962 | 11869.0956 | 13042.9622 | 14932.9255 | 0.4148
|  |  | 66.1 | 45.73 | 45.73 | 45.73 | 20.4431 | 0.13411 | 0.0012703 | 338.3401 | 242.7962 | 11880.2446 | 13055.2139 | 14946.3889 | 0.41518
|  |  | 66.2 | 45.76 | 45.76 | 45.76 | 20.4565 | 0.13411 | 0.0012711 | 338.5044 | 242.7962 | 11891.4003 | 13067.4729 | 14959.8603 | 0.41555
|  |  | 66.3 | 45.79 | 45.79 | 45.79 | 20.47 | 0.13411 | 0.0012719 | 338.6689 | 242.7962 | 11902.5627 | 13079.7392 | 14973.3398 | 0.41593
|  |  | 66.4 | 45.82 | 45.82 | 45.82 | 20.4834 | 0.13411 | 0.0012728 | 338.8335 | 242.7962 | 11913.7316 | 13092.0128 | 14986.8272 | 0.4163
|  |  | 66.5 | 45.85 | 45.85 | 45.85 | 20.4968 | 0.13411 | 0.0012736 | 338.9981 | 242.7962 | 11924.9072 | 13104.2937 | 15000.3227 | 0.41668
|  |  | 66.6 | 45.88 | 45.88 | 45.88 | 20.5102 | 0.13411 | 0.0012744 | 339.1629 | 242.7962 | 11936.0895 | 13116.5819 | 15013.8262 | 0.41705
|  |  | 66.7 | 45.91 | 45.91 | 45.91 | 20.5236 | 0.13411 | 0.0012753 | 339.3278 | 242.7962 | 11947.2783 | 13128.8773 | 15027.3377 | 0.41743
|  |  | 66.8 | 45.94 | 45.94 | 45.94 | 20.537 | 0.13411 | 0.0012761 | 339.4928 | 242.7962 | 11958.4737 | 13141.1799 | 15040.8571 | 0.4178
|  |  | 66.9 | 45.97 | 45.97 | 45.97 | 20.5504 | 0.13411 | 0.0012769 | 339.6579 | 242.7962 | 11969.6758 | 13153.4899 | 15054.3845 | 0.41818
|  |  | 67 | 46 | 46 | 46 | 20.5638 | 0.13411 | 0.0012778 | 339.8231 | 242.7962 | 11980.8846 | 13165.8072 | 15067.9201 | 0.41855
|  |  | 67.1 | 46.03 | 46.03 | 46.03 | 20.5772 | 0.13411 | 0.0012786 | 339.9884 | 242.7962 | 11992.1 | 13178.1319 | 15081.4636 | 0.41893
|  |  | 67.2 | 46.06 | 46.06 | 46.06 | 20.5907 | 0.13411 | 0.0012794 | 340.1539 | 242.7962 | 12003.3221 | 13190.4638 | 15095.0152 | 0.41931
|  |  | 67.3 | 46.09 | 46.09 | 46.09 | 20.6041 | 0.13411 | 0.0012803 | 340.3194 | 242.7962 | 12014.5509 | 13202.8032 | 15108.5749 | 0.41968
|  |  | 67.4 | 46.12 | 46.12 | 46.12 | 20.6175 | 0.13411 | 0.0012811 | 340.485 | 242.7962 | 12025.7863 | 13215.1498 | 15122.1426 | 0.42006
|  |  | 67.5 | 46.15 | 46.15 | 46.15 | 20.6309 | 0.13402 | 0.0012819 | 340.6508 | 242.6245 | 12033.4868 | 13223.6119 | 15131.4416 | 0.42032
|  |  | 67.6 | 46.18 | 46.18 | 46.1799 | 20.6443 | 0.13303 | 0.0012828 | 340.8164 | 240.8355 | 12007.7827 | 13195.3656 | 15100.4018 | 0.41946
|  |  | 67.7 | 46.21 | 46.21 | 46.2095 | 20.6575 | 0.13035 | 0.0012836 | 340.9799 | 235.9819 | 11918.5847 | 13097.3459 | 14992.6878 | 0.41646
|  |  | 67.8 | 46.24 | 46.2398 | 46.2383 | 20.6703 | 0.12588 | 0.0012844 | 341.1391 | 227.8911 | 11762.0532 | 12925.3331 | 14803.6628 | 0.41121
|  |  | 67.9 | 46.27 | 46.2678 | 46.2658 | 20.6827 | 0.11962 | 0.0012853 | 341.2918 | 216.5631 | 11537.9257 | 12679.0392 | 14533.0101 | 0.40369
|  |  | 68 | 46.2989 | 46.2938 | 46.2918 | 20.6943 | 0.11177 | 0.0012861 | 341.4356 | 202.341 | 11253.0617 | 12366.0019 | 14189.0131 | 0.39414
|  |  | 68.1 | 46.32 | 46.3178 | 46.3158 | 20.705 | 0.10391 | 0.0012867 | 341.569 | 188.1166 | 10967.1495 | 12051.8127 | 13843.7502 | 0.38455
|  |  | 68.2 | 46.34 | 46.3398 | 46.3383 | 20.7151 | 0.097649 | 0.0012872 | 341.6935 | 176.7837 | 10740.2818 | 11802.5075 | 13569.7884 | 0.37694
|  |  | 68.3 | 46.36 | 46.36 | 46.3595 | 20.7246 | 0.093177 | 0.0012878 | 341.8114 | 168.688 | 10579.8713 | 11626.2322 | 13376.0793 | 0.37156
|  |  | 68.4 | 46.38 | 46.38 | 46.3799 | 20.7337 | 0.090494 | 0.0012883 | 341.9249 | 163.8297 | 10486.1592 | 11523.2518 | 13262.9141 | 0.36841
|  |  | 68.5 | 46.4 | 46.4 | 46.4 | 20.7426 | 0.089564 | 0.0012889 | 342.0363 | 162.1464 | 10458.0849 | 11492.401 | 13229.0121 | 0.36747
|  |  | 68.6 | 46.42 | 46.42 | 46.42 | 20.7516 | 0.090422 | 0.0012894 | 342.1476 | 163.7004 | 10497.1566 | 11535.3369 | 13276.1944 | 0.36878
|  |  | 68.7 | 46.44 | 46.44 | 46.4404 | 20.7607 | 0.093103 | 0.00129 | 342.2611 | 168.5539 | 10604.8957 | 11653.7315 | 13406.2983 | 0.3724
|  |  | 68.8 | 46.46 | 46.4601 | 46.4617 | 20.7702 | 0.097572 | 0.0012906 | 342.3792 | 176.6447 | 10780.2424 | 11846.4202 | 13618.0442 | 0.37828
|  |  | 68.9 | 46.48 | 46.4821 | 46.4841 | 20.7802 | 0.10383 | 0.0012911 | 342.504 | 187.9727 | 11023.4391 | 12113.6694 | 13911.7246 | 0.38644
|  |  | 69 | 46.5007 | 46.5061 | 46.5081 | 20.791 | 0.11175 | 0.0012917 | 342.6378 | 202.3192 | 11330.195 | 12450.7637 | 14282.1579 | 0.39673
|  |  | 69.1 | 46.53 | 46.5321 | 46.5341 | 20.8026 | 0.11968 | 0.0012925 | 342.7825 | 216.6681 | 11638.0262 | 12789.0398 | 14653.8899 | 0.40705
|  |  | 69.2 | 46.56 | 46.5601 | 46.5617 | 20.8149 | 0.12594 | 0.0012933 | 342.9362 | 228.001 | 11884.0151 | 13059.3572 | 14950.942 | 0.4153
|  |  | 69.3 | 46.59 | 46.59 | 46.5904 | 20.8278 | 0.13041 | 0.0012942 | 343.0967 | 236.0967 | 12063.3156 | 13256.3908 | 15167.4624 | 0.42132
|  |  | 69.4 | 46.62 | 46.62 | 46.62 | 20.841 | 0.13309 | 0.001295 | 343.2617 | 240.955 | 12175.6656 | 13379.8523 | 15303.1344 | 0.42509
|  |  | 69.5 | 46.65 | 46.65 | 46.65 | 20.8544 | 0.13391 | 0.0012958 | 343.4291 | 242.4373 | 12217.8974 | 13426.2609 | 15354.1328 | 0.4265
|  |  | 69.6 | 46.68 | 46.68 | 46.6799 | 20.8678 | 0.13205 | 0.0012967 | 343.5964 | 239.065 | 12158.8564 | 13361.3807 | 15282.8359 | 0.42452
|  |  | 69.7 | 46.71 | 46.71 | 46.7091 | 20.8808 | 0.12669 | 0.0012975 | 343.7594 | 229.3581 | 11967.1606 | 13150.726 | 15051.3472 | 0.41809
|  |  | 69.8 | 46.74 | 46.7397 | 46.7366 | 20.8931 | 0.11775 | 0.0012983 | 343.9135 | 213.1766 | 11639.3544 | 12790.4994 | 14655.4938 | 0.4071
|  |  | 69.9 | 46.77 | 46.7657 | 46.7617 | 20.9044 | 0.10524 | 0.0012992 | 344.0542 | 190.5206 | 11174.9475 | 12280.1621 | 14094.6837 | 0.39152
|  |  | 70 | 46.7984 | 46.7877 | 46.7837 | 20.9142 | 0.08942 | 0.0013 | 344.1771 | 161.8864 | 10583.9005 | 11630.6599 | 13380.9449 | 0.37169
|  |  | 70.1 | 46.81 | 46.8057 | 46.8017 | 20.9223 | 0.073601 | 0.0013003 | 344.2784 | 133.2472 | 9990.9097 | 10979.0217 | 12664.859 | 0.3518
|  |  | 70.2 | 46.82 | 46.8197 | 46.8166 | 20.9289 | 0.061081 | 0.0013006 | 344.3617 | 110.5813 | 9521.454 | 10463.1362 | 12097.9519 | 0.33605
|  |  | 70.3 | 46.83 | 46.83 | 46.8291 | 20.9345 | 0.052138 | 0.0013008 | 344.4316 | 94.3899 | 9186.4944 | 10095.0488 | 11693.4602 | 0.32482
|  |  | 70.4 | 46.84 | 46.84 | 46.8399 | 20.9393 | 0.04677 | 0.0013011 | 344.4925 | 84.6732 | 8986.4381 | 9875.2067 | 11451.8754 | 0.31811
|  |  | 70.5 | 46.85 | 46.85 | 46.85 | 20.9438 | 0.044842 | 0.0013014 | 344.5489 | 81.1827 | 8916.448 | 9798.2945 | 11367.3566 | 0.31576
|  |  | 70.6 | 46.86 | 46.86 | 46.86 | 20.9483 | 0.044704 | 0.0013017 | 344.6051 | 80.9321 | 8914.2756 | 9795.9072 | 11364.7332 | 0.31569
|  |  | 70.7 | 46.87 | 46.87 | 46.87 | 20.9528 | 0.044704 | 0.0013019 | 344.6612 | 80.9321 | 8917.3539 | 9799.29 | 11368.4506 | 0.31579
|  |  | 70.8 | 46.88 | 46.88 | 46.88 | 20.9572 | 0.044704 | 0.0013022 | 344.7173 | 80.9321 | 8920.433 | 9802.6736 | 11372.1688 | 0.31589
|  |  | 70.9 | 46.89 | 46.89 | 46.89 | 20.9617 | 0.044704 | 0.0013025 | 344.7735 | 80.9321 | 8923.5129 | 9806.0581 | 11375.888 | 0.316
|  |  | 71 | 46.9 | 46.9 | 46.9 | 20.9662 | 0.044704 | 0.0013028 | 344.8296 | 80.9321 | 8926.5934 | 9809.4433 | 11379.608 | 0.3161
|  |  | 71.1 | 46.91 | 46.91 | 46.91 | 20.9706 | 0.044704 | 0.0013031 | 344.8858 | 80.9321 | 8929.6746 | 9812.8292 | 11383.3288 | 0.3162
|  |  | 71.2 | 46.92 | 46.92 | 46.92 | 20.9751 | 0.044704 | 0.0013033 | 344.942 | 80.9321 | 8932.7566 | 9816.216 | 11387.0506 | 0.31631
|  |  | 71.3 | 46.93 | 46.93 | 46.93 | 20.9796 | 0.044704 | 0.0013036 | 344.9982 | 80.9321 | 8935.8393 | 9819.6036 | 11390.7732 | 0.31641
|  |  | 71.4 | 46.94 | 46.94 | 46.94 | 20.9841 | 0.044704 | 0.0013039 | 345.0544 | 80.9321 | 8938.9228 | 9822.9921 | 11394.4968 | 0.31651
|  |  | 71.5 | 46.95 | 46.95 | 46.95 | 20.9885 | 0.044704 | 0.0013042 | 345.1106 | 80.9321 | 8942.0071 | 9826.3814 | 11398.2213 | 0.31662
|  |  | 71.6 | 46.96 | 46.96 | 46.96 | 20.993 | 0.044704 | 0.0013044 | 345.1668 | 80.9321 | 8945.0921 | 9829.7715 | 11401.9468 | 0.31672
|  |  | 71.7 | 46.97 | 46.97 | 46.97 | 20.9975 | 0.044704 | 0.0013047 | 345.2231 | 80.9321 | 8948.1779 | 9833.1625 | 11405.6731 | 0.31682
|  |  | 71.8 | 46.98 | 46.98 | 46.98 | 21.0019 | 0.044704 | 0.001305 | 345.2793 | 80.9321 | 8951.2645 | 9836.5544 | 11409.4004 | 0.31693
|  |  | 71.9 | 46.99 | 46.99 | 46.99 | 21.0064 | 0.044704 | 0.0013053 | 345.3356 | 80.9321 | 8954.3518 | 9839.947 | 11413.1286 | 0.31703
|  |  | 72 | 47 | 47 | 47 | 21.0109 | 0.044704 | 0.0013056 | 345.3919 | 80.9321 | 8957.4399 | 9843.3405 | 11416.8577 | 0.31713
|  |  | 72.1 | 47.01 | 47.01 | 47.01 | 21.0153 | 0.044704 | 0.0013058 | 345.4482 | 80.9321 | 8960.5287 | 9846.7348 | 11420.5877 | 0.31724
|  |  | 72.2 | 47.02 | 47.02 | 47.02 | 21.0198 | 0.044704 | 0.0013061 | 345.5045 | 80.9321 | 8963.6183 | 9850.13 | 11424.3186 | 0.31734
|  |  | 72.3 | 47.03 | 47.03 | 47.03 | 21.0243 | 0.044704 | 0.0013064 | 345.5608 | 80.9321 | 8966.7086 | 9853.5259 | 11428.0505 | 0.31745
|  |  | 72.4 | 47.04 | 47.04 | 47.04 | 21.0288 | 0.044704 | 0.0013067 | 345.6171 | 80.9321 | 8969.7997 | 9856.9227 | 11431.7832 | 0.31755
|  |  | 72.5 | 47.05 | 47.05 | 47.05 | 21.0332 | 0.044704 | 0.0013069 | 345.6735 | 80.9321 | 8972.8915 | 9860.3204 | 11435.5169 | 0.31765
|  |  | 72.6 | 47.06 | 47.06 | 47.06 | 21.0377 | 0.044704 | 0.0013072 | 345.7298 | 80.9321 | 8975.9841 | 9863.7188 | 11439.2515 | 0.31776
|  |  | 72.7 | 47.07 | 47.07 | 47.07 | 21.0422 | 0.044704 | 0.0013075 | 345.7862 | 80.9321 | 8979.0775 | 9867.1182 | 11442.987 | 0.31786
|  |  | 72.8 | 47.08 | 47.08 | 47.08 | 21.0466 | 0.044704 | 0.0013078 | 345.8426 | 80.9321 | 8982.1717 | 9870.5184 | 11446.7235 | 0.31796
|  |  | 72.9 | 47.09 | 47.09 | 47.09 | 21.0511 | 0.044704 | 0.0013081 | 345.8989 | 80.9321 | 8985.2667 | 9873.9194 | 11450.4609 | 0.31807
|  |  | 73 | 47.1 | 47.1 | 47.1 | 21.0556 | 0.044704 | 0.0013083 | 345.9553 | 80.9321 | 8988.3624 | 9877.3213 | 11454.1992 | 0.31817
|  |  | 73.1 | 47.11 | 47.11 | 47.11 | 21.0601 | 0.044704 | 0.0013086 | 346.0118 | 80.9321 | 8991.4588 | 9880.724 | 11457.9384 | 0.31828
|  |  | 73.2 | 47.12 | 47.12 | 47.12 | 21.0645 | 0.044704 | 0.0013089 | 346.0682 | 80.9321 | 8994.556 | 9884.1274 | 11461.6785 | 0.31838
|  |  | 73.3 | 47.13 | 47.13 | 47.13 | 21.069 | 0.044704 | 0.0013092 | 346.1246 | 80.9321 | 8997.6538 | 9887.5316 | 11465.4194 | 0.31848
|  |  | 73.4 | 47.14 | 47.14 | 47.14 | 21.0735 | 0.044704 | 0.0013094 | 346.1811 | 80.9321 | 9000.7524 | 9890.9367 | 11469.1612 | 0.31859
|  |  | 73.5 | 47.15 | 47.15 | 47.15 | 21.0779 | 0.044704 | 0.0013097 | 346.2375 | 80.9321 | 9003.8517 | 9894.3425 | 11472.9039 | 0.31869
|  |  | 73.6 | 47.16 | 47.16 | 47.16 | 21.0824 | 0.044704 | 0.00131 | 346.294 | 80.9321 | 9006.9518 | 9897.7492 | 11476.6475 | 0.3188
|  |  | 73.7 | 47.17 | 47.17 | 47.17 | 21.0869 | 0.044704 | 0.0013103 | 346.3505 | 80.9321 | 9010.0527 | 9901.1568 | 11480.3921 | 0.3189
|  |  | 73.8 | 47.18 | 47.18 | 47.18 | 21.0913 | 0.044704 | 0.0013106 | 346.407 | 80.9321 | 9013.1544 | 9904.5653 | 11484.1376 | 0.319
|  |  | 73.9 | 47.19 | 47.19 | 47.19 | 21.0958 | 0.044704 | 0.0013108 | 346.4635 | 80.9321 | 9016.2568 | 9907.9745 | 11487.8841 | 0.31911
|  |  | 74 | 47.2 | 47.2 | 47.2 | 21.1003 | 0.044704 | 0.0013111 | 346.52 | 80.9321 | 9019.36 | 9911.3846 | 11491.6315 | 0.31921
|  |  | 74.1 | 47.21 | 47.21 | 47.21 | 21.1048 | 0.044704 | 0.0013114 | 346.5765 | 80.9321 | 9022.464 | 9914.7956 | 11495.3798 | 0.31932
|  |  | 74.2 | 47.22 | 47.22 | 47.22 | 21.1092 | 0.044704 | 0.0013117 | 346.6331 | 80.9321 | 9025.5687 | 9918.2074 | 11499.129 | 0.31942
|  |  | 74.3 | 47.23 | 47.23 | 47.23 | 21.1137 | 0.044704 | 0.0013119 | 346.6896 | 80.9321 | 9028.6742 | 9921.62 | 11502.8791 | 0.31952
|  |  | 74.4 | 47.24 | 47.24 | 47.24 | 21.1182 | 0.044704 | 0.0013122 | 346.7462 | 80.9321 | 9031.7804 | 9925.0334 | 11506.6301 | 0.31963
|  |  | 74.5 | 47.25 | 47.25 | 47.25 | 21.1226 | 0.04456 | 0.0013125 | 346.8028 | 80.6706 | 9029.3656 | 9922.3798 | 11503.714 | 0.31955
|  |  | 74.6 | 47.26 | 47.26 | 47.2599 | 21.1271 | 0.042628 | 0.0013128 | 346.859 | 77.1746 | 8958.5902 | 9844.6047 | 11418.2469 | 0.31717
|  |  | 74.7 | 47.27 | 47.27 | 47.2691 | 21.1312 | 0.037267 | 0.0013131 | 346.9107 | 67.468 | 8756.3031 | 9622.3111 | 11173.9683 | 0.31039
|  |  | 74.8 | 47.28 | 47.2797 | 47.2766 | 21.1345 | 0.028329 | 0.0013133 | 346.9534 | 51.2868 | 8416.6197 | 9249.0326 | 10763.7721 | 0.29899
|  |  | 74.9 | 47.29 | 47.2857 | 47.2817 | 21.1368 | 0.015815 | 0.0013136 | 346.9825 | 28.6311 | 7939.2788 | 8724.4822 | 10187.3431 | 0.28298
|  |  | 75 | 47.2984 | 47.2877 | 47.2837 | 21.1377 | 1.3047e-05 | 0.0013138 | 346.9934 | 0.023621 | 7335.1405 | 8060.5939 | 9457.7955 | 0.26272
|  |  | 75.1 | 47.29 | 47.2857 | 47.2817 | 21.1368 | -0.015792 | 0.0013136 | 346.9825 | -28.5891 | 6729.8274 | 7395.4148 | 8726.8294 | 0.24241
|  |  | 75.2 | 47.28 | 47.2797 | 47.2766 | 21.1345 | -0.028312 | 0.0013133 | 346.9534 | -51.2553 | 6249.4423 | 6867.5191 | 8146.7242 | 0.2263
|  |  | 75.3 | 47.27 | 47.27 | 47.2691 | 21.1312 | -0.037255 | 0.0013131 | 346.9108 | -67.447 | 5905.3965 | 6489.4467 | 7731.2601 | 0.21476
|  |  | 75.4 | 47.26 | 47.26 | 47.2599 | 21.1271 | -0.042623 | 0.0013128 | 346.8591 | -77.1641 | 5697.8692 | 6261.3947 | 7480.6535 | 0.2078
|  |  | 75.5 | 47.25 | 47.25 | 47.25 | 21.1226 | -0.044558 | 0.0013125 | 346.8029 | -80.668 | 5621.4712 | 6177.4409 | 7388.3966 | 0.20523
|  |  | 75.6 | 47.24 | 47.24 | 47.24 | 21.1182 | -0.044704 | 0.0013122 | 346.7463 | -80.9321 | 5613.5106 | 6168.693 | 7378.7835 | 0.20497
|  |  | 75.7 | 47.23 | 47.23 | 47.23 | 21.1137 | -0.044704 | 0.0013119 | 346.6897 | -80.9321 | 5611.128 | 6166.0748 | 7375.9063 | 0.20489
|  |  | 75.8 | 47.22 | 47.22 | 47.22 | 21.1092 | -0.044704 | 0.0013117 | 346.6332 | -80.9321 | 5608.7462 | 6163.4574 | 7373.0301 | 0.20481
|  |  | 75.9 | 47.21 | 47.21 | 47.21 | 21.1048 | -0.044704 | 0.0013114 | 346.5766 | -80.9321 | 5606.3651 | 6160.8407 | 7370.1547 | 0.20473
|  |  | 76 | 47.2 | 47.2 | 47.2 | 21.1003 | -0.044704 | 0.0013111 | 346.5201 | -80.9321 | 5603.9847 | 6158.225 | 7367.2802 | 0.20465
|  |  | 76.1 | 47.19 | 47.19 | 47.19 | 21.0958 | -0.044704 | 0.0013108 | 346.4636 | -80.9321 | 5601.6051 | 6155.61 | 7364.4066 | 0.20457
|  |  | 76.2 | 47.18 | 47.18 | 47.18 | 21.0914 | -0.044704 | 0.0013106 | 346.4071 | -80.9321 | 5599.2263 | 6152.9959 | 7361.5339 | 0.20449
|  |  | 76.3 | 47.17 | 47.17 | 47.17 | 21.0869 | -0.044704 | 0.0013103 | 346.3506 | -80.9321 | 5596.8482 | 6150.3826 | 7358.6622 | 0.20441
|  |  | 76.4 | 47.16 | 47.16 | 47.16 | 21.0824 | -0.044704 | 0.00131 | 346.2941 | -80.9321 | 5594.4708 | 6147.7702 | 7355.7914 | 0.20433
|  |  | 76.5 | 47.15 | 47.15 | 47.15 | 21.0779 | -0.044704 | 0.0013097 | 346.2376 | -80.9321 | 5592.0943 | 6145.1585 | 7352.9215 | 0.20425
|  |  | 76.6 | 47.14 | 47.14 | 47.14 | 21.0735 | -0.044704 | 0.0013094 | 346.1812 | -80.9321 | 5589.7185 | 6142.5477 | 7350.0525 | 0.20417
|  |  | 76.7 | 47.13 | 47.13 | 47.13 | 21.069 | -0.044704 | 0.0013092 | 346.1247 | -80.9321 | 5587.3434 | 6139.9378 | 7347.1844 | 0.20409
|  |  | 76.8 | 47.12 | 47.12 | 47.12 | 21.0645 | -0.044704 | 0.0013089 | 346.0683 | -80.9321 | 5584.9691 | 6137.3287 | 7344.3172 | 0.20401
|  |  | 76.9 | 47.11 | 47.11 | 47.11 | 21.0601 | -0.044704 | 0.0013086 | 346.0118 | -80.9321 | 5582.5955 | 6134.7204 | 7341.451 | 0.20393
|  |  | 77 | 47.1 | 47.1 | 47.1 | 21.0556 | -0.044704 | 0.0013083 | 345.9554 | -80.9321 | 5580.2227 | 6132.1129 | 7338.5856 | 0.20385
|  |  | 77.1 | 47.09 | 47.09 | 47.09 | 21.0511 | -0.044704 | 0.0013081 | 345.899 | -80.9321 | 5577.8506 | 6129.5062 | 7335.7211 | 0.20377
|  |  | 77.2 | 47.08 | 47.08 | 47.08 | 21.0466 | -0.044704 | 0.0013078 | 345.8426 | -80.9321 | 5575.4793 | 6126.9003 | 7332.8575 | 0.20369
|  |  | 77.3 | 47.07 | 47.07 | 47.07 | 21.0422 | -0.044704 | 0.0013075 | 345.7863 | -80.9321 | 5573.1087 | 6124.2953 | 7329.9948 | 0.20361
|  |  | 77.4 | 47.06 | 47.06 | 47.06 | 21.0377 | -0.044704 | 0.0013072 | 345.7299 | -80.9321 | 5570.7389 | 6121.6911 | 7327.133 | 0.20353
|  |  | 77.5 | 47.05 | 47.05 | 47.05 | 21.0332 | -0.044704 | 0.0013069 | 345.6736 | -80.9321 | 5568.3699 | 6119.0878 | 7324.2723 | 0.20345
|  |  | 77.6 | 47.04 | 47.04 | 47.04 | 21.0288 | -0.044704 | 0.0013067 | 345.6172 | -80.9321 | 5566.0017 | 6116.4854 | 7321.4125 | 0.20337
|  |  | 77.7 | 47.03 | 47.03 | 47.03 | 21.0243 | -0.044704 | 0.0013064 | 345.5609 | -80.9321 | 5563.6342 | 6113.8838 | 7318.5536 | 0.20329
|  |  | 77.8 | 47.02 | 47.02 | 47.02 | 21.0198 | -0.044704 | 0.0013061 | 345.5046 | -80.9321 | 5561.2676 | 6111.283 | 7315.6957 | 0.20321
|  |  | 77.9 | 47.01 | 47.01 | 47.01 | 21.0154 | -0.044704 | 0.0013058 | 345.4483 | -80.9321 | 5558.9016 | 6108.6831 | 7312.8386 | 0.20313
|  |  | 78 | 47 | 47 | 47 | 21.0109 | -0.044704 | 0.0013056 | 345.392 | -80.9321 | 5556.5365 | 6106.084 | 7309.9824 | 0.20306
|  |  | 78.1 | 46.99 | 46.99 | 46.99 | 21.0064 | -0.044704 | 0.0013053 | 345.3357 | -80.9321 | 5554.172 | 6103.4857 | 7307.1271 | 0.20298
|  |  | 78.2 | 46.98 | 46.98 | 46.98 | 21.0019 | -0.044704 | 0.001305 | 345.2794 | -80.9321 | 5551.8083 | 6100.8882 | 7304.2727 | 0.2029
|  |  | 78.3 | 46.97 | 46.97 | 46.97 | 20.9975 | -0.044704 | 0.0013047 | 345.2232 | -80.9321 | 5549.4453 | 6098.2915 | 7301.4193 | 0.20282
|  |  | 78.4 | 46.96 | 46.96 | 46.96 | 20.993 | -0.044704 | 0.0013044 | 345.1669 | -80.9321 | 5547.0831 | 6095.6957 | 7298.5667 | 0.20274
|  |  | 78.5 | 46.95 | 46.95 | 46.95 | 20.9885 | -0.044632 | 0.0013042 | 345.1107 | -80.8015 | 5547.4613 | 6096.1113 | 7299.0234 | 0.20275
|  |  | 78.6 | 46.94 | 46.94 | 46.94 | 20.9841 | -0.043666 | 0.0013039 | 345.0547 | -79.0537 | 5581.7835 | 6133.828 | 7340.4704 | 0.2039
|  |  | 78.7 | 46.93 | 46.93 | 46.9305 | 20.9798 | -0.040986 | 0.0013036 | 345.0009 | -74.2006 | 5681.3361 | 6243.2265 | 7460.6884 | 0.20724
|  |  | 78.8 | 46.92 | 46.9202 | 46.9217 | 20.9759 | -0.036517 | 0.0013033 | 344.9516 | -66.1101 | 5848.9454 | 6427.4126 | 7663.0907 | 0.21286
|  |  | 78.9 | 46.91 | 46.9122 | 46.9141 | 20.9725 | -0.03026 | 0.0013031 | 344.9091 | -54.7824 | 6084.6811 | 6686.4627 | 7947.7612 | 0.22077
|  |  | 79 | 46.9008 | 46.9062 | 46.9082 | 20.9698 | -0.022359 | 0.0013028 | 344.8755 | -40.4784 | 6383.1553 | 7014.4564 | 8308.1938 | 0.23078
|  |  | 79.1 | 46.9 | 46.9022 | 46.9041 | 20.968 | -0.014456 | 0.0013028 | 344.8529 | -26.1717 | 6682.1147 | 7342.9831 | 8669.2122 | 0.24081
|  |  | 79.2 | 46.9 | 46.9002 | 46.9017 | 20.9669 | -0.0081962 | 0.0013028 | 344.8392 | -14.8385 | 6919.1046 | 7603.4117 | 8955.3974 | 0.24876
|  |  | 79.3 | 46.9 | 46.9 | 46.9005 | 20.9664 | -0.0037243 | 0.0013028 | 344.8323 | -6.7425 | 7088.5203 | 7789.5828 | 9159.9811 | 0.25444
|  |  | 79.4 | 46.9 | 46.9 | 46.9 | 20.9662 | -0.0010406 | 0.0013028 | 344.8299 | -1.8838 | 7190.2718 | 7901.3976 | 9282.8545 | 0.25786
|  |  | 79.5 | 46.9 | 46.9 | 46.9 | 20.9662 | -7.2859e-05 | 0.0013028 | 344.8297 | -0.1319 | 7226.994 | 7941.7517 | 9327.1996 | 0.25909
|  |  | 79.6 | 46.9 | 46.9 | 46.9 | 20.9662 | 0 | 0.0013028 | 344.8297 | 0 | 7229.7596 | 7944.7907 | 9330.5392 | 0.25918
|  |  | 79.7 | 46.9 | 46.9 | 46.9 | 20.9662 | 0 | 0.0013028 | 344.8297 | 0 | 7229.7596 | 7944.7907 | 9330.5392 | 0.25918
|  |  | 79.8 | 46.9 | 46.9 | 46.9 | 20.9662 | 0 | 0.0013028 | 344.8297 | 0 | 7229.7596 | 7944.7907 | 9330.5392 | 0.25918
|  |  | 79.9 | 46.9 | 46.9 | 46.9 | 20.9662 | 0 | 0.0013028 | 344.8297 | 0 | 7229.7596 | 7944.7907 | 9330.5392 | 0.25918
|  |  | 80 | 46.9 | 46.9 | 46.9 | 20.9662 | 0 | 0.0013028 | 344.8297 | 0 | 7229.7596 | 7944.7907 | 9330.5392 | 0.25918
|  |  | 80.1 | 46.9 | 46.9 | 46.9 | 20.9662 | 0 | 0.0013028 | 344.8297 | 0 | 7229.7596 | 7944.7907 | 9330.5392 | 0.25918
|  |  | 80.2 | 46.9 | 46.9 | 46.9 | 20.9662 | 0 | 0.0013028 | 344.8297 | 0 | 7229.7596 | 7944.7907 | 9330.5392 | 0.25918
|  |  | 80.3 | 46.9 | 46.9 | 46.9 | 20.9662 | 0 | 0.0013028 | 344.8297 | 0 | 7229.7596 | 7944.7907 | 9330.5392 | 0.25918
|  |  | 80.4 | 46.9 | 46.9 | 46.9 | 20.9662 | 0 | 0.0013028 | 344.8297 | 0 | 7229.7596 | 7944.7907 | 9330.5392 | 0.25918
|  |  | 80.5 | 46.9 | 46.9 | 46.9 | 20.9662 | 7.3086e-05 | 0.0013028 | 344.8297 | 0.13231 | 7232.5337 | 7947.8392 | 9333.8892 | 0.25927
|  |  | 80.6 | 46.9 | 46.9 | 46.9 | 20.9662 | 0.0010395 | 0.0013028 | 344.8299 | 1.8819 | 7269.224 | 7988.1582 | 9378.1958 | 0.26051
|  |  | 80.7 | 46.9 | 46.9 | 46.9005 | 20.9664 | 0.0037202 | 0.0013028 | 344.8323 | 6.735 | 7371.0942 | 8100.1035 | 9501.2126 | 0.26392
|  |  | 80.8 | 46.9 | 46.9002 | 46.9017 | 20.9669 | 0.008189 | 0.0013028 | 344.8392 | 14.8254 | 7541.0637 | 8286.8832 | 9706.465 | 0.26962
|  |  | 80.9 | 46.9 | 46.9022 | 46.9041 | 20.968 | 0.014446 | 0.0013028 | 344.8529 | 26.1531 | 7779.2601 | 8548.6374 | 9994.1071 | 0.27761
|  |  | 81 | 46.9008 | 46.9062 | 46.9082 | 20.9698 | 0.022345 | 0.0013028 | 344.8755 | 40.4534 | 8080.279 | 8879.4275 | 10357.6126 | 0.28771
|  |  | 81.1 | 46.91 | 46.9122 | 46.9141 | 20.9725 | 0.030246 | 0.0013031 | 344.909 | 54.7565 | 8381.982 | 9210.9693 | 10721.9443 | 0.29783
|  |  | 81.2 | 46.92 | 46.9202 | 46.9217 | 20.9759 | 0.036506 | 0.0013033 | 344.9515 | 66.0898 | 8621.9514 | 9474.6718 | 11011.7273 | 0.30588
|  |  | 81.3 | 46.93 | 46.93 | 46.9305 | 20.9798 | 0.040978 | 0.0013036 | 345.0008 | 74.1858 | 8794.4485 | 9664.2291 | 11220.032 | 0.31167
|  |  | 81.4 | 46.94 | 46.94 | 46.94 | 20.9841 | 0.043661 | 0.0013039 | 345.0546 | 79.0446 | 8899.3256 | 9779.4787 | 11346.6799 | 0.31519
|  |  | 81.5 | 46.95 | 46.95 | 46.95 | 20.9885 | 0.04463 | 0.0013042 | 345.1106 | 80.7984 | 8939.2004 | 9823.2971 | 11394.832 | 0.31652
|  |  | 81.6 | 46.96 | 46.96 | 46.96 | 20.993 | 0.044704 | 0.0013044 | 345.1668 | 80.9321 | 8945.092 | 9829.7715 | 11401.9467 | 0.31672
|  |  | 81.7 | 46.97 | 46.97 | 46.97 | 20.9975 | 0.044704 | 0.0013047 | 345.2231 | 80.9321 | 8948.1779 | 9833.1626 | 11405.6731 | 0.31682
|  |  | 81.8 | 46.98 | 46.98 | 46.98 | 21.0019 | 0.044704 | 0.001305 | 345.2793 | 80.9321 | 8951.2645 | 9836.5544 | 11409.4004 | 0.31693
|  |  | 81.9 | 46.99 | 46.99 | 46.99 | 21.0064 | 0.044704 | 0.0013053 | 345.3356 | 80.9321 | 8954.3517 | 9839.947 | 11413.1285 | 0.31703
|  |  | 82 | 47 | 47 | 47 | 21.0109 | 0.044704 | 0.0013056 | 345.3919 | 80.9321 | 8957.4397 | 9843.3404 | 11416.8576 | 0.31713
|  |  | 82.1 | 47.01 | 47.01 | 47.01 | 21.0153 | 0.044704 | 0.0013058 | 345.4482 | 80.9321 | 8960.5285 | 9846.7346 | 11420.5875 | 0.31724
|  |  | 82.2 | 47.02 | 47.02 | 47.02 | 21.0198 | 0.044704 | 0.0013061 | 345.5045 | 80.9321 | 8963.618 | 9850.1297 | 11424.3183 | 0.31734
|  |  | 82.3 | 47.03 | 47.03 | 47.03 | 21.0243 | 0.044704 | 0.0013064 | 345.5608 | 80.9321 | 8966.7083 | 9853.5256 | 11428.0501 | 0.31745
|  |  | 82.4 | 47.04 | 47.04 | 47.04 | 21.0288 | 0.044704 | 0.0013067 | 345.6171 | 80.9321 | 8969.7994 | 9856.9224 | 11431.7829 | 0.31755
|  |  | 82.5 | 47.05 | 47.05 | 47.05 | 21.0332 | 0.044629 | 0.0013069 | 345.6735 | 80.7962 | 8970.0344 | 9857.1807 | 11432.0667 | 0.31756
|  |  | 82.6 | 47.06 | 47.06 | 47.06 | 21.0377 | 0.043661 | 0.0013072 | 345.7296 | 79.0432 | 8936.2363 | 9820.0399 | 11391.2527 | 0.31642
|  |  | 82.7 | 47.07 | 47.07 | 47.0695 | 21.042 | 0.04098 | 0.0013075 | 345.7835 | 74.1902 | 8837.0698 | 9711.0658 | 11271.5008 | 0.3131
|  |  | 82.8 | 47.08 | 47.0798 | 47.0783 | 21.0459 | 0.036511 | 0.0013078 | 345.833 | 66.0998 | 8669.4878 | 9526.9097 | 11069.1315 | 0.30748
|  |  | 82.9 | 47.09 | 47.0878 | 47.0859 | 21.0493 | 0.030254 | 0.0013081 | 345.8756 | 54.7722 | 8433.3415 | 9267.4082 | 10783.9651 | 0.29955
|  |  | 83 | 47.0992 | 47.0938 | 47.0918 | 21.0519 | 0.022359 | 0.0013083 | 345.9093 | 40.479 | 8134.2183 | 8938.7015 | 10422.7489 | 0.28952
|  |  | 83.1 | 47.1 | 47.0978 | 47.0959 | 21.0537 | 0.014462 | 0.0013083 | 345.932 | 26.1828 | 7834.4078 | 8609.2393 | 10060.7026 | 0.27946
|  |  | 83.2 | 47.1 | 47.0998 | 47.0983 | 21.0548 | 0.0082023 | 0.0013083 | 345.9458 | 14.8495 | 7596.4801 | 8347.7803 | 9773.385 | 0.27148
|  |  | 83.3 | 47.1 | 47.1 | 47.0995 | 21.0554 | 0.0037303 | 0.0013083 | 345.9527 | 6.7534 | 7426.3599 | 8160.8351 | 9567.9506 | 0.26578
|  |  | 83.4 | 47.1 | 47.1 | 47.1 | 21.0556 | 0.0010465 | 0.0013083 | 345.9552 | 1.8946 | 7324.1753 | 8048.5442 | 9444.5541 | 0.26235
|  |  | 83.5 | 47.1 | 47.1 | 47.1 | 21.0556 | 0.00015128 | 0.0013083 | 345.9554 | 0.27389 | 7290.0595 | 8011.0544 | 9403.3565 | 0.2612
|  |  | 83.6 | 47.1 | 47.1 | 47.1 | 21.0556 | 0.0010442 | 0.0013083 | 345.9556 | 1.8904 | 7324.1063 | 8048.4684 | 9444.4708 | 0.26235
|  |  | 83.7 | 47.1 | 47.1 | 47.1005 | 21.0558 | 0.0037248 | 0.0013083 | 345.958 | 6.7435 | 7426.4094 | 8160.8894 | 9568.0104 | 0.26578
|  |  | 83.8 | 47.1 | 47.1002 | 47.1017 | 21.0563 | 0.0081936 | 0.0013083 | 345.965 | 14.8338 | 7597.1025 | 8348.4643 | 9774.1366 | 0.2715
|  |  | 83.9 | 47.1 | 47.1022 | 47.1041 | 21.0574 | 0.014451 | 0.0013083 | 345.9787 | 26.1614 | 7836.3138 | 8611.3338 | 10063.0042 | 0.27953
|  |  | 84 | 47.1008 | 47.1062 | 47.1082 | 21.0592 | 0.022345 | 0.0013084 | 346.0014 | 40.453 | 8138.4343 | 8943.3343 | 10427.8399 | 0.28966
|  |  | 84.1 | 47.11 | 47.1122 | 47.1141 | 21.0619 | 0.030241 | 0.0013086 | 346.0351 | 54.7475 | 8441.2432 | 9276.0915 | 10793.5071 | 0.29982
|  |  | 84.2 | 47.12 | 47.1202 | 47.1217 | 21.0653 | 0.036501 | 0.0013089 | 346.0778 | 66.0809 | 8682.2388 | 9540.9218 | 11084.5294 | 0.3079
|  |  | 84.3 | 47.13 | 47.13 | 47.1305 | 21.0692 | 0.040973 | 0.0013092 | 346.1273 | 74.177 | 8855.4746 | 9731.2907 | 11293.7261 | 0.31371
|  |  | 84.4 | 47.14 | 47.14 | 47.14 | 21.0735 | 0.043657 | 0.0013094 | 346.1812 | 79.0358 | 8960.802 | 9847.0352 | 11420.9178 | 0.31725
|  |  | 84.5 | 47.15 | 47.15 | 47.15 | 21.0779 | 0.044506 | 0.0013097 | 346.2375 | 80.5735 | 8996.2935 | 9886.0368 | 11463.7767 | 0.31844
|  |  | 84.6 | 47.16 | 47.16 | 47.1599 | 21.0824 | 0.042674 | 0.00131 | 346.2937 | 77.2567 | 8929.4499 | 9812.5823 | 11383.0574 | 0.3162
|  |  | 84.7 | 47.17 | 47.17 | 47.1691 | 21.0865 | 0.037313 | 0.0013103 | 346.3453 | 67.5508 | 8727.6061 | 9590.776 | 11139.3143 | 0.30943
|  |  | 84.8 | 47.18 | 47.1797 | 47.1766 | 21.0898 | 0.028375 | 0.0013106 | 346.388 | 51.3702 | 8388.6565 | 9218.3039 | 10730.0043 | 0.29806
|  |  | 84.9 | 47.19 | 47.1857 | 47.1818 | 21.0921 | 0.015861 | 0.0013108 | 346.4171 | 28.7151 | 7912.3405 | 8694.8797 | 10154.8128 | 0.28208
|  |  | 85 | 47.1986 | 47.1877 | 47.1837 | 21.093 | 1.4581e-05 | 0.0013111 | 346.4281 | 0.026397 | 7307.7684 | 8030.5147 | 9424.7414 | 0.2618
|  |  | 85.1 | 47.19 | 47.1857 | 47.1818 | 21.0921 | -0.015835 | 0.0013108 | 346.4171 | -28.6682 | 6702.0063 | 7364.8421 | 8693.2331 | 0.24148
|  |  | 85.2 | 47.18 | 47.1797 | 47.1766 | 21.0898 | -0.028356 | 0.0013106 | 346.388 | -51.335 | 6222.6228 | 6838.047 | 8114.3374 | 0.2254
|  |  | 85.3 | 47.17 | 47.17 | 47.1691 | 21.0865 | -0.0373 | 0.0013103 | 346.3454 | -67.5273 | 5879.2912 | 6460.7595 | 7699.7357 | 0.21388
|  |  | 85.4 | 47.16 | 47.16 | 47.16 | 21.0824 | -0.042667 | 0.00131 | 346.2938 | -77.245 | 5672.19 | 6233.1758 | 7449.6437 | 0.20693
|  |  | 85.5 | 47.15 | 47.15 | 47.15 | 21.0779 | -0.044581 | 0.0013097 | 346.2376 | -80.7086 | 5596.8038 | 6150.3338 | 7358.6086 | 0.20441
|  |  | 85.6 | 47.14 | 47.14 | 47.14 | 21.0735 | -0.044704 | 0.0013094 | 346.1812 | -80.9321 | 5589.7186 | 6142.5479 | 7350.0527 | 0.20417
|  |  | 85.7 | 47.13 | 47.13 | 47.13 | 21.069 | -0.044704 | 0.0013092 | 346.1247 | -80.9321 | 5587.3435 | 6139.9379 | 7347.1845 | 0.20409
|  |  | 85.8 | 47.12 | 47.12 | 47.12 | 21.0645 | -0.044704 | 0.0013089 | 346.0683 | -80.9321 | 5584.9691 | 6137.3287 | 7344.3173 | 0.20401
|  |  | 85.9 | 47.11 | 47.11 | 47.11 | 21.0601 | -0.044704 | 0.0013086 | 346.0118 | -80.9321 | 5582.5955 | 6134.7203 | 7341.4509 | 0.20393
|  |  | 86 | 47.1 | 47.1 | 47.1 | 21.0556 | -0.044704 | 0.0013083 | 345.9554 | -80.9321 | 5580.2227 | 6132.1128 | 7338.5855 | 0.20385
|  |  | 86.1 | 47.09 | 47.09 | 47.09 | 21.0511 | -0.044704 | 0.0013081 | 345.899 | -80.9321 | 5577.8506 | 6129.5062 | 7335.7211 | 0.20377
|  |  | 86.2 | 47.08 | 47.08 | 47.08 | 21.0466 | -0.044704 | 0.0013078 | 345.8427 | -80.9321 | 5575.4794 | 6126.9005 | 7332.8576 | 0.20369
|  |  | 86.3 | 47.07 | 47.07 | 47.07 | 21.0422 | -0.044704 | 0.0013075 | 345.7863 | -80.9321 | 5573.109 | 6124.2956 | 7329.9951 | 0.20361
|  |  | 86.4 | 47.06 | 47.06 | 47.06 | 21.0377 | -0.044704 | 0.0013072 | 345.7299 | -80.9321 | 5570.7393 | 6121.6915 | 7327.1335 | 0.20353
|  |  | 86.5 | 47.05 | 47.05 | 47.05 | 21.0332 | -0.044704 | 0.0013069 | 345.6736 | -80.9321 | 5568.3703 | 6119.0883 | 7324.2728 | 0.20345
|  |  | 86.6 | 47.04 | 47.04 | 47.04 | 21.0288 | -0.044704 | 0.0013067 | 345.6172 | -80.9321 | 5566.0021 | 6116.4858 | 7321.413 | 0.20337
|  |  | 86.7 | 47.03 | 47.03 | 47.03 | 21.0243 | -0.044704 | 0.0013064 | 345.5609 | -80.9321 | 5563.6346 | 6113.8842 | 7318.5541 | 0.20329
|  |  | 86.8 | 47.02 | 47.02 | 47.02 | 21.0198 | -0.044704 | 0.0013061 | 345.5046 | -80.9321 | 5561.2679 | 6111.2834 | 7315.696 | 0.20321
|  |  | 86.9 | 47.01 | 47.01 | 47.01 | 21.0154 | -0.044704 | 0.0013058 | 345.4483 | -80.9321 | 5558.9019 | 6108.6834 | 7312.8389 | 0.20313
|  |  | 87 | 47 | 47 | 47 | 21.0109 | -0.044704 | 0.0013056 | 345.392 | -80.9321 | 5556.5367 | 6106.0842 | 7309.9827 | 0.20306
|  |  | 87.1 | 46.99 | 46.99 | 46.99 | 21.0064 | -0.044704 | 0.0013053 | 345.3357 | -80.9321 | 5554.1722 | 6103.4859 | 7307.1274 | 0.20298
|  |  | 87.2 | 46.98 | 46.98 | 46.98 | 21.0019 | -0.044704 | 0.001305 | 345.2794 | -80.9321 | 5551.8085 | 6100.8884 | 7304.273 | 0.2029
|  |  | 87.3 | 46.97 | 46.97 | 46.97 | 20.9975 | -0.044704 | 0.0013047 | 345.2232 | -80.9321 | 5549.4455 | 6098.2917 | 7301.4195 | 0.20282
|  |  | 87.4 | 46.96 | 46.96 | 46.96 | 20.993 | -0.044704 | 0.0013044 | 345.1669 | -80.9321 | 5547.0833 | 6095.6959 | 7298.5669 | 0.20274
|  |  | 87.5 | 46.95 | 46.95 | 46.95 | 20.9885 | -0.044883 | 0.0013042 | 345.1107 | -81.2564 | 5537.9136 | 6085.6194 | 7287.4938 | 0.20243
|  |  | 87.6 | 46.94 | 46.94 | 46.9399 | 20.984 | -0.047742 | 0.0013039 | 345.054 | -86.4322 | 5426.9271 | 5963.6561 | 7153.4683 | 0.19871
|  |  | 87.7 | 46.93 | 46.93 | 46.9287 | 20.979 | -0.055784 | 0.0013036 | 344.9906 | -100.9909 | 5118.8664 | 5625.1279 | 6781.4592 | 0.18837
|  |  | 87.8 | 46.92 | 46.9196 | 46.915 | 20.9729 | -0.06919 | 0.0013033 | 344.9138 | -125.2615 | 4606.7395 | 5062.3511 | 6163.0232 | 0.1712
|  |  | 87.9 | 46.91 | 46.9036 | 46.8977 | 20.9651 | -0.087961 | 0.0013031 | 344.8167 | -159.2438 | 3890.5625 | 4275.3435 | 5298.1796 | 0.14717
|  |  | 88 | 46.898 | 46.8816 | 46.8756 | 20.9553 | -0.11174 | 0.0013027 | 344.6928 | -202.2893 | 2984.1036 | 3279.2347 | 4203.5546 | 0.11677
|  |  | 88.1 | 46.86 | 46.8536 | 46.8477 | 20.9428 | -0.13552 | 0.0013017 | 344.5361 | -245.3439 | 2077.3627 | 2282.8162 | 3108.5892 | 0.08635
|  |  | 88.2 | 46.82 | 46.8196 | 46.815 | 20.9282 | -0.1543 | 0.0013006 | 344.3526 | -279.3444 | 1360.5028 | 1495.0581 | 2242.921 | 0.062303
|  |  | 88.3 | 46.78 | 46.78 | 46.7787 | 20.9119 | -0.16772 | 0.0012994 | 344.1491 | -303.6331 | 847.2676 | 931.0633 | 1623.1465 | 0.045087
|  |  | 88.4 | 46.74 | 46.74 | 46.74 | 20.8946 | -0.17577 | 0.0012983 | 343.9323 | -318.21 | 537.4583 | 590.6135 | 1249.0259 | 0.034695
|  |  | 88.5 | 46.7 | 46.7 | 46.7 | 20.8768 | -0.1785 | 0.0012972 | 343.709 | -323.1513 | 429.1776 | 471.6237 | 1118.2678 | 0.031063
|  |  | 88.6 | 46.66 | 46.66 | 46.6601 | 20.8589 | -0.17676 | 0.0012961 | 343.4857 | -319.9979 | 489.9293 | 538.3838 | 1191.6305 | 0.033101
|  |  | 88.7 | 46.62 | 46.62 | 46.621 | 20.8414 | -0.17139 | 0.001295 | 343.2671 | -310.2922 | 687.2435 | 755.2126 | 1429.904 | 0.03972
|  |  | 88.8 | 46.58 | 46.5803 | 46.5834 | 20.8247 | -0.16246 | 0.0012939 | 343.0576 | -294.1119 | 1019.2763 | 1120.0838 | 1830.8614 | 0.050857
|  |  | 88.9 | 46.54 | 46.5443 | 46.5483 | 20.8089 | -0.14994 | 0.0012928 | 342.8616 | -271.457 | 1485.8533 | 1632.8059 | 2394.2922 | 0.066508
|  |  | 89 | 46.5016 | 46.5123 | 46.5163 | 20.7947 | -0.13413 | 0.0012917 | 342.6836 | -242.8237 | 2076.5527 | 2281.926 | 3107.611 | 0.086323
|  |  | 89.1 | 46.48 | 46.4843 | 46.4883 | 20.7821 | -0.11831 | 0.0012911 | 342.5273 | -214.1843 | 2667.2399 | 2931.0329 | 3820.9152 | 0.10614
|  |  | 89.2 | 46.46 | 46.4603 | 46.4634 | 20.771 | -0.10579 | 0.0012906 | 342.3889 | -191.5172 | 3133.7571 | 3443.6891 | 4384.2737 | 0.12179
|  |  | 89.3 | 46.44 | 46.44 | 46.4409 | 20.761 | -0.096843 | 0.00129 | 342.264 | -175.3247 | 3465.82 | 3808.5935 | 4785.2675 | 0.13292
|  |  | 89.4 | 46.42 | 46.42 | 46.4201 | 20.7516 | -0.091475 | 0.0012894 | 342.1479 | -165.6067 | 3663.5194 | 4025.8455 | 5024.006 | 0.13956
|  |  | 89.5 | 46.4 | 46.4 | 46.4 | 20.7427 | -0.089478 | 0.0012889 | 342.0364 | -161.9905 | 3734.6332 | 4103.9925 | 5109.8819 | 0.14194
|  |  | 89.6 | 46.38 | 46.38 | 46.38 | 20.7337 | -0.088377 | 0.0012883 | 341.9255 | -159.9975 | 3772.0476 | 4145.1073 | 5155.063 | 0.1432
|  |  | 89.7 | 46.36 | 46.36 | 46.3605 | 20.725 | -0.085696 | 0.0012878 | 341.8168 | -155.1447 | 3868.7788 | 4251.4053 | 5271.8739 | 0.14644
|  |  | 89.8 | 46.34 | 46.3402 | 46.3417 | 20.7166 | -0.081228 | 0.0012872 | 341.7126 | -147.0545 | 4032.6537 | 4431.4876 | 5469.7666 | 0.15194
|  |  | 89.9 | 46.32 | 46.3222 | 46.3241 | 20.7087 | -0.074971 | 0.0012867 | 341.6152 | -135.7271 | 4263.6821 | 4685.3649 | 5748.7527 | 0.15969
|  |  | 90 | 46.3008 | 46.3062 | 46.3082 | 20.7016 | -0.067064 | 0.0012861 | 341.5266 | -121.412 | 4556.7247 | 5007.3897 | 6102.6261 | 0.16952
|  |  | 90.1 | 46.29 | 46.2922 | 46.2941 | 20.6953 | -0.059155 | 0.0012858 | 341.4488 | -107.0938 | 4850.054 | 5329.7296 | 6456.8457 | 0.17936
|  |  | 90.2 | 46.28 | 46.2802 | 46.2817 | 20.6898 | -0.052894 | 0.0012856 | 341.3798 | -95.7602 | 5081.8147 | 5584.4117 | 6736.7162 | 0.18713
|  |  | 90.3 | 46.27 | 46.27 | 46.2705 | 20.6848 | -0.048422 | 0.0012853 | 341.3176 | -87.6639 | 5246.7636 | 5765.6743 | 6935.9059 | 0.19266
|  |  | 90.4 | 46.26 | 46.26 | 46.26 | 20.6801 | -0.045738 | 0.001285 | 341.2598 | -82.8049 | 5344.8703 | 5873.4838 | 7054.3778 | 0.19595
|  |  | 90.5 | 46.25 | 46.25 | 46.25 | 20.6756 | -0.044635 | 0.0012847 | 341.2042 | -80.8075 | 5383.86 | 5916.3297 | 7101.4612 | 0.19726
|  |  | 90.6 | 46.24 | 46.24 | 46.2401 | 20.6712 | -0.04264 | 0.0012844 | 341.1492 | -77.1961 | 5456.2171 | 5995.843 | 7188.8384 | 0.19969
|  |  | 90.7 | 46.23 | 46.23 | 46.2309 | 20.6671 | -0.037279 | 0.0012842 | 341.0986 | -67.4905 | 5654.6797 | 6213.9337 | 7428.4986 | 0.20635
|  |  | 90.8 | 46.22 | 46.2203 | 46.2234 | 20.6637 | -0.028342 | 0.0012839 | 341.0569 | -51.3103 | 5987.2375 | 6579.3819 | 7830.09 | 0.2175
|  |  | 90.9 | 46.21 | 46.2143 | 46.2183 | 20.6614 | -0.015828 | 0.0012836 | 341.0284 | -28.6556 | 6454.0627 | 7092.3766 | 8393.8205 | 0.23316
|  |  | 91 | 46.2016 | 46.2123 | 46.2163 | 20.6605 | -1.5498e-05 | 0.0012834 | 341.0177 | -0.028058 | 7045.0293 | 7741.7904 | 9107.462 | 0.25299
|  |  | 91.1 | 46.21 | 46.2143 | 46.2182 | 20.6614 | 0.015801 | 0.0012836 | 341.0284 | 28.6057 | 7637.1584 | 8392.4817 | 9822.5074 | 0.27285
|  |  | 91.2 | 46.22 | 46.2203 | 46.2234 | 20.6637 | 0.028321 | 0.0012839 | 341.0568 | 51.2729 | 8106.9827 | 8908.7722 | 10389.8596 | 0.28861
|  |  | 91.3 | 46.23 | 46.23 | 46.2309 | 20.6671 | 0.037266 | 0.0012842 | 341.0985 | 67.4655 | 8443.8211 | 9278.9243 | 10796.6201 | 0.29991
|  |  | 91.4 | 46.24 | 46.24 | 46.2401 | 20.6712 | 0.042633 | 0.0012844 | 341.1491 | 77.1836 | 8647.4196 | 9502.6588 | 11042.4823 | 0.30674
|  |  | 91.5 | 46.25 | 46.25 | 46.25 | 20.6756 | 0.044634 | 0.0012847 | 341.2041 | 80.8054 | 8725.2979 | 9588.2394 | 11136.5268 | 0.30935
|  |  | 91.6 | 46.26 | 46.26 | 46.26 | 20.6801 | 0.045738 | 0.001285 | 341.2597 | 82.8038 | 8769.6672 | 9636.9969 | 11190.1065 | 0.31084
|  |  | 91.7 | 46.27 | 46.27 | 46.2705 | 20.6847 | 0.048418 | 0.0012853 | 341.3175 | 87.6566 | 8873.2186 | 9750.7896 | 11315.1534 | 0.31431
|  |  | 91.8 | 46.28 | 46.2801 | 46.2817 | 20.6898 | 0.052887 | 0.0012856 | 341.3797 | 95.7466 | 9044.0414 | 9938.507 | 11521.4363 | 0.32004
|  |  | 91.9 | 46.29 | 46.2921 | 46.2941 | 20.6953 | 0.059144 | 0.0012858 | 341.4486 | 107.074 | 9282.3194 | 10200.351 | 11809.1769 | 0.32803
|  |  | 92 | 46.3008 | 46.3061 | 46.3081 | 20.7016 | 0.067048 | 0.0012861 | 341.5264 | 121.3839 | 9582.9817 | 10530.7491 | 12172.2518 | 0.33812
|  |  | 92.1 | 46.32 | 46.3221 | 46.3241 | 20.7087 | 0.074954 | 0.0012867 | 341.615 | 135.697 | 9884.5258 | 10862.1163 | 12536.3915 | 0.34823
|  |  | 92.2 | 46.34 | 46.3401 | 46.3417 | 20.7166 | 0.081214 | 0.0012872 | 341.7125 | 147.0307 | 10125.0877 | 11126.47 | 12826.8902 | 0.3563
|  |  | 92.3 | 46.36 | 46.36 | 46.3604 | 20.725 | 0.085687 | 0.0012878 | 341.8166 | 155.127 | 10299.1439 | 11317.7405 | 13037.0775 | 0.36214
|  |  | 92.4 | 46.38 | 46.38 | 46.38 | 20.7337 | 0.088371 | 0.0012883 | 341.9253 | 159.9861 | 10406.4905 | 11435.7039 | 13166.7076 | 0.36574
|  |  | 92.5 | 46.4 | 46.4 | 46.4 | 20.7426 | 0.089478 | 0.0012889 | 342.0362 | 161.9918 | 10454.876 | 11488.8747 | 13225.137 | 0.36736
|  |  | 92.6 | 46.42 | 46.42 | 46.42 | 20.7516 | 0.091478 | 0.0012894 | 342.1477 | 165.6114 | 10536.8235 | 11578.927 | 13324.0956 | 0.37011
|  |  | 92.7 | 46.44 | 46.44 | 46.4409 | 20.7609 | 0.096839 | 0.00129 | 342.2637 | 175.3169 | 10745.4626 | 11808.2006 | 13576.0447 | 0.37711
|  |  | 92.8 | 46.46 | 46.4603 | 46.4634 | 20.771 | 0.10578 | 0.0012906 | 342.3887 | 191.497 | 11089.3309 | 12186.0779 | 13991.2944 | 0.38865
|  |  | 92.9 | 46.48 | 46.4843 | 46.4882 | 20.7821 | 0.11829 | 0.0012911 | 342.5271 | 214.1516 | 11568.9506 | 12713.1326 | 14570.4754 | 0.40474
|  |  | 93 | 46.5016 | 46.5123 | 46.5163 | 20.7946 | 0.1341 | 0.0012917 | 342.6833 | 242.7676 | 12174.2425 | 13378.2884 | 15301.4158 | 0.42504
|  |  | 93.1 | 46.54 | 46.5443 | 46.5482 | 20.8089 | 0.14991 | 0.0012928 | 342.8613 | 271.3899 | 12781.9028 | 14046.0471 | 16035.2166 | 0.44542
|  |  | 93.2 | 46.58 | 46.5803 | 46.5834 | 20.8246 | 0.16243 | 0.0012939 | 343.0572 | 294.0573 | 13267.6691 | 14579.8562 | 16621.82 | 0.46172
|  |  | 93.3 | 46.62 | 46.62 | 46.6209 | 20.8414 | 0.17137 | 0.001295 | 343.2667 | 310.2501 | 13620.2054 | 14967.2586 | 17047.537 | 0.47354
|  |  | 93.4 | 46.66 | 46.66 | 46.66 | 20.8589 | 0.17674 | 0.0012961 | 343.4853 | 319.9683 | 13838.9092 | 15207.5925 | 17311.6401 | 0.48088
|  |  | 93.5 | 46.7 | 46.7 | 46.7 | 20.8768 | 0.17851 | 0.0012972 | 343.7085 | 323.1829 | 13922.5257 | 15299.4788 | 17412.6141 | 0.48368
|  |  | 93.6 | 46.74 | 46.74 | 46.7399 | 20.8946 | 0.17671 | 0.0012983 | 343.9319 | 319.923 | 13870.9836 | 15242.8391 | 17350.3726 | 0.48195
|  |  | 93.7 | 46.78 | 46.78 | 46.779 | 20.9121 | 0.17135 | 0.0012994 | 344.1511 | 310.2176 | 13684.2177 | 15037.6018 | 17124.8372 | 0.47569
|  |  | 93.8 | 46.82 | 46.8196 | 46.8166 | 20.9289 | 0.16242 | 0.0013006 | 344.3614 | 294.0376 | 13360.9698 | 14682.3844 | 16734.4883 | 0.46485
|  |  | 93.9 | 46.86 | 46.8556 | 46.8517 | 20.9446 | 0.1499 | 0.0013017 | 344.5584 | 271.383 | 12900.6329 | 14176.5197 | 16178.5931 | 0.44941
|  |  | 94 | 46.8982 | 46.8876 | 46.8836 | 20.9589 | 0.13413 | 0.0013027 | 344.7377 | 242.8251 | 12314.6407 | 13532.5722 | 15470.9585 | 0.42975
|  |  | 94.1 | 46.92 | 46.9156 | 46.9117 | 20.9714 | 0.11835 | 0.0013033 | 344.8953 | 214.2608 | 11726.2872 | 12886.0299 | 14760.4724 | 0.41001
|  |  | 94.2 | 46.94 | 46.9396 | 46.9366 | 20.9825 | 0.10583 | 0.0013039 | 345.0351 | 191.5934 | 11259.8184 | 12373.4269 | 14197.1724 | 0.39437
|  |  | 94.3 | 46.96 | 46.96 | 46.959 | 20.9926 | 0.096885 | 0.0013044 | 345.1615 | 175.4005 | 10927.9327 | 12008.7173 | 13796.3926 | 0.38323
|  |  | 94.4 | 46.98 | 46.98 | 46.9799 | 21.0019 | 0.091517 | 0.001305 | 345.2789 | 165.6822 | 10731.1535 | 11792.4763 | 13558.7652 | 0.37663
|  |  | 94.5 | 47 | 47 | 47 | 21.0109 | 0.089632 | 0.0013056 | 345.3918 | 162.2705 | 10666.4282 | 11721.3497 | 13480.604 | 0.37446
|  |  | 94.6 | 47.02 | 47.02 | 47.02 | 21.0198 | 0.090431 | 0.0013061 | 345.5046 | 163.7163 | 10703.7343 | 11762.3454 | 13525.6543 | 0.37571
|  |  | 94.7 | 47.04 | 47.04 | 47.0404 | 21.029 | 0.093111 | 0.0013067 | 345.6196 | 168.569 | 10812.8511 | 11882.254 | 13657.4219 | 0.37937
|  |  | 94.8 | 47.06 | 47.0601 | 47.0617 | 21.0384 | 0.09758 | 0.0013072 | 345.7392 | 176.659 | 10990.4475 | 12077.4149 | 13871.8845 | 0.38533
|  |  | 94.9 | 47.08 | 47.0821 | 47.0841 | 21.0485 | 0.10384 | 0.0013078 | 345.8657 | 187.9862 | 11236.7677 | 12348.0963 | 14169.3366 | 0.39359
|  |  | 95 | 47.1007 | 47.1061 | 47.1081 | 21.0592 | 0.11175 | 0.0013084 | 346.0012 | 202.3156 | 11547.1207 | 12689.1436 | 14544.1139 | 0.404
|  |  | 95.1 | 47.13 | 47.1321 | 47.1341 | 21.0708 | 0.11967 | 0.0013092 | 346.1477 | 216.6482 | 11858.5736 | 13031.3996 | 14920.2193 | 0.41445
|  |  | 95.2 | 47.16 | 47.1601 | 47.1617 | 21.0831 | 0.12593 | 0.00131 | 346.3034 | 227.9819 | 12107.7425 | 13305.2115 | 15221.1116 | 0.42281
|  |  | 95.3 | 47.19 | 47.19 | 47.1904 | 21.096 | 0.1304 | 0.0013108 | 346.4659 | 236.0784 | 12289.3602 | 13504.7914 | 15440.4301 | 0.4289
|  |  | 95.4 | 47.22 | 47.22 | 47.22 | 21.1092 | 0.13309 | 0.0013117 | 346.6331 | 240.9375 | 12403.1629 | 13629.8493 | 15577.8564 | 0.43272
|  |  | 95.5 | 47.25 | 47.25 | 47.25 | 21.1226 | 0.13405 | 0.0013125 | 346.8026 | 242.677 | 12451.3584 | 13682.8114 | 15636.0565 | 0.43433
|  |  | 95.6 | 47.28 | 47.28 | 47.28 | 21.136 | 0.13411 | 0.0013133 | 346.9725 | 242.7962 | 12465.3726 | 13698.2117 | 15652.9799 | 0.4348
|  |  | 95.7 | 47.31 | 47.31 | 47.31 | 21.1494 | 0.13411 | 0.0013142 | 347.1424 | 242.7962 | 12476.8757 | 13710.8525 | 15666.8708 | 0.43519
|  |  | 95.8 | 47.34 | 47.34 | 47.34 | 21.1629 | 0.13411 | 0.001315 | 347.3124 | 242.7962 | 12488.3857 | 13723.5008 | 15680.7701 | 0.43558
|  |  | 95.9 | 47.37 | 47.37 | 47.37 | 21.1763 | 0.13411 | 0.0013158 | 347.4825 | 242.7962 | 12499.9026 | 13736.1567 | 15694.6776 | 0.43596
|  |  | 96 | 47.4 | 47.4 | 47.4 | 21.1897 | 0.13411 | 0.0013167 | 347.6528 | 242.7962 | 12511.4263 | 13748.8201 | 15708.5935 | 0.43635
|  |  | 96.1 | 47.43 | 47.43 | 47.43 | 21.2031 | 0.13411 | 0.0013175 | 347.8231 | 242.7962 | 12522.9569 | 13761.4911 | 15722.5177 | 0.43674
|  |  | 96.2 | 47.46 | 47.46 | 47.46 | 21.2165 | 0.13411 | 0.0013183 | 347.9936 | 242.7962 | 12534.4943 | 13774.1695 | 15736.45 | 0.43712
|  |  | 96.3 | 47.49 | 47.49 | 47.49 | 21.2299 | 0.13411 | 0.0013192 | 348.1641 | 242.7962 | 12546.0384 | 13786.8554 | 15750.3906 | 0.43751
|  |  | 96.4 | 47.52 | 47.52 | 47.52 | 21.2433 | 0.13411 | 0.00132 | 348.3348 | 242.7962 | 12557.5895 | 13799.5489 | 15764.3394 | 0.4379
|  |  | 96.5 | 47.55 | 47.55 | 47.55 | 21.2567 | 0.13411 | 0.0013208 | 348.5056 | 242.7962 | 12569.1475 | 13812.25 | 15778.2967 | 0.43829
|  |  | 96.6 | 47.58 | 47.58 | 47.58 | 21.2701 | 0.13411 | 0.0013217 | 348.6765 | 242.7962 | 12580.7123 | 13824.9586 | 15792.2622 | 0.43867
|  |  | 96.7 | 47.61 | 47.61 | 47.61 | 21.2836 | 0.13411 | 0.0013225 | 348.8475 | 242.7962 | 12592.2841 | 13837.6748 | 15806.2361 | 0.43906
|  |  | 96.8 | 47.64 | 47.64 | 47.64 | 21.297 | 0.13411 | 0.0013233 | 349.0186 | 242.7962 | 12603.8628 | 13850.3986 | 15820.2183 | 0.43945
|  |  | 96.9 | 47.67 | 47.67 | 47.67 | 21.3104 | 0.13411 | 0.0013242 | 349.1898 | 242.7962 | 12615.4483 | 13863.13 | 15834.2087 | 0.43984
|  |  | 97 | 47.7 | 47.7 | 47.7 | 21.3238 | 0.13411 | 0.001325 | 349.3611 | 242.7962 | 12627.0406 | 13875.8688 | 15848.2074 | 0.44023
|  |  | 97.1 | 47.73 | 47.73 | 47.73 | 21.3372 | 0.13411 | 0.0013258 | 349.5325 | 242.7962 | 12638.6398 | 13888.6152 | 15862.2145 | 0.44062
|  |  | 97.2 | 47.76 | 47.76 | 47.76 | 21.3506 | 0.13411 | 0.0013267 | 349.7041 | 242.7962 | 12650.246 | 13901.3692 | 15876.2299 | 0.44101
|  |  | 97.3 | 47.79 | 47.79 | 47.79 | 21.364 | 0.13411 | 0.0013275 | 349.8757 | 242.7962 | 12661.8591 | 13914.1309 | 15890.2537 | 0.4414
|  |  | 97.4 | 47.82 | 47.82 | 47.82 | 21.3774 | 0.13411 | 0.0013283 | 350.0474 | 242.7962 | 12673.4791 | 13926.9001 | 15904.2859 | 0.44179
|  |  | 97.5 | 47.85 | 47.85 | 47.85 | 21.3909 | 0.13405 | 0.0013292 | 350.2193 | 242.6815 | 12682.6513 | 13936.9795 | 15915.362 | 0.44209
|  |  | 97.6 | 47.88 | 47.88 | 47.8799 | 21.4042 | 0.13309 | 0.00133 | 350.3911 | 240.9497 | 12657.2062 | 13909.0177 | 15884.6349 | 0.44124
|  |  | 97.7 | 47.91 | 47.91 | 47.9095 | 21.4175 | 0.13041 | 0.0013308 | 350.5607 | 236.0971 | 12564.7261 | 13807.3913 | 15772.9575 | 0.43814
|  |  | 97.8 | 47.94 | 47.9398 | 47.9383 | 21.4303 | 0.12594 | 0.0013317 | 350.7259 | 228.0073 | 12402.4421 | 13629.0572 | 15576.986 | 0.43269
|  |  | 97.9 | 47.97 | 47.9678 | 47.9659 | 21.4427 | 0.11969 | 0.0013325 | 350.8842 | 216.6801 | 12170.0865 | 13373.7214 | 15296.3972 | 0.4249
|  |  | 98 | 47.9993 | 47.9938 | 47.9918 | 21.4543 | 0.11177 | 0.0013333 | 351.0334 | 202.3452 | 11872.3331 | 13046.5198 | 14936.835 | 0.41491
|  |  | 98.1 | 48.02 | 48.0178 | 48.0159 | 21.465 | 0.10385 | 0.0013339 | 351.1716 | 188.0069 | 11573.4723 | 12718.1014 | 14575.9356 | 0.40489
|  |  | 98.2 | 48.04 | 48.0398 | 48.0383 | 21.475 | 0.097588 | 0.0013344 | 351.3006 | 176.6731 | 11338.2549 | 12459.6208 | 14291.891 | 0.397
|  |  | 98.3 | 48.06 | 48.06 | 48.0595 | 21.4845 | 0.093116 | 0.001335 | 351.4227 | 168.5766 | 11171.9399 | 12276.857 | 14091.0517 | 0.39142
|  |  | 98.4 | 48.08 | 48.08 | 48.08 | 21.4937 | 0.090432 | 0.0013356 | 351.5404 | 163.7173 | 11074.7734 | 12170.0807 | 13973.715 | 0.38816
|  |  | 98.5 | 48.1 | 48.1 | 48.1 | 21.5026 | 0.089536 | 0.0013361 | 351.6557 | 162.0968 | 11047.0214 | 12139.5839 | 13940.2021 | 0.38723
|  |  | 98.6 | 48.12 | 48.12 | 48.12 | 21.5116 | 0.090429 | 0.0013367 | 351.7711 | 163.7135 | 11088.8821 | 12185.5847 | 13990.7524 | 0.38863
|  |  | 98.7 | 48.14 | 48.14 | 48.1404 | 21.5207 | 0.09311 | 0.0013372 | 351.8888 | 168.5661 | 11200.554 | 12308.3011 | 14125.6056 | 0.39238
|  |  | 98.8 | 48.16 | 48.1601 | 48.1617 | 21.5302 | 0.097578 | 0.0013378 | 352.0112 | 176.6559 | 11382.3043 | 12508.0267 | 14345.0843 | 0.39847
|  |  | 98.9 | 48.18 | 48.1821 | 48.1841 | 21.5402 | 0.10384 | 0.0013383 | 352.1406 | 187.983 | 11634.3803 | 12785.0333 | 14649.4872 | 0.40693
|  |  | 99 | 48.2007 | 48.2061 | 48.2081 | 21.551 | 0.11175 | 0.0013389 | 352.2793 | 202.315 | 11952.039 | 13134.1088 | 15033.0866 | 0.41759
|  |  | 99.1 | 48.23 | 48.2321 | 48.2341 | 21.5626 | 0.11967 | 0.0013397 | 352.4293 | 216.6504 | 12270.8185 | 13484.416 | 15418.0395 | 0.42828
|  |  | 99.2 | 48.26 | 48.2601 | 48.2617 | 21.5749 | 0.12593 | 0.0013406 | 352.5886 | 227.9843 | 12525.7957 | 13764.6107 | 15725.9458 | 0.43683
|  |  | 99.3 | 48.29 | 48.29 | 48.2904 | 21.5878 | 0.1304 | 0.0013414 | 352.7549 | 236.0808 | 12711.6402 | 13968.8354 | 15950.3685 | 0.44307
|  |  | 99.4 | 48.32 | 48.32 | 48.32 | 21.601 | 0.13309 | 0.0013422 | 352.926 | 240.9401 | 12828.0846 | 14096.7963 | 16090.9849 | 0.44697
|  |  | 99.5 | 48.35 | 48.35 | 48.35 | 21.6144 | 0.13405 | 0.0013431 | 353.0995 | 242.6783 | 12877.3613 | 14150.9465 | 16150.4907 | 0.44862
|  |  | 99.6 | 48.38 | 48.38 | 48.38 | 21.6278 | 0.13411 | 0.0013439 | 353.2732 | 242.7962 | 12891.6591 | 14166.6583 | 16167.7564 | 0.4491
|  |  | 99.7 | 48.41 | 48.41 | 48.41 | 21.6412 | 0.13411 | 0.0013447 | 353.4471 | 242.7962 | 12903.4159 | 14179.5779 | 16181.9537 | 0.4495
|  |  | 99.8 | 48.44 | 48.44 | 48.44 | 21.6546 | 0.13411 | 0.0013456 | 353.6211 | 242.7962 | 12915.1796 | 14192.505 | 16196.1594 | 0.44989
|  |  | 99.9 | 48.47 | 48.47 | 48.47 | 21.668 | 0.13411 | 0.0013464 | 353.7951 | 242.7962 | 12926.9502 | 14205.4398 | 16210.3734 | 0.45029
|  |  | 100 | 48.5 | 48.5 | 48.5 | 21.6814 | 0.13411 | 0.0013472 | 353.9693 | 242.7962 | 12938.7279 | 14218.3824 | 16224.596 | 0.45068
|  |  | 100.1 | 48.53 | 48.53 | 48.53 | 21.6948 | 0.13411 | 0.0013481 | 354.1436 | 242.7962 | 12950.5127 | 14231.3326 | 16238.8271 | 0.45108
|  |  | 100.2 | 48.56 | 48.56 | 48.56 | 21.7082 | 0.13411 | 0.0013489 | 354.318 | 242.7962 | 12962.3044 | 14244.2906 | 16253.0666 | 0.45147
|  |  | 100.3 | 48.59 | 48.59 | 48.59 | 21.7217 | 0.13411 | 0.0013497 | 354.4926 | 242.7962 | 12974.1033 | 14257.2563 | 16267.3146 | 0.45187
|  |  | 100.4 | 48.62 | 48.62 | 48.62 | 21.7351 | 0.13411 | 0.0013506 | 354.6672 | 242.7962 | 12985.9091 | 14270.2298 | 16281.5712 | 0.45227
|  |  | 100.5 | 48.65 | 48.65 | 48.65 | 21.7485 | 0.13411 | 0.0013514 | 354.8419 | 242.7962 | 12997.722 | 14283.2109 | 16295.8362 | 0.45266
|  |  | 100.6 | 48.68 | 48.68 | 48.68 | 21.7619 | 0.13411 | 0.0013522 | 355.0168 | 242.7962 | 13009.5418 | 14296.1997 | 16310.1096 | 0.45306
|  |  | 100.7 | 48.71 | 48.71 | 48.71 | 21.7753 | 0.13411 | 0.0013531 | 355.1917 | 242.7962 | 13021.3686 | 14309.1963 | 16324.3915 | 0.45346
|  |  | 100.8 | 48.74 | 48.74 | 48.74 | 21.7887 | 0.13411 | 0.0013539 | 355.3668 | 242.7962 | 13033.2026 | 14322.2006 | 16338.682 | 0.45385
|  |  | 100.9 | 48.77 | 48.77 | 48.77 | 21.8021 | 0.13411 | 0.0013547 | 355.5419 | 242.7962 | 13045.0435 | 14335.2127 | 16352.981 | 0.45425
|  |  | 101 | 48.8 | 48.8 | 48.8 | 21.8155 | 0.13411 | 0.0013556 | 355.7172 | 242.7962 | 13056.8916 | 14348.2325 | 16367.2885 | 0.45465
|  |  | 101.1 | 48.83 | 48.83 | 48.83 | 21.8289 | 0.13411 | 0.0013564 | 355.8926 | 242.7962 | 13068.7468 | 14361.2602 | 16381.6046 | 0.45504
|  |  | 101.2 | 48.86 | 48.86 | 48.86 | 21.8424 | 0.13411 | 0.0013572 | 356.0681 | 242.7962 | 13080.6089 | 14374.2955 | 16395.9291 | 0.45544
|  |  | 101.3 | 48.89 | 48.89 | 48.89 | 21.8558 | 0.13411 | 0.0013581 | 356.2436 | 242.7962 | 13092.4781 | 14387.3385 | 16410.2621 | 0.45584
|  |  | 101.4 | 48.92 | 48.92 | 48.92 | 21.8692 | 0.13411 | 0.0013589 | 356.4193 | 242.7962 | 13104.3543 | 14400.3893 | 16424.6037 | 0.45624
|  |  | 101.5 | 48.95 | 48.95 | 48.95 | 21.8826 | 0.13398 | 0.0013597 | 356.5952 | 242.5548 | 13110.9553 | 14407.6432 | 16432.5749 | 0.45646
|  |  | 101.6 | 48.98 | 48.98 | 48.9799 | 21.896 | 0.13206 | 0.0013606 | 356.7707 | 239.0796 | 13046.7254 | 14337.0609 | 16355.012 | 0.45431
|  |  | 101.7 | 49.01 | 49.01 | 49.009 | 21.909 | 0.1267 | 0.0013614 | 356.9417 | 229.3747 | 12845.6084 | 14116.0532 | 16112.1464 | 0.44756
|  |  | 101.8 | 49.04 | 49.0397 | 49.0366 | 21.9213 | 0.11776 | 0.0013622 | 357.1034 | 213.1952 | 12501.6961 | 13738.1276 | 15696.8435 | 0.43602
|  |  | 101.9 | 49.07 | 49.0657 | 49.0617 | 21.9326 | 0.10525 | 0.0013631 | 357.2511 | 190.5411 | 12014.4838 | 13202.7295 | 15108.4939 | 0.41968
|  |  | 102 | 49.0985 | 49.0877 | 49.0837 | 21.9424 | 0.089425 | 0.0013638 | 357.38 | 161.8953 | 11394.1296 | 12521.0216 | 14359.3644 | 0.39887
|  |  | 102.1 | 49.11 | 49.1057 | 49.1017 | 21.9504 | 0.073598 | 0.0013642 | 357.4863 | 133.2425 | 10771.7135 | 11837.0478 | 13607.7448 | 0.37799
|  |  | 102.2 | 49.12 | 49.1197 | 49.1166 | 21.9571 | 0.061077 | 0.0013644 | 357.5737 | 110.5746 | 10279.1724 | 11295.7938 | 13012.9603 | 0.36147
|  |  | 102.3 | 49.13 | 49.13 | 49.1291 | 21.9627 | 0.052133 | 0.0013647 | 357.647 | 94.3813 | 9927.742 | 10909.6066 | 12588.5787 | 0.34968
|  |  | 102.4 | 49.14 | 49.14 | 49.1399 | 21.9675 | 0.046765 | 0.001365 | 357.7109 | 84.6625 | 9717.8437 | 10678.9491 | 12335.1089 | 0.34264
|  |  | 102.5 | 49.15 | 49.15 | 49.15 | 21.972 | 0.044705 | 0.0013653 | 357.7701 | 80.9343 | 9639.2183 | 10592.5476 | 12240.1622 | 0.34
|  |  | 102.6 | 49.16 | 49.16 | 49.1599 | 21.9765 | 0.04265 | 0.0013656 | 357.8286 | 77.2131 | 9560.6738 | 10506.235 | 12145.3132 | 0.33737
|  |  | 102.7 | 49.17 | 49.17 | 49.1691 | 21.9805 | 0.037289 | 0.0013658 | 357.8824 | 67.5082 | 9350.3163 | 10275.0729 | 11891.2889 | 0.33031
|  |  | 102.8 | 49.18 | 49.1797 | 49.1766 | 21.9839 | 0.028352 | 0.0013661 | 357.9268 | 51.3288 | 8997.0396 | 9886.8567 | 11464.6777 | 0.31846
|  |  | 102.9 | 49.19 | 49.1857 | 49.1818 | 21.9862 | 0.015839 | 0.0013664 | 357.9571 | 28.6748 | 8500.5707 | 9341.2865 | 10865.15 | 0.30181
|  |  | 103 | 49.1985 | 49.1877 | 49.1837 | 21.9871 | 1.7346e-05 | 0.0013666 | 357.9686 | 0.031403 | 7871.3743 | 8649.8619 | 10105.3428 | 0.2807
|  |  | 103.1 | 49.19 | 49.1857 | 49.1818 | 21.9862 | -0.015808 | 0.0013664 | 357.9572 | -28.6189 | 7240.9012 | 7957.0343 | 9343.9937 | 0.25956
|  |  | 103.2 | 49.18 | 49.1797 | 49.1766 | 21.9839 | -0.028329 | 0.0013661 | 357.9269 | -51.2869 | 6741.1493 | 7407.8564 | 8740.5015 | 0.24279
|  |  | 103.3 | 49.17 | 49.17 | 49.1691 | 21.9805 | -0.037274 | 0.0013658 | 357.8825 | -67.4803 | 6383.2007 | 7014.5062 | 8308.2486 | 0.23078
|  |  | 103.4 | 49.16 | 49.16 | 49.16 | 21.9765 | -0.042642 | 0.0013656 | 357.8287 | -77.1991 | 6167.2464 | 6777.1939 | 8047.4658 | 0.22354
|  |  | 103.5 | 49.15 | 49.15 | 49.15 | 21.972 | -0.044492 | 0.0013653 | 357.7702 | -80.549 | 6091.1105 | 6693.528 | 7955.5252 | 0.22099
|  |  | 103.6 | 49.14 | 49.14 | 49.14 | 21.9676 | -0.04366 | 0.001365 | 357.7116 | -79.0412 | 6121.7091 | 6727.1528 | 7992.4756 | 0.22201
|  |  | 103.7 | 49.13 | 49.13 | 49.1305 | 21.9633 | -0.040979 | 0.0013647 | 357.6553 | -74.1888 | 6225.8558 | 6841.5998 | 8118.2415 | 0.22551
|  |  | 103.8 | 49.12 | 49.1202 | 49.1217 | 21.9594 | -0.036511 | 0.0013644 | 357.6037 | -66.0991 | 6401.2567 | 7034.348 | 8330.0528 | 0.23139
|  |  | 103.9 | 49.11 | 49.1122 | 49.1141 | 21.956 | -0.030254 | 0.0013642 | 357.5592 | -54.7722 | 6647.9881 | 7305.4814 | 8628.0015 | 0.23967
|  |  | 104 | 49.1009 | 49.1062 | 49.1082 | 21.9533 | -0.022361 | 0.0013639 | 357.5241 | -40.4819 | 6960.1289 | 7648.4933 | 9004.9377 | 0.25014
|  |  | 104.1 | 49.1 | 49.1022 | 49.1041 | 21.9515 | -0.014465 | 0.0013639 | 357.5003 | -26.1881 | 7272.8065 | 7992.095 | 9382.522 | 0.26063
|  |  | 104.2 | 49.1 | 49.1002 | 49.1017 | 21.9504 | -0.0082048 | 0.0013639 | 357.486 | -14.8541 | 7520.9177 | 8264.7447 | 9682.137 | 0.26895
|  |  | 104.3 | 49.1 | 49.1 | 49.1005 | 21.9499 | -0.0037325 | 0.0013639 | 357.4788 | -6.7573 | 7698.2912 | 8459.6606 | 9896.3303 | 0.2749
|  |  | 104.4 | 49.1 | 49.1 | 49.1 | 21.9497 | -0.0010483 | 0.0013639 | 357.4762 | -1.8979 | 7804.8301 | 8576.7364 | 10024.985 | 0.27847
|  |  | 104.5 | 49.1 | 49.1 | 49.1 | 21.9497 | -0.00014527 | 0.0013639 | 357.476 | -0.26299 | 7840.7057 | 8616.1601 | 10068.3078 | 0.27968
|  |  | 104.6 | 49.1 | 49.1 | 49.1 | 21.9497 | -0.0010304 | 0.0013639 | 357.4758 | -1.8654 | 7805.5254 | 8577.5004 | 10025.8246 | 0.2785
|  |  | 104.7 | 49.1 | 49.1 | 49.0995 | 21.9495 | -0.0037106 | 0.0013639 | 357.4733 | -6.7177 | 7698.8945 | 8460.3236 | 9897.0589 | 0.27492
|  |  | 104.8 | 49.1 | 49.0998 | 49.0983 | 21.9489 | -0.0081791 | 0.0013639 | 357.4661 | -14.8074 | 7520.9838 | 8264.8174 | 9682.2169 | 0.26895
|  |  | 104.9 | 49.1 | 49.0978 | 49.0959 | 21.9478 | -0.014436 | 0.0013639 | 357.4518 | -26.1343 | 7271.6966 | 7990.8754 | 9381.1817 | 0.26059
|  |  | 105 | 49.0992 | 49.0939 | 49.0919 | 21.946 | -0.022343 | 0.0013639 | 357.4281 | -40.4501 | 6956.4067 | 7644.403 | 9000.4428 | 0.25001
|  |  | 105.1 | 49.09 | 49.0879 | 49.0859 | 21.9434 | -0.030253 | 0.0013636 | 357.393 | -54.7693 | 6640.5784 | 7297.3389 | 8619.0537 | 0.23942
|  |  | 105.2 | 49.08 | 49.0799 | 49.0783 | 21.94 | -0.036513 | 0.0013633 | 357.3485 | -66.1034 | 6389.9101 | 7021.8792 | 8316.3508 | 0.23101
|  |  | 105.3 | 49.07 | 49.07 | 49.0695 | 21.9361 | -0.040985 | 0.0013631 | 357.297 | -74.2001 | 6210.0272 | 6824.2057 | 8099.1272 | 0.22498
|  |  | 105.4 | 49.06 | 49.06 | 49.06 | 21.9318 | -0.04367 | 0.0013628 | 357.2408 | -79.0596 | 6101.0063 | 6704.4025 | 7967.4752 | 0.22132
|  |  | 105.5 | 49.05 | 49.05 | 49.05 | 21.9273 | -0.044568 | 0.0013625 | 357.1822 | -80.6863 | 6062.8133 | 6662.4322 | 7921.354 | 0.22004
|  |  | 105.6 | 49.04 | 49.04 | 49.04 | 21.9229 | -0.043679 | 0.0013622 | 357.1237 | -79.0757 | 6095.6054 | 6698.4675 | 7960.9533 | 0.22114
|  |  | 105.7 | 49.03 | 49.03 | 49.0305 | 21.9186 | -0.040998 | 0.0013619 | 357.0675 | -74.2234 | 6199.5404 | 6812.6818 | 8086.4635 | 0.22462
|  |  | 105.8 | 49.02 | 49.0202 | 49.0217 | 21.9147 | -0.03653 | 0.0013617 | 357.016 | -66.1338 | 6374.5843 | 7005.0377 | 8297.8436 | 0.2305
|  |  | 105.9 | 49.01 | 49.0122 | 49.0141 | 21.9113 | -0.030273 | 0.0013614 | 356.9715 | -54.8069 | 6620.8128 | 7275.6185 | 8595.1852 | 0.23876
|  |  | 106 | 49.0008 | 49.0062 | 49.0082 | 21.9086 | -0.022361 | 0.0013611 | 356.9365 | -40.4821 | 6933.0726 | 7618.7611 | 8972.265 | 0.24923
|  |  | 106.1 | 49 | 49.0022 | 49.0041 | 21.9068 | -0.014446 | 0.0013611 | 356.9128 | -26.1539 | 7245.8709 | 7962.4955 | 9349.9951 | 0.25972
|  |  | 106.2 | 49 | 49.0002 | 49.0017 | 21.9057 | -0.0081859 | 0.0013611 | 356.8985 | -14.8198 | 7493.4798 | 8234.5931 | 9649.0035 | 0.26803
|  |  | 106.3 | 49 | 49 | 49.0005 | 21.9052 | -0.0037135 | 0.0013611 | 356.8913 | -6.723 | 7670.4948 | 8429.1151 | 9862.7639 | 0.27397
|  |  | 106.4 | 49 | 49 | 49 | 21.905 | -0.0010293 | 0.0013611 | 356.8888 | -1.8635 | 7776.8194 | 8545.9553 | 9991.1597 | 0.27753
|  |  | 106.5 | 49 | 49 | 49 | 21.905 | -8.6726e-07 | 0.0013611 | 356.8886 | -0.0015701 | 7817.5961 | 8590.7649 | 10040.401 | 0.2789
|  |  | 106.6 | 49 | 49 | 49 | 21.905 | 0.0010256 | 0.0013611 | 356.8888 | 1.8568 | 7858.3112 | 8635.5068 | 10089.5679 | 0.28027
|  |  | 106.7 | 49 | 49 | 49.0005 | 21.9052 | 0.0037058 | 0.0013611 | 356.8913 | 6.7091 | 7964.7259 | 8752.446 | 10218.0726 | 0.28384
|  |  | 106.8 | 49 | 49.0001 | 49.0017 | 21.9057 | 0.0081742 | 0.0013611 | 356.8985 | 14.7987 | 8142.2919 | 8947.5735 | 10432.4984 | 0.28979
|  |  | 106.9 | 49 | 49.0021 | 49.0041 | 21.9068 | 0.014431 | 0.0013611 | 356.9128 | 26.1255 | 8391.1432 | 9221.0365 | 10733.0071 | 0.29814
|  |  | 107 | 49.0007 | 49.0061 | 49.0081 | 21.9086 | 0.022343 | 0.0013611 | 356.9364 | 40.4498 | 8706.1748 | 9567.225 | 11113.4341 | 0.30871
|  |  | 107.1 | 49.01 | 49.0121 | 49.0141 | 21.9113 | 0.030257 | 0.0013614 | 356.9714 | 54.7776 | 9021.9439 | 9914.2241 | 11494.7517 | 0.3193
|  |  | 107.2 | 49.02 | 49.0201 | 49.0217 | 21.9147 | 0.036518 | 0.0013617 | 357.0158 | 66.1117 | 9272.6936 | 10189.7732 | 11797.553 | 0.32771
|  |  | 107.3 | 49.03 | 49.03 | 49.0304 | 21.9186 | 0.04099 | 0.0013619 | 357.0673 | 74.2086 | 9452.9516 | 10387.8589 | 12015.2295 | 0.33376
|  |  | 107.4 | 49.04 | 49.04 | 49.04 | 21.9229 | 0.043674 | 0.0013622 | 357.1235 | 79.0681 | 9562.5635 | 10508.3115 | 12147.5951 | 0.33743
|  |  | 107.5 | 49.05 | 49.05 | 49.05 | 21.9273 | 0.044637 | 0.0013625 | 357.1821 | 80.8103 | 9603.9937 | 10553.8393 | 12197.6256 | 0.33882
|  |  | 107.6 | 49.06 | 49.06 | 49.06 | 21.9318 | 0.044704 | 0.0013628 | 357.2408 | 80.9321 | 9609.9108 | 10560.3415 | 12204.7709 | 0.33902
|  |  | 107.7 | 49.07 | 49.07 | 49.07 | 21.9362 | 0.044704 | 0.0013631 | 357.2996 | 80.9321 | 9613.1585 | 10563.9105 | 12208.6928 | 0.33913
|  |  | 107.8 | 49.08 | 49.08 | 49.08 | 21.9407 | 0.044704 | 0.0013633 | 357.3584 | 80.9321 | 9616.407 | 10567.4802 | 12212.6156 | 0.33924
|  |  | 107.9 | 49.09 | 49.09 | 49.09 | 21.9452 | 0.044704 | 0.0013636 | 357.4171 | 80.9321 | 9619.6563 | 10571.0508 | 12216.5394 | 0.33935
|  |  | 108 | 49.1 | 49.1 | 49.1 | 21.9497 | 0.044704 | 0.0013639 | 357.4759 | 80.9321 | 9622.9063 | 10574.6223 | 12220.4641 | 0.33946
|  |  | 108.1 | 49.11 | 49.11 | 49.11 | 21.9541 | 0.044704 | 0.0013642 | 357.5347 | 80.9321 | 9626.1571 | 10578.1947 | 12224.3897 | 0.33957
|  |  | 108.2 | 49.12 | 49.12 | 49.12 | 21.9586 | 0.044704 | 0.0013644 | 357.5936 | 80.9321 | 9629.4088 | 10581.7679 | 12228.3164 | 0.33968
|  |  | 108.3 | 49.13 | 49.13 | 49.13 | 21.9631 | 0.044704 | 0.0013647 | 357.6524 | 80.9321 | 9632.6613 | 10585.3421 | 12232.244 | 0.33978
|  |  | 108.4 | 49.14 | 49.14 | 49.14 | 21.9675 | 0.044704 | 0.001365 | 357.7112 | 80.9321 | 9635.9146 | 10588.9171 | 12236.1726 | 0.33989
|  |  | 108.5 | 49.15 | 49.15 | 49.15 | 21.972 | 0.044704 | 0.0013653 | 357.7701 | 80.9321 | 9639.1686 | 10592.493 | 12240.1022 | 0.34
|  |  | 108.6 | 49.16 | 49.16 | 49.16 | 21.9765 | 0.044704 | 0.0013656 | 357.829 | 80.9321 | 9642.4235 | 10596.0697 | 12244.0327 | 0.34011
|  |  | 108.7 | 49.17 | 49.17 | 49.17 | 21.981 | 0.044704 | 0.0013658 | 357.8878 | 80.9321 | 9645.6791 | 10599.6474 | 12247.9641 | 0.34022
|  |  | 108.8 | 49.18 | 49.18 | 49.18 | 21.9854 | 0.044704 | 0.0013661 | 357.9467 | 80.9321 | 9648.9355 | 10603.2259 | 12251.8966 | 0.34033
|  |  | 108.9 | 49.19 | 49.19 | 49.19 | 21.9899 | 0.044704 | 0.0013664 | 358.0056 | 80.9321 | 9652.1928 | 10606.8052 | 12255.8299 | 0.34044
|  |  | 109 | 49.2 | 49.2 | 49.2 | 21.9944 | 0.044704 | 0.0013667 | 358.0645 | 80.9321 | 9655.4508 | 10610.3855 | 12259.7642 | 0.34055
|  |  | 109.1 | 49.21 | 49.21 | 49.21 | 21.9988 | 0.044704 | 0.0013669 | 358.1235 | 80.9321 | 9658.7096 | 10613.9666 | 12263.6995 | 0.34066
|  |  | 109.2 | 49.22 | 49.22 | 49.22 | 22.0033 | 0.044704 | 0.0013672 | 358.1824 | 80.9321 | 9661.9692 | 10617.5485 | 12267.6357 | 0.34077
|  |  | 109.3 | 49.23 | 49.23 | 49.23 | 22.0078 | 0.044704 | 0.0013675 | 358.2414 | 80.9321 | 9665.2295 | 10621.1314 | 12271.5729 | 0.34088
|  |  | 109.4 | 49.24 | 49.24 | 49.24 | 22.0122 | 0.044704 | 0.0013678 | 358.3003 | 80.9321 | 9668.4907 | 10624.7151 | 12275.5111 | 0.34099
|  |  | 109.5 | 49.25 | 49.25 | 49.25 | 22.0167 | 0.044704 | 0.0013681 | 358.3593 | 80.9321 | 9671.7528 | 10628.2998 | 12279.4503 | 0.3411
|  |  | 109.6 | 49.26 | 49.26 | 49.26 | 22.0212 | 0.044704 | 0.0013683 | 358.4183 | 80.9321 | 9675.0156 | 10631.8853 | 12283.3904 | 0.34121
|  |  | 109.7 | 49.27 | 49.27 | 49.27 | 22.0257 | 0.044704 | 0.0013686 | 358.4773 | 80.9321 | 9678.2792 | 10635.4717 | 12287.3315 | 0.34131
|  |  | 109.8 | 49.28 | 49.28 | 49.28 | 22.0301 | 0.044704 | 0.0013689 | 358.5363 | 80.9321 | 9681.5436 | 10639.0589 | 12291.2735 | 0.34142
|  |  | 109.9 | 49.29 | 49.29 | 49.29 | 22.0346 | 0.044704 | 0.0013692 | 358.5953 | 80.9321 | 9684.8087 | 10642.647 | 12295.2165 | 0.34153
|  |  | 110 | 49.3 | 49.3 | 49.3 | 22.0391 | 0.044704 | 0.0013694 | 358.6543 | 80.9321 | 9688.0746 | 10646.2358 | 12299.1602 | 0.34164
|  |  | 110.1 | 49.31 | 49.31 | 49.31 | 22.0435 | 0.044704 | 0.0013697 | 358.7134 | 80.9321 | 9691.3412 | 10649.8255 | 12303.105 | 0.34175
|  |  | 110.2 | 49.32 | 49.32 | 49.32 | 22.048 | 0.044704 | 0.00137 | 358.7725 | 80.9321 | 9694.6087 | 10653.4161 | 12307.0507 | 0.34186
|  |  | 110.3 | 49.33 | 49.33 | 49.33 | 22.0525 | 0.044704 | 0.0013703 | 358.8315 | 80.9321 | 9697.8769 | 10657.0076 | 12310.9973 | 0.34197
|  |  | 110.4 | 49.34 | 49.34 | 49.34 | 22.0569 | 0.044704 | 0.0013706 | 358.8906 | 80.9321 | 9701.1459 | 10660.5999 | 12314.945 | 0.34208
|  |  | 110.5 | 49.35 | 49.35 | 49.35 | 22.0614 | 0.044704 | 0.0013708 | 358.9497 | 80.9321 | 9704.4158 | 10664.1932 | 12318.8936 | 0.34219
|  |  | 110.6 | 49.36 | 49.36 | 49.36 | 22.0659 | 0.044704 | 0.0013711 | 359.0088 | 80.9321 | 9707.6865 | 10667.7874 | 12322.8432 | 0.3423
|  |  | 110.7 | 49.37 | 49.37 | 49.37 | 22.0704 | 0.044704 | 0.0013714 | 359.0679 | 80.9321 | 9710.958 | 10671.3824 | 12326.7938 | 0.34241
|  |  | 110.8 | 49.38 | 49.38 | 49.38 | 22.0748 | 0.044704 | 0.0013717 | 359.1271 | 80.9321 | 9714.2302 | 10674.9783 | 12330.7453 | 0.34252
|  |  | 110.9 | 49.39 | 49.39 | 49.39 | 22.0793 | 0.044704 | 0.0013719 | 359.1862 | 80.9321 | 9717.5033 | 10678.575 | 12334.6978 | 0.34263
|  |  | 111 | 49.4 | 49.4 | 49.4 | 22.0838 | 0.044704 | 0.0013722 | 359.2453 | 80.9321 | 9720.7771 | 10682.1726 | 12338.6513 | 0.34274
|  |  | 111.1 | 49.41 | 49.41 | 49.41 | 22.0882 | 0.044704 | 0.0013725 | 359.3045 | 80.9321 | 9724.0517 | 10685.7711 | 12342.6057 | 0.34285
|  |  | 111.2 | 49.42 | 49.42 | 49.42 | 22.0927 | 0.044704 | 0.0013728 | 359.3637 | 80.9321 | 9727.3272 | 10689.3705 | 12346.561 | 0.34296
|  |  | 111.3 | 49.43 | 49.43 | 49.43 | 22.0972 | 0.044704 | 0.0013731 | 359.4229 | 80.9321 | 9730.6034 | 10692.9708 | 12350.5173 | 0.34307
|  |  | 111.4 | 49.44 | 49.44 | 49.44 | 22.1017 | 0.044704 | 0.0013733 | 359.4821 | 80.9321 | 9733.8804 | 10696.5719 | 12354.4746 | 0.34318
|  |  | 111.5 | 49.45 | 49.45 | 49.45 | 22.1061 | 0.044635 | 0.0013736 | 359.5413 | 80.8075 | 9734.4048 | 10697.1481 | 12355.1078 | 0.3432
|  |  | 111.6 | 49.46 | 49.46 | 49.46 | 22.1106 | 0.043673 | 0.0013739 | 359.6003 | 79.0662 | 9699.1714 | 10658.4301 | 12312.5605 | 0.34202
|  |  | 111.7 | 49.47 | 49.47 | 49.4695 | 22.1149 | 0.040993 | 0.0013742 | 359.657 | 74.214 | 9594.9969 | 10543.9526 | 12186.7611 | 0.33852
|  |  | 111.8 | 49.48 | 49.4798 | 49.4783 | 22.1188 | 0.036525 | 0.0013744 | 359.709 | 66.1246 | 9418.9188 | 10350.4602 | 11974.1321 | 0.33261
|  |  | 111.9 | 49.49 | 49.4878 | 49.4859 | 22.1222 | 0.030268 | 0.0013747 | 359.7539 | 54.7979 | 9170.7808 | 10077.7811 | 11674.4848 | 0.32429
|  |  | 112 | 49.4992 | 49.4938 | 49.4918 | 22.1248 | 0.022361 | 0.001375 | 359.7892 | 40.483 | 8855.9557 | 9731.8195 | 11294.3071 | 0.31373
|  |  | 112.1 | 49.5 | 49.4978 | 49.4959 | 22.1266 | 0.014452 | 0.001375 | 359.8131 | 26.1643 | 8540.3825 | 9385.0358 | 10913.2261 | 0.30315
|  |  | 112.2 | 49.5 | 49.4998 | 49.4983 | 22.1277 | 0.0081916 | 0.001375 | 359.8276 | 14.8301 | 8290.3201 | 9110.2418 | 10611.2548 | 0.29476
|  |  | 112.3 | 49.5 | 49.5 | 49.4995 | 22.1283 | 0.0037191 | 0.001375 | 359.8349 | 6.7331 | 8111.516 | 8913.7539 | 10395.3339 | 0.28876
|  |  | 112.4 | 49.5 | 49.5 | 49.5 | 22.1285 | 0.0010348 | 0.001375 | 359.8374 | 1.8734 | 8004.1058 | 8795.7207 | 10265.6272 | 0.28516
|  |  | 112.5 | 49.5 | 49.5 | 49.5 | 22.1285 | 6.984e-05 | 0.001375 | 359.8376 | 0.12644 | 7965.4573 | 8753.2498 | 10218.9558 | 0.28386
|  |  | 112.6 | 49.5 | 49.5 | 49.5 | 22.1285 | 0 | 0.001375 | 359.8376 | 0 | 7962.6594 | 8750.1752 | 10215.5772 | 0.28377
|  |  | 112.7 | 49.5 | 49.5 | 49.5 | 22.1285 | 0 | 0.001375 | 359.8376 | 0 | 7962.6594 | 8750.1752 | 10215.5772 | 0.28377
|  |  | 112.8 | 49.5 | 49.5 | 49.5 | 22.1285 | 0 | 0.001375 | 359.8376 | 0 | 7962.6594 | 8750.1752 | 10215.5772 | 0.28377
|  |  | 112.9 | 49.5 | 49.5 | 49.5 | 22.1285 | 0 | 0.001375 | 359.8376 | 0 | 7962.6594 | 8750.1752 | 10215.5772 | 0.28377
|  |  | 113 | 49.5 | 49.5 | 49.5 | 22.1285 | 0 | 0.001375 | 359.8376 | 0 | 7962.6594 | 8750.1752 | 10215.5772 | 0.28377
|  |  | 113.1 | 49.5 | 49.5 | 49.5 | 22.1285 | 0 | 0.001375 | 359.8376 | 0 | 7962.6594 | 8750.1752 | 10215.5772 | 0.28377
|  |  | 113.2 | 49.5 | 49.5 | 49.5 | 22.1285 | 0 | 0.001375 | 359.8376 | 0 | 7962.6594 | 8750.1752 | 10215.5772 | 0.28377
|  |  | 113.3 | 49.5 | 49.5 | 49.5 | 22.1285 | 0 | 0.001375 | 359.8376 | 0 | 7962.6594 | 8750.1752 | 10215.5772 | 0.28377
|  |  | 113.4 | 49.5 | 49.5 | 49.5 | 22.1285 | 0 | 0.001375 | 359.8376 | 0 | 7962.6594 | 8750.1752 | 10215.5772 | 0.28377
|  |  | 113.5 | 49.5 | 49.5 | 49.5 | 22.1285 | -7.7608e-05 | 0.001375 | 359.8376 | -0.1405 | 7959.5504 | 8746.7586 | 10211.8227 | 0.28366
|  |  | 113.6 | 49.5 | 49.5 | 49.5 | 22.1285 | -0.0010482 | 0.001375 | 359.8374 | -1.8977 | 7920.6555 | 8704.017 | 10164.8538 | 0.28236
|  |  | 113.7 | 49.5 | 49.5 | 49.4995 | 22.1283 | -0.0037284 | 0.001375 | 359.8348 | -6.7498 | 7813.1605 | 8585.8907 | 10035.0447 | 0.27875
|  |  | 113.8 | 49.5 | 49.4998 | 49.4983 | 22.1277 | -0.0081966 | 0.001375 | 359.8275 | -14.8392 | 7633.8044 | 8388.7961 | 9818.4572 | 0.27273
|  |  | 113.9 | 49.5 | 49.4978 | 49.4959 | 22.1266 | -0.014453 | 0.001375 | 359.8131 | -26.1659 | 7382.4891 | 8112.6254 | 9514.973 | 0.2643
|  |  | 114 | 49.4991 | 49.4938 | 49.4918 | 22.1248 | -0.022342 | 0.001375 | 359.7892 | -40.4488 | 7065.3511 | 7764.1221 | 9132.0023 | 0.25367
|  |  | 114.1 | 49.49 | 49.4878 | 49.4859 | 22.1222 | -0.030234 | 0.0013747 | 359.7539 | -54.7356 | 6747.6638 | 7415.0151 | 8748.3683 | 0.24301
|  |  | 114.2 | 49.48 | 49.4798 | 49.4783 | 22.1188 | -0.036495 | 0.0013744 | 359.709 | -66.0699 | 6494.9398 | 7137.2965 | 8443.1829 | 0.23453
|  |  | 114.3 | 49.47 | 49.47 | 49.4695 | 22.1149 | -0.040967 | 0.0013742 | 359.6571 | -74.1669 | 6313.5763 | 6937.9959 | 8224.1713 | 0.22845
|  |  | 114.4 | 49.46 | 49.46 | 49.46 | 22.1106 | -0.043651 | 0.0013739 | 359.6005 | -79.0267 | 6203.651 | 6817.1989 | 8091.4274 | 0.22476
|  |  | 114.5 | 49.45 | 49.45 | 49.45 | 22.1061 | -0.044755 | 0.0013736 | 359.5414 | -81.0243 | 6156.9359 | 6765.8636 | 8035.015 | 0.22319
|  |  | 114.6 | 49.44 | 49.44 | 49.44 | 22.1016 | -0.046749 | 0.0013733 | 359.4819 | -84.6349 | 6074.5687 | 6675.3502 | 7935.5497 | 0.22043
|  |  | 114.7 | 49.43 | 49.43 | 49.4291 | 22.0968 | -0.052109 | 0.0013731 | 359.4176 | -94.339 | 5857.3844 | 6436.6862 | 7673.2815 | 0.21315
|  |  | 114.8 | 49.42 | 49.4197 | 49.4166 | 22.0912 | -0.061046 | 0.0013728 | 359.3439 | -110.5177 | 5496.8727 | 6040.5194 | 7237.9334 | 0.20105
|  |  | 114.9 | 49.41 | 49.4057 | 49.4018 | 22.0846 | -0.073559 | 0.0013725 | 359.256 | -133.171 | 4992.9914 | 5486.8038 | 6629.4547 | 0.18415
|  |  | 115 | 49.3986 | 49.3877 | 49.3837 | 22.0765 | -0.089389 | 0.0013722 | 359.1492 | -161.8294 | 4356.1309 | 4786.9571 | 5860.3924 | 0.16279
|  |  | 115.1 | 49.37 | 49.3657 | 49.3618 | 22.0667 | -0.10522 | 0.0013714 | 359.0195 | -190.4956 | 3718.7661 | 4086.5562 | 5090.7211 | 0.14141
|  |  | 115.2 | 49.34 | 49.3397 | 49.3367 | 22.0555 | -0.11774 | 0.0013706 | 358.8709 | -213.1643 | 3213.6271 | 3531.4583 | 4480.7234 | 0.12446
|  |  | 115.3 | 49.31 | 49.31 | 49.3091 | 22.0431 | -0.12669 | 0.0013697 | 358.7082 | -229.3584 | 2851.2779 | 3133.2724 | 4043.1565 | 0.11231
|  |  | 115.4 | 49.28 | 49.28 | 49.28 | 22.0301 | -0.13206 | 0.0013689 | 358.5362 | -239.078 | 2631.6799 | 2891.9559 | 3777.9735 | 0.10494
|  |  | 115.5 | 49.25 | 49.25 | 49.25 | 22.0167 | -0.13391 | 0.0013681 | 358.3596 | -242.4313 | 2552.3624 | 2804.7939 | 3682.1911 | 0.10228
|  |  | 115.6 | 49.22 | 49.22 | 49.2201 | 22.0033 | -0.13308 | 0.0013672 | 358.1829 | -240.9268 | 2580.0256 | 2835.1929 | 3715.5966 | 0.10321
|  |  | 115.7 | 49.19 | 49.19 | 49.1905 | 21.9901 | -0.1304 | 0.0013664 | 358.0086 | -236.0747 | 2681.3409 | 2946.5284 | 3837.9433 | 0.10661
|  |  | 115.8 | 49.16 | 49.1602 | 49.1617 | 21.9773 | -0.12593 | 0.0013656 | 357.8392 | -227.9854 | 2853.8301 | 3136.077 | 4046.2385 | 0.1124
|  |  | 115.9 | 49.13 | 49.1322 | 49.1342 | 21.9649 | -0.11967 | 0.0013647 | 357.6769 | -216.6588 | 3097.4534 | 3403.7949 | 4340.434 | 0.12057
|  |  | 116 | 49.1008 | 49.1062 | 49.1082 | 21.9533 | -0.11177 | 0.0013639 | 357.5242 | -202.3477 | 3406.6395 | 3743.5599 | 4713.8021 | 0.13094
|  |  | 116.1 | 49.08 | 49.0822 | 49.0842 | 21.9426 | -0.10386 | 0.0013633 | 357.3828 | -188.0326 | 3715.9805 | 4083.4951 | 5087.3572 | 0.14132
|  |  | 116.2 | 49.06 | 49.0602 | 49.0617 | 21.9326 | -0.097602 | 0.0013628 | 357.251 | -176.6983 | 3959.9826 | 4351.6292 | 5382.0101 | 0.1495
|  |  | 116.3 | 49.04 | 49.04 | 49.0405 | 21.9231 | -0.093129 | 0.0013622 | 357.1263 | -168.6012 | 4133.0476 | 4541.8105 | 5591.0006 | 0.15531
|  |  | 116.4 | 49.02 | 49.02 | 49.0201 | 21.9139 | -0.090445 | 0.0013617 | 357.0063 | -163.7413 | 4235.1941 | 4654.0595 | 5714.3511 | 0.15873
|  |  | 116.5 | 49 | 49 | 49 | 21.905 | -0.089549 | 0.0013611 | 356.8887 | -162.1201 | 4266.4019 | 4688.3537 | 5752.037 | 0.15978
|  |  | 116.6 | 48.98 | 48.98 | 48.98 | 21.896 | -0.090442 | 0.0013606 | 356.7712 | -163.7361 | 4226.7005 | 4644.7258 | 5704.0943 | 0.15845
|  |  | 116.7 | 48.96 | 48.96 | 48.9596 | 21.8869 | -0.093122 | 0.00136 | 356.6514 | -168.5881 | 4116.1196 | 4523.2084 | 5570.5587 | 0.15474
|  |  | 116.8 | 48.94 | 48.9399 | 48.9383 | 21.8774 | -0.09759 | 0.0013594 | 356.5269 | -176.6774 | 3934.6395 | 4323.7797 | 5351.4062 | 0.14865
|  |  | 116.9 | 48.92 | 48.9179 | 48.9159 | 21.8674 | -0.10385 | 0.0013589 | 356.3955 | -188.0039 | 3682.28 | 4046.4615 | 5046.661 | 0.14019
|  |  | 117 | 48.8992 | 48.8939 | 48.8919 | 21.8566 | -0.11175 | 0.0013583 | 356.2548 | -202.3125 | 3364.6578 | 3697.4261 | 4663.1056 | 0.12953
|  |  | 117.1 | 48.87 | 48.8679 | 48.8659 | 21.845 | -0.11966 | 0.0013575 | 356.1028 | -216.625 | 3046.8936 | 3348.2347 | 4279.3788 | 0.11887
|  |  | 117.2 | 48.84 | 48.8399 | 48.8383 | 21.8327 | -0.12592 | 0.0013567 | 355.9415 | -227.9594 | 2794.1931 | 3070.5418 | 3974.2218 | 0.1104
|  |  | 117.3 | 48.81 | 48.81 | 48.8096 | 21.8198 | -0.13039 | 0.0013558 | 355.7733 | -236.0566 | 2612.1992 | 2870.5486 | 3754.449 | 0.10429
|  |  | 117.4 | 48.78 | 48.78 | 48.78 | 21.8066 | -0.13307 | 0.001355 | 355.6005 | -240.9164 | 2500.8723 | 2748.2114 | 3620.0125 | 0.10056
|  |  | 117.5 | 48.75 | 48.75 | 48.75 | 21.7932 | -0.13397 | 0.0013542 | 355.4255 | -242.5381 | 2460.181 | 2703.4956 | 3570.8742 | 0.099191
|  |  | 117.6 | 48.72 | 48.72 | 48.7201 | 21.7798 | -0.13308 | 0.0013533 | 355.2506 | -240.9224 | 2490.0471 | 2736.3155 | 3606.9401 | 0.10019
|  |  | 117.7 | 48.69 | 48.69 | 48.6905 | 21.7666 | -0.1304 | 0.0013525 | 355.0782 | -236.0705 | 2590.3927 | 2846.5854 | 3728.1158 | 0.10356
|  |  | 117.8 | 48.66 | 48.6602 | 48.6617 | 21.7537 | -0.12593 | 0.0013517 | 354.9105 | -227.9812 | 2761.1854 | 3034.2697 | 3934.3623 | 0.10929
|  |  | 117.9 | 48.63 | 48.6322 | 48.6342 | 21.7414 | -0.11967 | 0.0013508 | 354.7498 | -216.6547 | 3002.384 | 3299.3231 | 4225.6297 | 0.11738
|  |  | 118 | 48.6008 | 48.6062 | 48.6082 | 21.7298 | -0.11177 | 0.00135 | 354.5986 | -202.348 | 3308.3772 | 3635.5794 | 4595.1422 | 0.12764
|  |  | 118.1 | 48.58 | 48.5822 | 48.5842 | 21.7191 | -0.10387 | 0.0013494 | 354.4587 | -188.0373 | 3614.518 | 3971.9978 | 4964.8328 | 0.13791
|  |  | 118.2 | 48.56 | 48.5602 | 48.5617 | 21.709 | -0.097604 | 0.0013489 | 354.3282 | -176.7028 | 3856.0759 | 4237.4461 | 5256.5341 | 0.14601
|  |  | 118.3 | 48.54 | 48.54 | 48.5405 | 21.6995 | -0.093132 | 0.0013483 | 354.2048 | -168.6057 | 4027.4156 | 4425.7314 | 5463.4411 | 0.15176
|  |  | 118.4 | 48.52 | 48.52 | 48.5201 | 21.6904 | -0.090447 | 0.0013478 | 354.086 | -163.7458 | 4128.5572 | 4536.8761 | 5585.5781 | 0.15515
|  |  | 118.5 | 48.5 | 48.5 | 48.5 | 21.6815 | -0.089558 | 0.0013472 | 353.9697 | -162.1352 | 4159.2502 | 4570.6046 | 5622.6424 | 0.15618
|  |  | 118.6 | 48.48 | 48.48 | 48.48 | 21.6725 | -0.090456 | 0.0013467 | 353.8533 | -163.7618 | 4119.7572 | 4527.2058 | 5574.9514 | 0.15486
|  |  | 118.7 | 48.46 | 48.46 | 48.4596 | 21.6634 | -0.093136 | 0.0013461 | 353.7347 | -168.6138 | 4010.3418 | 4406.969 | 5442.8231 | 0.15119
|  |  | 118.8 | 48.44 | 48.4399 | 48.4383 | 21.6539 | -0.097604 | 0.0013456 | 353.6115 | -176.703 | 3830.7538 | 4209.6195 | 5225.9555 | 0.14517
|  |  | 118.9 | 48.42 | 48.4179 | 48.4159 | 21.6438 | -0.10386 | 0.001345 | 353.4814 | -188.0295 | 3581.0146 | 3935.1809 | 4924.3746 | 0.13679
|  |  | 119 | 48.3992 | 48.3939 | 48.3919 | 21.6331 | -0.11175 | 0.0013444 | 353.3421 | -202.3123 | 3267.243 | 3590.3769 | 4545.4691 | 0.12626
|  |  | 119.1 | 48.37 | 48.3679 | 48.3659 | 21.6215 | -0.11964 | 0.0013436 | 353.1917 | -216.599 | 2953.3371 | 3245.4254 | 4166.4015 | 0.11573
|  |  | 119.2 | 48.34 | 48.3399 | 48.3383 | 21.6092 | -0.1259 | 0.0013428 | 353.0321 | -227.9335 | 2703.2766 | 2970.6336 | 3864.4326 | 0.10735
|  |  | 119.3 | 48.31 | 48.31 | 48.3096 | 21.5963 | -0.13037 | 0.0013419 | 352.8656 | -236.0307 | 2523.2038 | 2772.7514 | 3646.9796 | 0.1013
|  |  | 119.4 | 48.28 | 48.28 | 48.28 | 21.5831 | -0.13306 | 0.0013411 | 352.6946 | -240.8906 | 2413.0774 | 2651.7334 | 3513.9928 | 0.097611
|  |  | 119.5 | 48.25 | 48.25 | 48.25 | 21.5697 | -0.13411 | 0.0013403 | 352.5214 | -242.7851 | 2366.9783 | 2601.0751 | 3458.3243 | 0.096065
|  |  | 119.6 | 48.22 | 48.22 | 48.22 | 21.5563 | -0.13515 | 0.0013394 | 352.3479 | -244.6757 | 2321.0114 | 2550.562 | 3402.8154 | 0.094523
|  |  | 119.7 | 48.19 | 48.19 | 48.1896 | 21.5427 | -0.13783 | 0.0013386 | 352.1723 | -249.5276 | 2211.2389 | 2429.9329 | 3270.2559 | 0.09084
|  |  | 119.8 | 48.16 | 48.1599 | 48.1583 | 21.5287 | -0.1423 | 0.0013378 | 351.9921 | -257.6168 | 2031.7769 | 2232.7218 | 3053.5405 | 0.084821
|  |  | 119.9 | 48.13 | 48.1279 | 48.1259 | 21.5142 | -0.14855 | 0.0013369 | 351.8051 | -268.9433 | 1782.7058 | 1959.0174 | 2752.7664 | 0.076466
|  |  | 120 | 48.0992 | 48.0939 | 48.0919 | 21.499 | -0.15645 | 0.0013361 | 351.609 | -283.2442 | 1469.7759 | 1615.1383 | 2374.8773 | 0.065969
|  |  | 120.1 | 48.06 | 48.0579 | 48.0559 | 21.4829 | -0.16436 | 0.001335 | 351.402 | -297.5491 | 1156.9179 | 1271.3384 | 1997.0752 | 0.055474
|  |  | 120.2 | 48.02 | 48.0199 | 48.0183 | 21.4661 | -0.17062 | 0.0013339 | 351.1859 | -308.8836 | 908.0668 | 997.8756 | 1696.5666 | 0.047127
|  |  | 120.3 | 47.98 | 47.98 | 47.9796 | 21.4488 | -0.17509 | 0.0013328 | 350.963 | -316.9808 | 728.8785 | 800.9654 | 1480.1818 | 0.041116
|  |  | 120.4 | 47.94 | 47.94 | 47.94 | 21.4311 | -0.17777 | 0.0013317 | 350.7358 | -321.8407 | 619.2534 | 680.4982 | 1347.8002 | 0.037439
|  |  | 120.5 | 47.9 | 47.9 | 47.9 | 21.4132 | -0.17868 | 0.0013306 | 350.5064 | -323.4758 | 578.8131 | 636.0583 | 1298.9652 | 0.036082
|  |  | 120.6 | 47.86 | 47.86 | 47.8601 | 21.3954 | -0.17779 | 0.0013294 | 350.2772 | -321.8736 | 607.7056 | 667.8083 | 1333.8553 | 0.037052
|  |  | 120.7 | 47.82 | 47.82 | 47.8205 | 21.3777 | -0.17511 | 0.0013283 | 350.0505 | -317.0218 | 706.0785 | 775.9104 | 1452.6488 | 0.040351
|  |  | 120.8 | 47.78 | 47.7802 | 47.7817 | 21.3603 | -0.17064 | 0.0013272 | 349.8286 | -308.9326 | 873.5525 | 959.9478 | 1654.8877 | 0.045969
|  |  | 120.9 | 47.74 | 47.7422 | 47.7442 | 21.3436 | -0.16439 | 0.0013261 | 349.6137 | -297.6062 | 1110.0252 | 1219.8079 | 1940.4483 | 0.053901
|  |  | 121 | 47.7008 | 47.7062 | 47.7082 | 21.3275 | -0.15647 | 0.001325 | 349.4081 | -283.2804 | 1410.3352 | 1549.8189 | 2303.0977 | 0.063975
|  |  | 121.1 | 47.67 | 47.6722 | 47.6742 | 21.3123 | -0.14856 | 0.0013242 | 349.2137 | -268.9507 | 1710.5862 | 1879.7651 | 2665.6759 | 0.074047
|  |  | 121.2 | 47.64 | 47.6402 | 47.6417 | 21.2978 | -0.1423 | 0.0013233 | 349.0286 | -257.6161 | 1946.8805 | 2139.4292 | 2951.021 | 0.081973
|  |  | 121.3 | 47.61 | 47.61 | 47.6105 | 21.2838 | -0.13783 | 0.0013225 | 348.8505 | -249.5189 | 2114.1533 | 2323.2454 | 3153.0169 | 0.087584
|  |  | 121.4 | 47.58 | 47.58 | 47.5801 | 21.2702 | -0.13514 | 0.0013217 | 348.677 | -244.6589 | 2212.4852 | 2431.3024 | 3271.7609 | 0.090882
|  |  | 121.5 | 47.55 | 47.55 | 47.55 | 21.2568 | -0.13405 | 0.0013208 | 348.506 | -242.6764 | 2249.5946 | 2472.082 | 3316.5737 | 0.092127
|  |  | 121.6 | 47.52 | 47.52 | 47.5201 | 21.2434 | -0.13206 | 0.00132 | 348.3355 | -239.0813 | 2320.9288 | 2550.4712 | 3402.7156 | 0.09452
|  |  | 121.7 | 47.49 | 47.49 | 47.491 | 21.2304 | -0.1267 | 0.0013192 | 348.1697 | -229.3776 | 2521.9987 | 2771.4271 | 3645.5243 | 0.10126
|  |  | 121.8 | 47.46 | 47.4603 | 47.4634 | 21.218 | -0.11776 | 0.0013183 | 348.0131 | -213.1994 | 2860.4845 | 3143.3895 | 4054.2742 | 0.11262
|  |  | 121.9 | 47.43 | 47.4343 | 47.4383 | 21.2068 | -0.10525 | 0.0013175 | 347.8703 | -190.5466 | 3336.3332 | 3666.3002 | 4628.9014 | 0.12858
|  |  | 122 | 47.4015 | 47.4123 | 47.4163 | 21.197 | -0.089428 | 0.0013167 | 347.7456 | -161.9008 | 3939.3514 | 4328.9576 | 5357.0963 | 0.14881
|  |  | 122.1 | 47.39 | 47.3943 | 47.3983 | 21.1889 | -0.073601 | 0.0013164 | 347.6431 | -133.2469 | 4542.8225 | 4992.1126 | 6085.838 | 0.16905
|  |  | 122.2 | 47.38 | 47.3803 | 47.3834 | 21.1823 | -0.061079 | 0.0013161 | 347.5587 | -110.5778 | 5019.7948 | 5516.258 | 6661.8219 | 0.18505
|  |  | 122.3 | 47.37 | 47.37 | 47.3709 | 21.1767 | -0.052134 | 0.0013158 | 347.488 | -94.3832 | 5359.9245 | 5890.027 | 7072.5571 | 0.19646
|  |  | 122.4 | 47.36 | 47.36 | 47.3601 | 21.1718 | -0.046765 | 0.0013156 | 347.4264 | -84.6632 | 5563.1814 | 6113.3862 | 7318.0068 | 0.20328
|  |  | 122.5 | 47.35 | 47.35 | 47.35 | 21.1673 | -0.044638 | 0.0013153 | 347.3693 | -80.8122 | 5642.3089 | 6200.3395 | 7413.5598 | 0.20593
|  |  | 122.6 | 47.34 | 47.34 | 47.3401 | 21.1629 | -0.041622 | 0.001315 | 347.3132 | -75.3527 | 5755.4774 | 6324.7004 | 7550.2202 | 0.20973
|  |  | 122.7 | 47.33 | 47.33 | 47.3314 | 21.159 | -0.033582 | 0.0013147 | 347.2638 | -60.7972 | 6061.3525 | 6660.8269 | 7919.5901 | 0.21999
|  |  | 122.8 | 47.32 | 47.3205 | 47.3251 | 21.1562 | -0.020178 | 0.0013144 | 347.228 | -36.5299 | 6573.1911 | 7223.2869 | 8537.6779 | 0.23716
|  |  | 122.9 | 47.31 | 47.3165 | 47.3224 | 21.155 | -0.001409 | 0.0013142 | 347.2126 | -2.5508 | 7291.3173 | 8012.4366 | 9404.8754 | 0.26125
|  |  | 123 | 47.3023 | 47.3184 | 47.3244 | 21.1559 | 0.022321 | 0.001314 | 347.2244 | 40.4106 | 8200.7759 | 9011.8417 | 10503.1227 | 0.29175
|  |  | 123.1 | 47.32 | 47.3264 | 47.3324 | 21.1595 | 0.046058 | 0.0013144 | 347.2692 | 83.3843 | 9112.393 | 10013.6187 | 11603.9766 | 0.32233
|  |  | 123.2 | 47.34 | 47.3404 | 47.3451 | 21.1651 | 0.064841 | 0.001315 | 347.3412 | 117.3881 | 9836.0578 | 10808.8547 | 12477.8623 | 0.34661
|  |  | 123.3 | 47.36 | 47.36 | 47.3614 | 21.1724 | 0.078259 | 0.0013156 | 347.4337 | 141.68 | 10355.7221 | 11379.9144 | 13105.4005 | 0.36404
|  |  | 123.4 | 47.38 | 47.38 | 47.3801 | 21.1808 | 0.086312 | 0.0013161 | 347.5398 | 156.2601 | 10670.8779 | 11726.2394 | 13485.9774 | 0.37461
|  |  | 123.5 | 47.4 | 47.4 | 47.4 | 21.1897 | 0.089271 | 0.0013167 | 347.6528 | 161.6159 | 10791.2435 | 11858.5094 | 13631.329 | 0.37865
|  |  | 123.6 | 47.42 | 47.42 | 47.42 | 21.1986 | 0.090436 | 0.0013172 | 347.7665 | 163.7262 | 10842.9499 | 11915.3296 | 13693.7687 | 0.38038
|  |  | 123.7 | 47.44 | 47.44 | 47.4404 | 21.2078 | 0.093116 | 0.0013178 | 347.8826 | 168.578 | 10952.9779 | 12036.2395 | 13826.6368 | 0.38407
|  |  | 123.8 | 47.46 | 47.4601 | 47.4617 | 21.2173 | 0.097585 | 0.0013183 | 348.0032 | 176.6671 | 11132.0668 | 12233.0405 | 14042.9016 | 0.39008
|  |  | 123.9 | 47.48 | 47.4821 | 47.4841 | 21.2273 | 0.10384 | 0.0013189 | 348.1307 | 187.9934 | 11380.462 | 12506.0022 | 14342.8596 | 0.39841
|  |  | 124 | 47.5007 | 47.5061 | 47.5081 | 21.238 | 0.11175 | 0.0013195 | 348.2674 | 202.3116 | 11693.2123 | 12849.6839 | 14720.5318 | 0.4089
|  |  | 124.1 | 47.53 | 47.5321 | 47.5341 | 21.2496 | 0.11966 | 0.0013203 | 348.4152 | 216.6338 | 12007.0868 | 13194.6009 | 15099.5615 | 0.41943
|  |  | 124.2 | 47.56 | 47.5601 | 47.5617 | 21.262 | 0.12592 | 0.0013211 | 348.5721 | 227.9684 | 12258.3844 | 13470.7521 | 15403.0243 | 0.42786
|  |  | 124.3 | 47.59 | 47.59 | 47.5904 | 21.2748 | 0.13039 | 0.0013219 | 348.736 | 236.0658 | 12441.5556 | 13672.0391 | 15624.2188 | 0.43401
|  |  | 124.4 | 47.62 | 47.62 | 47.62 | 21.288 | 0.13308 | 0.0013228 | 348.9046 | 240.9258 | 12556.3354 | 13798.1708 | 15762.825 | 0.43786
|  |  | 124.5 | 47.65 | 47.65 | 47.65 | 21.3014 | 0.13388 | 0.0013236 | 349.0756 | 242.3751 | 12598.7497 | 13844.7799 | 15814.0438 | 0.43928
|  |  | 124.6 | 47.68 | 47.68 | 47.6799 | 21.3148 | 0.132 | 0.0013244 | 349.2464 | 238.9704 | 12537.7349 | 13777.7307 | 15740.3634 | 0.43723
|  |  | 124.7 | 47.71 | 47.71 | 47.709 | 21.3278 | 0.12664 | 0.0013253 | 349.4128 | 229.2669 | 12341.9877 | 13562.6238 | 15503.9822 | 0.43067
|  |  | 124.8 | 47.74 | 47.7396 | 47.7365 | 21.3401 | 0.1177 | 0.0013261 | 349.5701 | 213.0889 | 12007.2242 | 13194.7519 | 15099.7273 | 0.41944
|  |  | 124.9 | 47.77 | 47.7656 | 47.7617 | 21.3514 | 0.10519 | 0.0013269 | 349.7138 | 190.4362 | 11532.9482 | 12673.5695 | 14526.9994 | 0.40353
|  |  | 125 | 47.7981 | 47.7876 | 47.7836 | 21.3612 | 0.089429 | 0.0013277 | 349.8393 | 161.9017 | 10931.3918 | 12012.5185 | 13800.5698 | 0.38335
|  |  | 125.1 | 47.81 | 47.8056 | 47.8017 | 21.3693 | 0.073663 | 0.0013281 | 349.9428 | 133.3587 | 10327.7977 | 11349.2283 | 13071.6794 | 0.3631
|  |  | 125.2 | 47.82 | 47.8196 | 47.8166 | 21.3759 | 0.061141 | 0.0013283 | 350.0279 | 110.6894 | 9848.2554 | 10822.2587 | 12492.592 | 0.34702
|  |  | 125.3 | 47.83 | 47.83 | 47.829 | 21.3815 | 0.052195 | 0.0013286 | 350.0994 | 94.4947 | 9506.0848 | 10446.2471 | 12079.3924 | 0.33554
|  |  | 125.4 | 47.84 | 47.84 | 47.8399 | 21.3864 | 0.046826 | 0.0013289 | 350.1617 | 84.7745 | 9301.6993 | 10221.6476 | 11832.5797 | 0.32868
|  |  | 125.5 | 47.85 | 47.85 | 47.85 | 21.3909 | 0.04487 | 0.0013292 | 350.2194 | 81.2326 | 9229.1277 | 10141.8986 | 11744.9435 | 0.32625
|  |  | 125.6 | 47.86 | 47.86 | 47.86 | 21.3953 | 0.044704 | 0.0013294 | 350.2767 | 80.9321 | 9225.8536 | 10138.3007 | 11740.9898 | 0.32614
|  |  | 125.7 | 47.87 | 47.87 | 47.87 | 21.3998 | 0.044704 | 0.0013297 | 350.334 | 80.9321 | 9229.008 | 10141.767 | 11744.7989 | 0.32624
|  |  | 125.8 | 47.88 | 47.88 | 47.88 | 21.4043 | 0.044704 | 0.00133 | 350.3914 | 80.9321 | 9232.1631 | 10145.2341 | 11748.6089 | 0.32635
|  |  | 125.9 | 47.89 | 47.89 | 47.89 | 21.4087 | 0.044704 | 0.0013303 | 350.4487 | 80.9321 | 9235.319 | 10148.7021 | 11752.4199 | 0.32646
|  |  | 126 | 47.9 | 47.9 | 47.9 | 21.4132 | 0.044704 | 0.0013306 | 350.5061 | 80.9321 | 9238.4756 | 10152.171 | 11756.2319 | 0.32656
|  |  | 126.1 | 47.91 | 47.91 | 47.91 | 21.4177 | 0.044704 | 0.0013308 | 350.5634 | 80.9321 | 9241.633 | 10155.6407 | 11760.0447 | 0.32667
|  |  | 126.2 | 47.92 | 47.92 | 47.92 | 21.4222 | 0.044704 | 0.0013311 | 350.6208 | 80.9321 | 9244.7912 | 10159.1112 | 11763.8585 | 0.32677
|  |  | 126.3 | 47.93 | 47.93 | 47.93 | 21.4266 | 0.044704 | 0.0013314 | 350.6782 | 80.9321 | 9247.9502 | 10162.5826 | 11767.6732 | 0.32688
|  |  | 126.4 | 47.94 | 47.94 | 47.94 | 21.4311 | 0.044704 | 0.0013317 | 350.7356 | 80.9321 | 9251.1099 | 10166.0548 | 11771.4888 | 0.32699
|  |  | 126.5 | 47.95 | 47.95 | 47.95 | 21.4356 | 0.04457 | 0.0013319 | 350.793 | 80.6897 | 9249.0753 | 10163.819 | 11769.0318 | 0.32692
|  |  | 126.6 | 47.96 | 47.96 | 47.9599 | 21.44 | 0.04265 | 0.0013322 | 350.8501 | 77.2143 | 9177.7036 | 10085.3886 | 11682.8446 | 0.32452
|  |  | 126.7 | 47.97 | 47.97 | 47.9691 | 21.4441 | 0.037291 | 0.0013325 | 350.9026 | 67.5109 | 8972.4985 | 9859.8885 | 11435.0423 | 0.31764
|  |  | 126.8 | 47.98 | 47.9797 | 47.9766 | 21.4475 | 0.028354 | 0.0013328 | 350.946 | 51.3329 | 8627.8625 | 9481.1676 | 11018.8655 | 0.30608
|  |  | 126.9 | 47.99 | 47.9857 | 47.9818 | 21.4498 | 0.015842 | 0.0013331 | 350.9755 | 28.6804 | 8143.5301 | 8948.9342 | 10433.9937 | 0.28983
|  |  | 127 | 47.9985 | 47.9877 | 47.9837 | 21.4506 | 2.1026e-05 | 0.0013333 | 350.9867 | 0.038066 | 7529.703 | 8274.3989 | 9692.746 | 0.26924
|  |  | 127.1 | 47.99 | 47.9857 | 47.9818 | 21.4498 | -0.015805 | 0.0013331 | 350.9756 | -28.6128 | 6914.6074 | 7598.4697 | 8949.9667 | 0.24861
|  |  | 127.2 | 47.98 | 47.9797 | 47.9766 | 21.4475 | -0.028326 | 0.0013328 | 350.9461 | -51.2822 | 6427.0323 | 7062.6728 | 8361.1789 | 0.23225
|  |  | 127.3 | 47.97 | 47.97 | 47.9691 | 21.4441 | -0.037272 | 0.0013325 | 350.9028 | -67.4771 | 6077.8096 | 6678.9116 | 7939.4633 | 0.22054
|  |  | 127.4 | 47.96 | 47.96 | 47.96 | 21.44 | -0.042641 | 0.0013322 | 350.8503 | -77.1974 | 5867.1229 | 6447.3878 | 7685.0415 | 0.21347
|  |  | 127.5 | 47.95 | 47.95 | 47.95 | 21.4356 | -0.0445 | 0.0013319 | 350.7932 | -80.5634 | 5792.5317 | 6365.4195 | 7594.9665 | 0.21097
|  |  | 127.6 | 47.94 | 47.94 | 47.94 | 21.4311 | -0.043676 | 0.0013317 | 350.7359 | -79.0713 | 5822.0767 | 6397.8865 | 7630.6445 | 0.21196
|  |  | 127.7 | 47.93 | 47.93 | 47.9305 | 21.4268 | -0.040996 | 0.0013314 | 350.681 | -74.2196 | 5923.6931 | 6509.5528 | 7753.3548 | 0.21537
|  |  | 127.8 | 47.92 | 47.9202 | 47.9217 | 21.4229 | -0.036528 | 0.0013311 | 350.6307 | -66.1307 | 6094.8195 | 6697.6038 | 7960.0042 | 0.22111
|  |  | 127.9 | 47.91 | 47.9122 | 47.9141 | 21.4195 | -0.030272 | 0.0013308 | 350.5872 | -54.8045 | 6335.5284 | 6962.1192 | 8250.6804 | 0.22919
|  |  | 128 | 47.9008 | 47.9062 | 47.9082 | 21.4169 | -0.022363 | 0.0013306 | 350.553 | -40.4852 | 6640.6787 | 7297.4491 | 8619.1748 | 0.23942
|  |  | 128.1 | 47.9 | 47.9022 | 47.9041 | 21.4151 | -0.014451 | 0.0013306 | 350.5298 | -26.1617 | 6946.3634 | 7633.3663 | 8988.3146 | 0.24968
|  |  | 128.2 | 47.9 | 47.9002 | 47.9017 | 21.414 | -0.0081899 | 0.0013306 | 350.5159 | -14.8269 | 7188.4339 | 7899.3779 | 9280.635 | 0.2578
|  |  | 128.3 | 47.9 | 47.9 | 47.9005 | 21.4134 | -0.0037171 | 0.0013306 | 350.5088 | -6.7295 | 7361.4922 | 8089.5519 | 9489.6174 | 0.2636
|  |  | 128.4 | 47.9 | 47.9 | 47.9 | 21.4132 | -0.0010325 | 0.0013306 | 350.5063 | -1.8693 | 7465.4452 | 8203.7859 | 9615.1494 | 0.26709
|  |  | 128.5 | 47.9 | 47.9 | 47.9 | 21.4132 | -6.8633e-05 | 0.0013306 | 350.5062 | -0.12425 | 7502.8032 | 8244.8387 | 9660.2623 | 0.26834
|  |  | 128.6 | 47.9 | 47.9 | 47.9 | 21.4132 | 0 | 0.0013306 | 350.5062 | 0 | 7505.4639 | 8247.7625 | 9663.4753 | 0.26843
|  |  | 128.7 | 47.9 | 47.9 | 47.9 | 21.4132 | 0 | 0.0013306 | 350.5062 | 0 | 7505.4639 | 8247.7625 | 9663.4753 | 0.26843
|  |  | 128.8 | 47.9 | 47.9 | 47.9 | 21.4132 | 0 | 0.0013306 | 350.5062 | 0 | 7505.4639 | 8247.7625 | 9663.4753 | 0.26843
|  |  | 128.9 | 47.9 | 47.9 | 47.9 | 21.4132 | 0 | 0.0013306 | 350.5062 | 0 | 7505.4639 | 8247.7625 | 9663.4753 | 0.26843
|  |  | 129 | 47.9 | 47.9 | 47.9 | 21.4132 | 0 | 0.0013306 | 350.5062 | 0 | 7505.4639 | 8247.7625 | 9663.4753 | 0.26843
|  |  | 129.1 | 47.9 | 47.9 | 47.9 | 21.4132 | 0 | 0.0013306 | 350.5062 | 0 | 7505.4639 | 8247.7625 | 9663.4753 | 0.26843
|  |  | 129.2 | 47.9 | 47.9 | 47.9 | 21.4132 | 0 | 0.0013306 | 350.5062 | 0 | 7505.4639 | 8247.7625 | 9663.4753 | 0.26843
|  |  | 129.3 | 47.9 | 47.9 | 47.9 | 21.4132 | 0 | 0.0013306 | 350.5062 | 0 | 7505.4639 | 8247.7625 | 9663.4753 | 0.26843
|  |  | 129.4 | 47.9 | 47.9 | 47.9 | 21.4132 | 0 | 0.0013306 | 350.5062 | 0 | 7505.4639 | 8247.7625 | 9663.4753 | 0.26843
|  |  | 129.5 | 47.9 | 47.9 | 47.9 | 21.4132 | 6.7195e-05 | 0.0013306 | 350.5062 | 0.12165 | 7508.0688 | 8250.6251 | 9666.621 | 0.26852
|  |  | 129.6 | 47.9 | 47.9 | 47.9 | 21.4132 | 0.0010273 | 0.0013306 | 350.5063 | 1.8598 | 7545.2962 | 8291.5343 | 9711.5761 | 0.26977
|  |  | 129.7 | 47.9 | 47.9 | 47.9005 | 21.4134 | 0.0037071 | 0.0013306 | 350.5088 | 6.7114 | 7649.306 | 8405.8308 | 9837.1767 | 0.27325
|  |  | 129.8 | 47.9 | 47.9002 | 47.9017 | 21.414 | 0.0081751 | 0.0013306 | 350.5158 | 14.8003 | 7822.8684 | 8596.5587 | 10046.7678 | 0.27908
|  |  | 129.9 | 47.9 | 47.9021 | 47.9041 | 21.4151 | 0.014431 | 0.0013306 | 350.5298 | 26.1264 | 8066.1138 | 8863.8613 | 10340.507 | 0.28724
|  |  | 130 | 47.9008 | 47.9061 | 47.9081 | 21.4169 | 0.022341 | 0.0013306 | 350.5529 | 40.4466 | 8373.9796 | 9202.1754 | 10712.2806 | 0.29756
|  |  | 130.1 | 47.91 | 47.9121 | 47.9141 | 21.4195 | 0.030254 | 0.0013308 | 350.5871 | 54.7711 | 8682.5794 | 9541.2961 | 11084.9407 | 0.30792
|  |  | 130.2 | 47.92 | 47.9201 | 47.9217 | 21.4229 | 0.036514 | 0.0013311 | 350.6305 | 66.1059 | 8927.7057 | 9810.6657 | 11380.9513 | 0.31614
|  |  | 130.3 | 47.93 | 47.93 | 47.9304 | 21.4268 | 0.040987 | 0.0013314 | 350.6809 | 74.2034 | 9103.9219 | 10004.3098 | 11593.747 | 0.32205
|  |  | 130.4 | 47.94 | 47.94 | 47.94 | 21.4311 | 0.043672 | 0.0013317 | 350.7358 | 79.0636 | 9211.0771 | 10122.0627 | 11723.1459 | 0.32564
|  |  | 130.5 | 47.95 | 47.95 | 47.95 | 21.4356 | 0.044573 | 0.0013319 | 350.793 | 80.6958 | 9249.2051 | 10163.9617 | 11769.1886 | 0.32692
|  |  | 130.6 | 47.96 | 47.96 | 47.96 | 21.44 | 0.043687 | 0.0013322 | 350.8503 | 79.0906 | 9217.9423 | 10129.6069 | 11731.4361 | 0.32587
|  |  | 130.7 | 47.97 | 47.97 | 47.9695 | 21.4443 | 0.041007 | 0.0013325 | 350.9053 | 74.2391 | 9116.9228 | 10018.5965 | 11609.4467 | 0.32248
|  |  | 130.8 | 47.98 | 47.9798 | 47.9783 | 21.4482 | 0.036539 | 0.0013328 | 350.9557 | 66.1502 | 8946.1798 | 9830.9668 | 11403.2602 | 0.31676
|  |  | 130.9 | 47.99 | 47.9879 | 47.9859 | 21.4516 | 0.030283 | 0.0013331 | 350.9992 | 54.8241 | 8705.5618 | 9566.5515 | 11112.6939 | 0.30869
|  |  | 131 | 47.9993 | 47.9939 | 47.9919 | 21.4543 | 0.022363 | 0.0013333 | 351.0336 | 40.4856 | 8399.7614 | 9230.507 | 10743.4143 | 0.29843
|  |  | 131.1 | 48 | 47.9979 | 47.9959 | 21.4561 | 0.01444 | 0.0013333 | 351.0567 | 26.1428 | 8093.2237 | 8893.6524 | 10373.2444 | 0.28815
|  |  | 131.2 | 48 | 47.9999 | 47.9983 | 21.4572 | 0.0081794 | 0.0013333 | 351.0707 | 14.808 | 7850.7195 | 8627.1643 | 10080.4003 | 0.28001
|  |  | 131.3 | 48 | 48 | 47.9995 | 21.4577 | 0.0037066 | 0.0013333 | 351.0778 | 6.7104 | 7677.3171 | 8436.6122 | 9871.0024 | 0.27419
|  |  | 131.4 | 48 | 48 | 48 | 21.4579 | 0.001022 | 0.0013333 | 351.0802 | 1.8501 | 7573.1472 | 8322.1398 | 9745.2085 | 0.2707
|  |  | 131.5 | 48 | 48 | 48 | 21.4579 | 6.3337e-05 | 0.0013333 | 351.0804 | 0.11466 | 7535.9153 | 8281.2256 | 9700.2479 | 0.26945
|  |  | 131.6 | 48 | 48 | 48 | 21.4579 | 0 | 0.0013333 | 351.0804 | 0 | 7533.4548 | 8278.5218 | 9697.2767 | 0.26937
|  |  | 131.7 | 48 | 48 | 48 | 21.4579 | 0 | 0.0013333 | 351.0804 | 0 | 7533.4548 | 8278.5218 | 9697.2767 | 0.26937
|  |  | 131.8 | 48 | 48 | 48 | 21.4579 | 0 | 0.0013333 | 351.0804 | 0 | 7533.4548 | 8278.5218 | 9697.2767 | 0.26937
|  |  | 131.9 | 48 | 48 | 48 | 21.4579 | 0 | 0.0013333 | 351.0804 | 0 | 7533.4548 | 8278.5218 | 9697.2767 | 0.26937
|  |  | 132 | 48 | 48 | 48 | 21.4579 | 0 | 0.0013333 | 351.0804 | 0 | 7533.4548 | 8278.5218 | 9697.2767 | 0.26937
|  |  | 132.1 | 48 | 48 | 48 | 21.4579 | 0 | 0.0013333 | 351.0804 | 0 | 7533.4548 | 8278.5218 | 9697.2767 | 0.26937
|  |  | 132.2 | 48 | 48 | 48 | 21.4579 | 0 | 0.0013333 | 351.0804 | 0 | 7533.4548 | 8278.5218 | 9697.2767 | 0.26937
|  |  | 132.3 | 48 | 48 | 48 | 21.4579 | 0 | 0.0013333 | 351.0804 | 0 | 7533.4548 | 8278.5218 | 9697.2767 | 0.26937
|  |  | 132.4 | 48 | 48 | 48 | 21.4579 | 0 | 0.0013333 | 351.0804 | 0 | 7533.4548 | 8278.5218 | 9697.2767 | 0.26937
|  |  | 132.5 | 48 | 48 | 48 | 21.4579 | -7.1462e-05 | 0.0013333 | 351.0804 | -0.12937 | 7530.6787 | 8275.4711 | 9693.9243 | 0.26928
|  |  | 132.6 | 48 | 48 | 48 | 21.4579 | -0.0010358 | 0.0013333 | 351.0802 | -1.8752 | 7493.2084 | 8234.2949 | 9648.6757 | 0.26802
|  |  | 132.7 | 48 | 48 | 47.9995 | 21.4577 | -0.0037156 | 0.0013333 | 351.0777 | -6.7267 | 7388.9855 | 8119.7643 | 9522.8179 | 0.26452
|  |  | 132.8 | 48 | 47.9998 | 47.9983 | 21.4572 | -0.0081835 | 0.0013333 | 351.0706 | -14.8155 | 7215.0817 | 7928.6612 | 9312.8145 | 0.25869
|  |  | 132.9 | 48 | 47.9978 | 47.9959 | 21.4561 | -0.01444 | 0.0013333 | 351.0567 | -26.1416 | 6971.4036 | 7660.883 | 9018.5528 | 0.25052
|  |  | 133 | 47.9992 | 47.9938 | 47.9918 | 21.4543 | -0.022341 | 0.0013333 | 351.0335 | -40.4462 | 6663.4264 | 7322.4466 | 8646.6446 | 0.24018
|  |  | 133.1 | 47.99 | 47.9878 | 47.9859 | 21.4516 | -0.030245 | 0.0013331 | 350.9992 | -54.7552 | 6354.9111 | 6983.4188 | 8274.0866 | 0.22984
|  |  | 133.2 | 47.98 | 47.9799 | 47.9783 | 21.4482 | -0.036506 | 0.0013328 | 350.9558 | -66.0901 | 6109.8631 | 6714.1352 | 7978.1706 | 0.22162
|  |  | 133.3 | 47.97 | 47.97 | 47.9695 | 21.4443 | -0.040979 | 0.0013325 | 350.9054 | -74.1877 | 5934.0187 | 6520.8997 | 7765.8238 | 0.21572
|  |  | 133.4 | 47.96 | 47.96 | 47.96 | 21.44 | -0.043663 | 0.0013322 | 350.8504 | -79.0481 | 5827.4511 | 6403.7924 | 7637.1346 | 0.21214
|  |  | 133.5 | 47.95 | 47.95 | 47.95 | 21.4356 | -0.045028 | 0.0013319 | 350.7932 | -81.5192 | 5772.0424 | 6342.9038 | 7570.2239 | 0.21028
|  |  | 133.6 | 47.94 | 47.94 | 47.9398 | 21.431 | -0.049962 | 0.0013317 | 350.7348 | -90.4516 | 5578.1346 | 6129.8183 | 7336.064 | 0.20378
|  |  | 133.7 | 47.93 | 47.93 | 47.9277 | 21.4256 | -0.063361 | 0.0013314 | 350.6649 | -114.709 | 5055.4919 | 5555.4856 | 6704.9293 | 0.18625
|  |  | 133.8 | 47.92 | 47.9191 | 47.9115 | 21.4184 | -0.085701 | 0.0013311 | 350.5721 | -155.1528 | 4185.5587 | 4599.515 | 5654.4121 | 0.15707
|  |  | 133.9 | 47.91 | 47.8991 | 47.8893 | 21.4084 | -0.11698 | 0.0013308 | 350.4449 | -211.783 | 2968.5348 | 3262.1261 | 4184.754 | 0.11624
|  |  | 134 | 47.8956 | 47.8692 | 47.8592 | 21.395 | -0.15641 | 0.0013304 | 350.2719 | -283.1622 | 1435.8097 | 1577.8129 | 2333.8603 | 0.064829
|  |  | 134.1 | 47.8401 | 47.8292 | 47.8193 | 21.3772 | -0.19585 | 0.0013289 | 350.0439 | -354.5636 | -96.6197 | -87.9239 | 503.3803 | 0.013983
|  |  | 134.2 | 47.7801 | 47.7792 | 47.7715 | 21.3558 | -0.22715 | 0.0013272 | 349.7702 | -411.2383 | -1312.6997 | -1194.5567 | -712.6997 | -0.019797
|  |  | 134.3 | 47.7201 | 47.7201 | 47.7177 | 21.3317 | -0.24952 | 0.0013256 | 349.4625 | -451.7266 | -2181.4693 | -1985.1371 | -1581.4693 | -0.04393
|  |  | 134.4 | 47.6601 | 47.6601 | 47.6599 | 21.3059 | -0.26294 | 0.0013239 | 349.1323 | -476.0284 | -2703.6336 | -2460.3066 | -2103.6336 | -0.058434
|  |  | 134.5 | 47.6001 | 47.6001 | 47.6001 | 21.2791 | -0.26833 | 0.0013222 | 348.7911 | -485.7801 | -2915.0088 | -2652.658 | -2315.0088 | -0.064306
|  |  | 134.6 | 47.5401 | 47.5401 | 47.5399 | 21.2522 | -0.27549 | 0.0013206 | 348.448 | -498.7423 | -3194.0877 | -2906.6198 | -2594.0877 | -0.072058
|  |  | 134.7 | 47.4801 | 47.4801 | 47.4768 | 21.224 | -0.29425 | 0.0013189 | 348.0894 | -532.7025 | -3918.2349 | -3565.5938 | -3318.2349 | -0.092173
|  |  | 134.8 | 47.4201 | 47.4189 | 47.4082 | 21.1934 | -0.32552 | 0.0013172 | 347.6996 | -589.3236 | -5120.8264 | -4659.9521 | -4520.8264 | -0.12558
|  |  | 134.9 | 47.3601 | 47.345 | 47.3312 | 21.1589 | -0.36931 | 0.0013156 | 347.2627 | -668.6057 | -6799.2768 | -6187.3419 | -6199.2768 | -0.1722
|  |  | 135 | 47.2944 | 47.257 | 47.243 | 21.1195 | -0.42461 | 0.0013137 | 346.7631 | -768.7136 | -8911.3858 | -8109.3611 | -8311.3858 | -0.23087
|  |  | 135.1 | 47.1702 | 47.155 | 47.1412 | 21.074 | -0.47992 | 0.0013103 | 346.1881 | -868.8529 | -11014.6487 | -10023.3303 | -10414.6487 | -0.2893
|  |  | 135.2 | 47.0402 | 47.039 | 47.0283 | 21.0235 | -0.52375 | 0.0013067 | 345.5511 | -948.1977 | -12669.7529 | -11529.4751 | -12069.7529 | -0.33527
|  |  | 135.3 | 46.9102 | 46.9102 | 46.9069 | 20.9693 | -0.55506 | 0.0013031 | 344.8685 | -1004.8815 | -13839.9887 | -12594.3897 | -13239.9887 | -0.36778
|  |  | 135.4 | 46.7802 | 46.7802 | 46.7799 | 20.9125 | -0.57385 | 0.0012994 | 344.1563 | -1038.9043 | -14528.9245 | -13221.3213 | -13928.9245 | -0.38691
|  |  | 135.5 | 46.6502 | 46.6502 | 46.6502 | 20.8545 | -0.58152 | 0.0012958 | 343.4303 | -1052.7816 | -14793.1658 | -13461.7809 | -14193.1658 | -0.39425
|  |  | 135.6 | 46.5202 | 46.5202 | 46.5198 | 20.7962 | -0.59542 | 0.0012922 | 342.7028 | -1077.9423 | -15290.1901 | -13914.073 | -14690.1901 | -0.40806
|  |  | 135.7 | 46.3902 | 46.3902 | 46.3838 | 20.7354 | -0.63293 | 0.0012886 | 341.9463 | -1145.8621 | -16669.5256 | -15169.2683 | -16069.5256 | -0.44638
|  |  | 135.8 | 46.2602 | 46.2582 | 46.2366 | 20.6696 | -0.69548 | 0.001285 | 341.1301 | -1259.1039 | -18974.1682 | -17266.4931 | -18374.1682 | -0.51039
|  |  | 135.9 | 46.1302 | 46.1002 | 46.0726 | 20.5963 | -0.78307 | 0.0012814 | 340.2238 | -1417.6676 | -22191.3753 | -20194.1515 | -21591.3753 | -0.59976
|  |  | 136 | 45.9903 | 45.9143 | 45.8863 | 20.513 | -0.89392 | 0.0012775 | 339.1976 | -1618.3574 | -26239.4117 | -23877.8646 | -25639.4117 | -0.71221
|  |  | 136.1 | 45.7304 | 45.7003 | 45.6727 | 20.4175 | -1.0048 | 0.0012703 | 338.0267 | -1819.1103 | -30240.0715 | -27518.465 | -29640.0715 | -0.82334
|  |  | 136.2 | 45.4604 | 45.4584 | 45.4367 | 20.312 | -1.0925 | 0.0012628 | 336.7394 | -1977.8002 | -33333.2984 | -30333.3016 | -32733.2984 | -0.90926
|  |  | 136.3 | 45.1904 | 45.1904 | 45.184 | 20.199 | -1.1551 | 0.0012553 | 335.3677 | -2091.1682 | -35465.4836 | -32273.59 | -34865.4836 | -0.96849
|  |  | 136.4 | 44.9204 | 44.9204 | 44.92 | 20.081 | -1.1927 | 0.0012478 | 333.9434 | -2159.2143 | -36653.3106 | -33354.5127 | -36053.3106 | -1.0015
|  |  | 136.5 | 44.6504 | 44.6504 | 44.6504 | 19.9605 | -1.2057 | 0.0012403 | 332.4975 | -2182.7723 | -36932.4201 | -33608.5023 | -36332.4201 | -1.0092
|  |  | 136.6 | 44.3804 | 44.3804 | 44.3806 | 19.8399 | -1.2008 | 0.0012328 | 331.0591 | -2173.9396 | -36562.5439 | -33271.915 | -35962.5439 | -0.99896
|  |  | 136.7 | 44.1104 | 44.1104 | 44.1132 | 19.7203 | -1.1847 | 0.0012253 | 329.6421 | -2144.8313 | -35796.1546 | -32574.5007 | -35196.1546 | -0.97767
|  |  | 136.8 | 43.8404 | 43.8413 | 43.8505 | 19.6029 | -1.1579 | 0.0012178 | 328.2589 | -2096.2993 | -34658.7957 | -31539.504 | -34058.7957 | -0.94608
|  |  | 136.9 | 43.5704 | 43.5833 | 43.5951 | 19.4888 | -1.1204 | 0.0012103 | 326.9214 | -2028.3436 | -33158.6069 | -30174.3323 | -32558.6069 | -0.90441
|  |  | 137 | 43.3051 | 43.3373 | 43.3493 | 19.3789 | -1.073 | 0.0012029 | 325.6417 | -1942.4922 | -31332.7298 | -28512.7841 | -30732.7298 | -0.85369
|  |  | 137.1 | 43.0903 | 43.1033 | 43.1151 | 19.2742 | -1.0255 | 0.001197 | 324.4291 | -1856.6135 | -29531.5789 | -26873.7368 | -28931.5789 | -0.80365
|  |  | 137.2 | 42.8803 | 42.8813 | 42.8905 | 19.1738 | -0.98796 | 0.0011911 | 323.2724 | -1788.6034 | -28095.9054 | -25567.2739 | -27495.9054 | -0.76378
|  |  | 137.3 | 42.6703 | 42.6703 | 42.6731 | 19.0766 | -0.96112 | 0.0011853 | 322.1586 | -1740.0169 | -27047.8803 | -24613.5711 | -26447.8803 | -0.73466
|  |  | 137.4 | 42.4603 | 42.4603 | 42.4605 | 18.9815 | -0.94501 | 0.0011795 | 321.0749 | -1710.8541 | -26380.1458 | -24005.9327 | -25780.1458 | -0.71612
|  |  | 137.5 | 42.2503 | 42.2503 | 42.2503 | 18.8876 | -0.93896 | 0.0011736 | 320.0087 | -1699.8918 | -26062.6421 | -23717.0043 | -25462.6421 | -0.7073
|  |  | 137.6 | 42.0403 | 42.0403 | 42.0404 | 18.7937 | -0.9347 | 0.0011678 | 318.9493 | -1692.1895 | -25808.3253 | -23485.576 | -25208.3253 | -0.70023
|  |  | 137.7 | 41.8303 | 41.8303 | 41.8321 | 18.7006 | -0.92399 | 0.001162 | 317.9033 | -1672.7841 | -25337.1267 | -23056.7853 | -24737.1267 | -0.68714
|  |  | 137.8 | 41.6203 | 41.6209 | 41.627 | 18.6089 | -0.90611 | 0.0011561 | 316.8784 | -1640.4296 | -24629.8946 | -22413.2041 | -24029.8946 | -0.6675
|  |  | 137.9 | 41.4103 | 41.4189 | 41.4267 | 18.5194 | -0.88109 | 0.0011503 | 315.8823 | -1595.1259 | -23690.8347 | -21558.6595 | -23090.8347 | -0.64141
|  |  | 138 | 41.2031 | 41.2248 | 41.2328 | 18.4327 | -0.84942 | 0.0011445 | 314.9226 | -1537.7915 | -22540.8125 | -20512.1393 | -21940.8125 | -0.60947
|  |  | 138.1 | 41.0302 | 41.0388 | 41.0467 | 18.3495 | -0.81774 | 0.0011397 | 314.0056 | -1480.4389 | -21403.4967 | -19477.182 | -20803.4967 | -0.57787
|  |  | 138.2 | 40.8602 | 40.8608 | 40.867 | 18.2692 | -0.7927 | 0.001135 | 313.1241 | -1435.0987 | -20497.5574 | -18652.7772 | -19897.5574 | -0.55271
|  |  | 138.3 | 40.6902 | 40.6902 | 40.6921 | 18.191 | -0.77481 | 0.0011303 | 312.2698 | -1402.7076 | -19836.1367 | -18050.8844 | -19236.1367 | -0.53434
|  |  | 138.4 | 40.5202 | 40.5202 | 40.5204 | 18.1142 | -0.76407 | 0.0011256 | 311.4348 | -1383.2656 | -19415.3795 | -17667.9953 | -18815.3795 | -0.52265
|  |  | 138.5 | 40.3502 | 40.3502 | 40.3502 | 18.0382 | -0.75914 | 0.0011208 | 310.611 | -1374.3458 | -19187.8302 | -17460.9255 | -18587.8302 | -0.51633
|  |  | 138.6 | 40.1802 | 40.1802 | 40.1807 | 17.9624 | -0.74529 | 0.0011161 | 309.7936 | -1349.2809 | -18671.6781 | -16991.227 | -18071.6781 | -0.50199
|  |  | 138.7 | 40.0102 | 40.0102 | 40.0168 | 17.8891 | -0.70778 | 0.0011114 | 309.0065 | -1281.3623 | -17394.5843 | -15829.0718 | -16794.5843 | -0.46652
|  |  | 138.8 | 39.8402 | 39.8427 | 39.8641 | 17.8208 | -0.64523 | 0.0011067 | 308.2759 | -1168.1219 | -15323.1738 | -13944.0882 | -14723.1738 | -0.40898
|  |  | 138.9 | 39.6702 | 39.7006 | 39.7281 | 17.7601 | -0.55764 | 0.001102 | 307.6281 | -1009.5594 | -12466.3476 | -11344.3763 | -11866.3476 | -0.32962
|  |  | 139 | 39.5124 | 39.5866 | 39.6146 | 17.7093 | -0.4472 | 0.0010976 | 307.0886 | -809.6105 | -8899.3145 | -8098.3762 | -8299.3145 | -0.23054
|  |  | 139.1 | 39.47 | 39.5006 | 39.5281 | 17.6706 | -0.33672 | 0.0010964 | 306.6786 | -609.5972 | -5352.7618 | -4871.0132 | -4752.7618 | -0.13202
|  |  | 139.2 | 39.44 | 39.4425 | 39.4639 | 17.642 | -0.24906 | 0.0010956 | 306.3753 | -450.9059 | -2549.8041 | -2320.3217 | -1949.8041 | -0.054161
|  |  | 139.3 | 39.41 | 39.41 | 39.4166 | 17.6208 | -0.18644 | 0.0010947 | 306.1518 | -337.5366 | -553.0255 | -503.2532 | 46.9745 | 0.0013048
|  |  | 139.4 | 39.38 | 39.38 | 39.3805 | 17.6047 | -0.14886 | 0.0010939 | 305.9815 | -269.4893 | 642.4335 | 705.9709 | 1375.7922 | 0.038216
|  |  | 139.5 | 39.35 | 39.35 | 39.35 | 17.591 | -0.13515 | 0.0010931 | 305.8377 | -244.6796 | 1075.8359 | 1182.2372 | 1899.1618 | 0.052754
|  |  | 139.6 | 39.32 | 39.32 | 39.3201 | 17.5776 | -0.13309 | 0.0010922 | 305.6966 | -240.9467 | 1138.1496 | 1250.7138 | 1974.4108 | 0.054845
|  |  | 139.7 | 39.29 | 39.29 | 39.2905 | 17.5644 | -0.13041 | 0.0010914 | 305.5574 | -236.0954 | 1220.0589 | 1340.7241 | 2073.3232 | 0.057592
|  |  | 139.8 | 39.26 | 39.2602 | 39.2617 | 17.5516 | -0.12594 | 0.0010906 | 305.422 | -228.0069 | 1358.7573 | 1493.1399 | 2240.8131 | 0.062245
|  |  | 139.9 | 39.23 | 39.2322 | 39.2342 | 17.5392 | -0.11969 | 0.0010897 | 305.2924 | -216.681 | 1554.1769 | 1707.8867 | 2476.7986 | 0.0688
|  |  | 140 | 39.2008 | 39.2062 | 39.2082 | 17.5276 | -0.11177 | 0.0010889 | 305.1704 | -202.351 | 1802.1805 | 1980.4181 | 2776.2836 | 0.077119
|  |  | 140.1 | 39.18 | 39.1822 | 39.1841 | 17.5169 | -0.10385 | 0.0010883 | 305.0576 | -188.0164 | 2050.1978 | 2252.9646 | 3075.7853 | 0.085438
|  |  | 140.2 | 39.16 | 39.1602 | 39.1617 | 17.5069 | -0.097592 | 0.0010878 | 304.9524 | -176.6813 | 2245.6242 | 2467.7189 | 3311.779 | 0.091994
|  |  | 140.3 | 39.14 | 39.14 | 39.1405 | 17.4974 | -0.093119 | 0.0010872 | 304.8529 | -168.5834 | 2384.3558 | 2620.1713 | 3479.3091 | 0.096647
|  |  | 140.4 | 39.12 | 39.12 | 39.1201 | 17.4882 | -0.090435 | 0.0010867 | 304.7571 | -163.7229 | 2466.4395 | 2710.3731 | 3578.432 | 0.099401
|  |  | 140.5 | 39.1 | 39.1 | 39.1 | 17.4793 | -0.089328 | 0.0010861 | 304.6633 | -161.7188 | 2498.5672 | 2745.6782 | 3617.2288 | 0.10048
|  |  | 140.6 | 39.08 | 39.08 | 39.0801 | 17.4704 | -0.08733 | 0.0010856 | 304.57 | -158.103 | 2558.8318 | 2811.903 | 3690.0033 | 0.1025
|  |  | 140.7 | 39.06 | 39.06 | 39.061 | 17.4618 | -0.081971 | 0.001085 | 304.4805 | -148.4005 | 2725.4391 | 2994.988 | 3891.1956 | 0.10809
|  |  | 140.8 | 39.04 | 39.0404 | 39.0434 | 17.454 | -0.073035 | 0.0010844 | 304.3984 | -132.2234 | 3005.1384 | 3302.3499 | 4228.956 | 0.11747
|  |  | 140.9 | 39.02 | 39.0243 | 39.0283 | 17.4472 | -0.060523 | 0.0010839 | 304.3277 | -109.5717 | 3397.9467 | 3734.0073 | 4703.3047 | 0.13065
|  |  | 141 | 39.0017 | 39.0123 | 39.0163 | 17.4419 | -0.044727 | 0.0010834 | 304.2719 | -80.974 | 3894.7314 | 4279.9246 | 5303.2139 | 0.14731
|  |  | 141.1 | 39 | 39.0043 | 39.0083 | 17.4383 | -0.028926 | 0.0010833 | 304.2342 | -52.367 | 4392.1249 | 4826.5109 | 5903.8581 | 0.164
|  |  | 141.2 | 39 | 39.0003 | 39.0034 | 17.4361 | -0.016403 | 0.0010833 | 304.2114 | -29.6967 | 4786.4612 | 5259.8474 | 6380.0521 | 0.17722
|  |  | 141.3 | 39 | 39 | 39.0009 | 17.435 | -0.0074574 | 0.0010833 | 304.1999 | -13.501 | 5068.3295 | 5569.5928 | 6720.4317 | 0.18668
|  |  | 141.4 | 39 | 39 | 39.0001 | 17.4346 | -0.0020878 | 0.0010833 | 304.1958 | -3.7798 | 5237.6307 | 5755.6381 | 6924.8771 | 0.19236
|  |  | 141.5 | 39 | 39 | 39 | 17.4346 | -7.3092e-05 | 0.0010833 | 304.1955 | -0.13233 | 5301.2082 | 5825.5035 | 7001.6522 | 0.19449
|  |  | 141.6 | 39 | 39 | 39 | 17.4346 | 0.0010437 | 0.0010833 | 304.1957 | 1.8895 | 5336.4649 | 5864.2471 | 7044.2276 | 0.19567
|  |  | 141.7 | 39 | 39 | 39.0005 | 17.4348 | 0.0037233 | 0.0010833 | 304.1977 | 6.7407 | 5421.1395 | 5957.2962 | 7146.4793 | 0.19851
|  |  | 141.8 | 39 | 39.0002 | 39.0017 | 17.4353 | 0.0081911 | 0.0010833 | 304.2035 | 14.8292 | 5562.4371 | 6112.5682 | 7317.1079 | 0.20325
|  |  | 141.9 | 39 | 39.0022 | 39.0041 | 17.4364 | 0.014447 | 0.0010833 | 304.2148 | 26.155 | 5760.4632 | 6330.1794 | 7556.2411 | 0.2099
|  |  | 142 | 39.0008 | 39.0062 | 39.0082 | 17.4382 | 0.02234 | 0.0010834 | 304.2337 | 40.4449 | 6010.5772 | 6605.0299 | 7858.2746 | 0.21829
|  |  | 142.1 | 39.01 | 39.0122 | 39.0141 | 17.4409 | 0.030236 | 0.0010836 | 304.2615 | 54.7395 | 6261.292 | 6880.5407 | 8161.0337 | 0.2267
|  |  | 142.2 | 39.02 | 39.0202 | 39.0217 | 17.4443 | 0.036497 | 0.0010839 | 304.2969 | 66.0747 | 6460.8563 | 7099.8421 | 8402.0243 | 0.23339
|  |  | 142.3 | 39.03 | 39.03 | 39.0305 | 17.4482 | 0.04097 | 0.0010842 | 304.3378 | 74.1726 | 6604.3157 | 7257.4898 | 8575.2635 | 0.2382
|  |  | 142.4 | 39.04 | 39.04 | 39.04 | 17.4525 | 0.043655 | 0.0010844 | 304.3825 | 79.0332 | 6691.5442 | 7353.3453 | 8680.5993 | 0.24113
|  |  | 142.5 | 39.05 | 39.05 | 39.05 | 17.4569 | 0.04483 | 0.0010847 | 304.4291 | 81.1604 | 6731.2009 | 7396.9241 | 8728.488 | 0.24246
|  |  | 142.6 | 39.06 | 39.06 | 39.0601 | 17.4614 | 0.047788 | 0.001085 | 304.4763 | 86.5155 | 6827.2719 | 7502.4966 | 8844.5018 | 0.24568
|  |  | 142.7 | 39.07 | 39.07 | 39.0714 | 17.4665 | 0.055827 | 0.0010853 | 304.5291 | 101.0691 | 7084.3675 | 7785.0193 | 9154.9662 | 0.2543
|  |  | 142.8 | 39.08 | 39.0804 | 39.0851 | 17.4726 | 0.06923 | 0.0010856 | 304.5932 | 125.3346 | 7511.9486 | 8254.8885 | 9671.3061 | 0.26865
|  |  | 142.9 | 39.09 | 39.0964 | 39.1023 | 17.4803 | 0.087998 | 0.0010858 | 304.6741 | 159.3119 | 8110.619 | 8912.7682 | 10394.2507 | 0.28873
|  |  | 143 | 39.1023 | 39.1184 | 39.1244 | 17.4902 | 0.11172 | 0.0010862 | 304.7776 | 202.2664 | 8868.2911 | 9745.3748 | 11309.2031 | 0.31414
|  |  | 143.1 | 39.1399 | 39.1464 | 39.1523 | 17.5027 | 0.13546 | 0.0010872 | 304.9083 | 245.2351 | 9628.9701 | 10581.2858 | 12227.7866 | 0.33966
|  |  | 143.2 | 39.1799 | 39.1804 | 39.185 | 17.5173 | 0.15424 | 0.0010883 | 305.0617 | 279.2407 | 10235.3859 | 11247.6768 | 12960.0844 | 0.36
|  |  | 143.3 | 39.2199 | 39.2199 | 39.2213 | 17.5335 | 0.16766 | 0.0010894 | 305.2322 | 303.5345 | 10673.8125 | 11729.4642 | 13489.5211 | 0.37471
|  |  | 143.4 | 39.2599 | 39.2599 | 39.26 | 17.5508 | 0.17572 | 0.0010906 | 305.4141 | 318.1165 | 10943.4632 | 12025.7837 | 13815.1469 | 0.38375
|  |  | 143.5 | 39.2999 | 39.2999 | 39.2999 | 17.5686 | 0.17876 | 0.0010917 | 305.6018 | 323.6212 | 11054.5957 | 12147.9073 | 13949.3487 | 0.38748
|  |  | 143.6 | 39.3399 | 39.3399 | 39.34 | 17.5866 | 0.1809 | 0.0010928 | 305.7905 | 327.4954 | 11137.3182 | 12238.8112 | 14049.2431 | 0.39026
|  |  | 143.7 | 39.3799 | 39.3799 | 39.3809 | 17.6048 | 0.18626 | 0.0010939 | 305.9831 | 337.1978 | 11323.0863 | 12442.952 | 14273.5736 | 0.39649
|  |  | 143.8 | 39.4199 | 39.4203 | 39.4233 | 17.6238 | 0.19519 | 0.001095 | 306.1835 | 353.3747 | 11623.9258 | 12773.5448 | 14636.8624 | 0.40658
|  |  | 143.9 | 39.4599 | 39.4643 | 39.4682 | 17.6439 | 0.2077 | 0.0010961 | 306.3954 | 376.0261 | 12040.5521 | 13231.3759 | 15139.9735 | 0.42055
|  |  | 144 | 39.5016 | 39.5123 | 39.5163 | 17.6653 | 0.2235 | 0.0010973 | 306.6227 | 404.6176 | 12564.307 | 13806.9307 | 15772.4514 | 0.43812
|  |  | 144.1 | 39.5599 | 39.5643 | 39.5682 | 17.6886 | 0.23929 | 0.0010989 | 306.8686 | 433.2185 | 13091.0767 | 14385.7985 | 16408.5698 | 0.45579
|  |  | 144.2 | 39.6199 | 39.6202 | 39.6233 | 17.7132 | 0.25182 | 0.0011006 | 307.13 | 455.889 | 13515.5137 | 14852.2128 | 16921.113 | 0.47003
|  |  | 144.3 | 39.6799 | 39.6799 | 39.6808 | 17.7389 | 0.26076 | 0.0011022 | 307.4032 | 472.0849 | 13827.2816 | 15194.8149 | 17297.5988 | 0.48049
|  |  | 144.4 | 39.7399 | 39.7399 | 39.74 | 17.7654 | 0.26613 | 0.0011039 | 307.6844 | 481.8063 | 14025.5859 | 15412.7317 | 17537.0678 | 0.48714
|  |  | 144.5 | 39.7999 | 39.7999 | 39.7999 | 17.7922 | 0.26828 | 0.0011056 | 307.9698 | 485.6922 | 14120.9554 | 15517.5334 | 17652.2346 | 0.49034
|  |  | 144.6 | 39.8599 | 39.8599 | 39.86 | 17.819 | 0.27131 | 0.0011072 | 308.2565 | 491.1848 | 14245.2564 | 15654.1279 | 17802.3384 | 0.49451
|  |  | 144.7 | 39.9199 | 39.9199 | 39.9213 | 17.8464 | 0.27935 | 0.0011089 | 308.5493 | 505.7382 | 14532.112 | 15969.3539 | 18148.7405 | 0.50413
|  |  | 144.8 | 39.9799 | 39.9804 | 39.985 | 17.8749 | 0.29275 | 0.0011106 | 308.854 | 530.0035 | 14994.4816 | 16477.4523 | 18707.0904 | 0.51964
|  |  | 144.9 | 40.0399 | 40.0464 | 40.0523 | 17.905 | 0.31152 | 0.0011122 | 309.1765 | 563.9806 | 15633.8471 | 17180.0517 | 19479.1777 | 0.54109
|  |  | 145 | 40.1022 | 40.1184 | 40.1244 | 17.9372 | 0.33524 | 0.001114 | 309.5225 | 606.9259 | 16438.5107 | 18064.2975 | 20450.8764 | 0.56808
|  |  | 145.1 | 40.1899 | 40.1963 | 40.2023 | 17.972 | 0.35897 | 0.0011164 | 309.8972 | 649.8856 | 17249.2314 | 18955.1993 | 21429.8894 | 0.59527
|  |  | 145.2 | 40.2799 | 40.2803 | 40.285 | 18.009 | 0.37776 | 0.0011189 | 310.2958 | 683.8914 | 17904.3035 | 19675.0587 | 22220.9437 | 0.61725
|  |  | 145.3 | 40.3699 | 40.3699 | 40.3713 | 18.0476 | 0.39118 | 0.0011214 | 310.7126 | 708.1854 | 18388.6295 | 20207.2851 | 22805.8078 | 0.63349
|  |  | 145.4 | 40.4599 | 40.4599 | 40.46 | 18.0872 | 0.39923 | 0.0011239 | 311.1419 | 722.7675 | 18700.549 | 20550.0538 | 23182.4767 | 0.64396
|  |  | 145.5 | 40.5499 | 40.5499 | 40.5499 | 18.1274 | 0.40219 | 0.0011264 | 311.578 | 728.1227 | 18847.0843 | 20711.0817 | 23359.4304 | 0.64887
|  |  | 145.6 | 40.6399 | 40.6399 | 40.6399 | 18.1677 | 0.40335 | 0.0011289 | 312.0157 | 730.231 | 18935.1823 | 20807.8927 | 23465.8161 | 0.65183
|  |  | 145.7 | 40.7299 | 40.7299 | 40.7303 | 18.2081 | 0.40603 | 0.0011314 | 312.4563 | 735.0821 | 19073.6664 | 20960.073 | 23633.0473 | 0.65647
|  |  | 145.8 | 40.8199 | 40.82 | 40.8215 | 18.2489 | 0.4105 | 0.0011339 | 312.9018 | 743.1705 | 19272.1205 | 21178.1544 | 23872.6972 | 0.66313
|  |  | 145.9 | 40.9099 | 40.912 | 40.914 | 18.2902 | 0.41676 | 0.0011364 | 313.3541 | 754.4962 | 19531.1777 | 21462.8326 | 24185.5303 | 0.67182
|  |  | 146 | 41.0006 | 41.006 | 41.008 | 18.3322 | 0.42468 | 0.0011389 | 313.8154 | 768.833 | 19847.3437 | 21810.2678 | 24567.3273 | 0.68243
|  |  | 146.1 | 41.0999 | 41.102 | 41.104 | 18.3751 | 0.4326 | 0.0011417 | 314.2872 | 783.1746 | 20165.991 | 22160.4297 | 24952.1205 | 0.69311
|  |  | 146.2 | 41.1999 | 41.2 | 41.2015 | 18.4187 | 0.43886 | 0.0011444 | 314.7681 | 794.5099 | 20431.4983 | 22452.1959 | 25272.7427 | 0.70202
|  |  | 146.3 | 41.2999 | 41.2999 | 41.3003 | 18.4629 | 0.44333 | 0.0011472 | 315.256 | 802.6079 | 20638.9991 | 22680.2188 | 25523.3174 | 0.70898
|  |  | 146.4 | 41.3999 | 41.3999 | 41.3999 | 18.5074 | 0.44602 | 0.00115 | 315.7491 | 807.4687 | 20787.8427 | 22843.7832 | 25703.0585 | 0.71397
|  |  | 146.5 | 41.4999 | 41.4999 | 41.4999 | 18.5521 | 0.44705 | 0.0011528 | 316.2453 | 809.3365 | 20881.8987 | 22947.1414 | 25816.6389 | 0.71713
|  |  | 146.6 | 41.5999 | 41.5999 | 41.5999 | 18.5968 | 0.44808 | 0.0011556 | 316.7431 | 811.1994 | 20976.1348 | 23050.6976 | 25930.4369 | 0.72029
|  |  | 146.7 | 41.6999 | 41.6999 | 41.7003 | 18.6417 | 0.45076 | 0.0011583 | 317.244 | 816.0505 | 21126.5469 | 23215.9856 | 26112.0721 | 0.72534
|  |  | 146.8 | 41.7999 | 41.8 | 41.8015 | 18.687 | 0.45522 | 0.0011611 | 317.7502 | 824.1389 | 21338.4388 | 23448.8338 | 26367.9493 | 0.73244
|  |  | 146.9 | 41.8999 | 41.902 | 41.904 | 18.7328 | 0.46148 | 0.0011639 | 318.2636 | 835.4645 | 21612.5044 | 23750.0048 | 26698.9064 | 0.74164
|  |  | 147 | 42.0007 | 42.006 | 42.008 | 18.7793 | 0.46938 | 0.0011667 | 318.7863 | 849.7649 | 21944.5257 | 24114.8634 | 27099.8499 | 0.75277
|  |  | 147.1 | 42.1098 | 42.112 | 42.114 | 18.8266 | 0.47728 | 0.0011697 | 319.32 | 864.0701 | 22279.2485 | 24482.6906 | 27504.0556 | 0.764
|  |  | 147.2 | 42.2198 | 42.22 | 42.2215 | 18.8747 | 0.48354 | 0.0011728 | 319.8632 | 875.4055 | 22560.3566 | 24791.6007 | 27843.5173 | 0.77343
|  |  | 147.3 | 42.3298 | 42.3298 | 42.3303 | 18.9233 | 0.48802 | 0.0011758 | 320.4139 | 883.5035 | 22782.1363 | 25035.3146 | 28111.3347 | 0.78087
|  |  | 147.4 | 42.4398 | 42.4398 | 42.4399 | 18.9723 | 0.4907 | 0.0011789 | 320.97 | 888.3643 | 22943.8763 | 25213.0508 | 28306.6493 | 0.7863
|  |  | 147.5 | 42.5498 | 42.5498 | 42.5498 | 19.0215 | 0.49133 | 0.0011819 | 321.5297 | 889.512 | 23035.8027 | 25314.0689 | 28417.6582 | 0.78938
|  |  | 147.6 | 42.6598 | 42.6598 | 42.6597 | 19.0706 | 0.48661 | 0.001185 | 322.0901 | 880.9576 | 22942.8255 | 25211.8962 | 28305.3804 | 0.78626
|  |  | 147.7 | 42.7698 | 42.7698 | 42.7675 | 19.1188 | 0.47321 | 0.0011881 | 322.6418 | 856.7024 | 22547.6468 | 24777.6338 | 27828.169 | 0.773
|  |  | 147.8 | 42.8798 | 42.8791 | 42.8714 | 19.1652 | 0.45087 | 0.0011911 | 323.1744 | 816.2608 | 21837.5345 | 23997.2907 | 26970.6491 | 0.74918
|  |  | 147.9 | 42.9898 | 42.9791 | 42.9693 | 19.209 | 0.41959 | 0.0011942 | 323.6774 | 759.6327 | 20809.2763 | 22867.3366 | 25728.9413 | 0.71469
|  |  | 148 | 43.0961 | 43.0691 | 43.0591 | 19.2491 | 0.38004 | 0.0011971 | 324.1403 | 688.0323 | 19483.4592 | 21410.3948 | 24127.9063 | 0.67022
|  |  | 148.1 | 43.1599 | 43.1491 | 43.1393 | 19.285 | 0.34048 | 0.0011989 | 324.5541 | 616.4076 | 18146.4295 | 19941.1313 | 22513.3311 | 0.62537
|  |  | 148.2 | 43.2199 | 43.2191 | 43.2114 | 19.3172 | 0.30918 | 0.0012006 | 324.9272 | 559.7307 | 17089.1517 | 18779.2875 | 21236.5797 | 0.5899
|  |  | 148.3 | 43.2799 | 43.2799 | 43.2776 | 19.3468 | 0.28681 | 0.0012022 | 325.2698 | 519.2403 | 16338.5839 | 17954.4878 | 20330.2063 | 0.56473
|  |  | 148.4 | 43.3399 | 43.3399 | 43.3398 | 19.3746 | 0.27338 | 0.0012039 | 325.5922 | 494.9363 | 15897.4149 | 17469.6867 | 19797.4579 | 0.54993
|  |  | 148.5 | 43.3999 | 43.3999 | 43.3999 | 19.4015 | 0.26843 | 0.0012056 | 325.9046 | 485.9668 | 15751.5201 | 17309.3628 | 19621.2778 | 0.54504
|  |  | 148.6 | 43.4599 | 43.4599 | 43.4598 | 19.4283 | 0.26617 | 0.0012072 | 326.2163 | 481.8704 | 15699.7444 | 17252.4664 | 19558.7543 | 0.5433
|  |  | 148.7 | 43.5199 | 43.5199 | 43.519 | 19.4547 | 0.26081 | 0.0012089 | 326.5244 | 472.1684 | 15538.3508 | 17075.1108 | 19363.858 | 0.53788
|  |  | 148.8 | 43.5799 | 43.5796 | 43.5765 | 19.4805 | 0.25187 | 0.0012106 | 326.8245 | 455.9918 | 15249.6145 | 16757.8181 | 19015.1847 | 0.5282
|  |  | 148.9 | 43.6399 | 43.6356 | 43.6317 | 19.5051 | 0.23936 | 0.0012122 | 327.1124 | 433.3406 | 14832.715 | 16299.6869 | 18511.7438 | 0.51422
|  |  | 149 | 43.6984 | 43.6876 | 43.6836 | 19.5283 | 0.22354 | 0.0012138 | 327.384 | 404.7045 | 14296.4622 | 15710.398 | 17864.1737 | 0.49623
|  |  | 149.1 | 43.7399 | 43.7356 | 43.7317 | 19.5498 | 0.20772 | 0.001215 | 327.6356 | 376.0586 | 13757.0895 | 15117.6808 | 17212.836 | 0.47813
|  |  | 149.2 | 43.7799 | 43.7796 | 43.7766 | 19.5699 | 0.1952 | 0.0012161 | 327.8707 | 353.3878 | 13332.1393 | 14650.7026 | 16699.6732 | 0.46388
|  |  | 149.3 | 43.8199 | 43.8199 | 43.819 | 19.5889 | 0.18625 | 0.0012172 | 328.0934 | 337.1916 | 13032.1692 | 14321.065 | 16337.4341 | 0.45382
|  |  | 149.4 | 43.8599 | 43.8599 | 43.8599 | 19.6071 | 0.18088 | 0.0012183 | 328.3079 | 327.4699 | 12857.9147 | 14129.5766 | 16127.0072 | 0.44797
|  |  | 149.5 | 43.8999 | 43.8999 | 43.8999 | 19.625 | 0.17882 | 0.0012194 | 328.5185 | 323.728 | 12800.3556 | 14066.3249 | 16057.4999 | 0.44604
|  |  | 149.6 | 43.9399 | 43.9399 | 43.9399 | 19.6429 | 0.17675 | 0.0012206 | 328.7285 | 319.996 | 12742.8187 | 14003.0975 | 15988.0192 | 0.44411
|  |  | 149.7 | 43.9799 | 43.9799 | 43.979 | 19.6604 | 0.1714 | 0.0012217 | 328.9346 | 310.294 | 12567.4759 | 13810.4131 | 15776.2781 | 0.43823
|  |  | 149.8 | 44.0199 | 44.0196 | 44.0166 | 19.6772 | 0.16246 | 0.0012228 | 329.1324 | 294.1175 | 12263.7875 | 13476.6895 | 15409.5489 | 0.42804
|  |  | 149.9 | 44.0599 | 44.0556 | 44.0517 | 19.6929 | 0.14995 | 0.0012239 | 329.3177 | 271.4664 | 11831.1628 | 13001.2779 | 14887.1185 | 0.41353
|  |  | 150 | 44.0984 | 44.0876 | 44.0836 | 19.7072 | 0.13414 | 0.001225 | 329.4863 | 242.8407 | 11278.9333 | 12394.4322 | 14220.2552 | 0.39501
|  |  | 150.1 | 44.12 | 44.1156 | 44.1117 | 19.7197 | 0.11832 | 0.0012256 | 329.6345 | 214.2051 | 10724.3528 | 11785.0031 | 13550.5528 | 0.3764
|  |  | 150.2 | 44.14 | 44.1397 | 44.1366 | 19.7308 | 0.1058 | 0.0012261 | 329.7659 | 191.5342 | 10285.6765 | 11302.9412 | 13020.8145 | 0.36169
|  |  | 150.3 | 44.16 | 44.16 | 44.159 | 19.7409 | 0.09685 | 0.0012267 | 329.8847 | 175.3379 | 9973.5279 | 10959.9207 | 12643.8689 | 0.35122
|  |  | 150.4 | 44.18 | 44.18 | 44.1799 | 19.7502 | 0.09148 | 0.0012272 | 329.995 | 165.6162 | 9788.4138 | 10756.4987 | 12420.3283 | 0.34501
|  |  | 150.5 | 44.2 | 44.2 | 44.2 | 19.7592 | 0.089479 | 0.0012278 | 330.1012 | 161.9927 | 9723.3596 | 10685.0105 | 12341.7698 | 0.34283
|  |  | 150.6 | 44.22 | 44.22 | 44.2199 | 19.7681 | 0.088376 | 0.0012283 | 330.2069 | 159.9953 | 9690.357 | 10648.744 | 12301.9164 | 0.34172
|  |  | 150.7 | 44.24 | 44.24 | 44.2395 | 19.7768 | 0.085696 | 0.0012289 | 330.3106 | 155.1443 | 9600.7589 | 10550.2845 | 12193.7193 | 0.33871
|  |  | 150.8 | 44.26 | 44.2598 | 44.2583 | 19.7852 | 0.081228 | 0.0012294 | 330.41 | 147.0561 | 9446.7727 | 10381.0689 | 12007.7681 | 0.33355
|  |  | 150.9 | 44.28 | 44.2778 | 44.2758 | 19.7931 | 0.074973 | 0.00123 | 330.5032 | 135.7306 | 9228.2 | 10140.8791 | 11743.8232 | 0.32622
|  |  | 151 | 44.2992 | 44.2938 | 44.2918 | 19.8002 | 0.067068 | 0.0012305 | 330.5879 | 121.4205 | 8949.8627 | 9835.0139 | 11407.7076 | 0.31688
|  |  | 151.1 | 44.31 | 44.3078 | 44.3059 | 19.8065 | 0.059161 | 0.0012308 | 330.6623 | 107.1054 | 8670.6417 | 9528.1777 | 11070.525 | 0.30751
|  |  | 151.2 | 44.32 | 44.3198 | 44.3183 | 19.812 | 0.0529 | 0.0012311 | 330.7283 | 95.7699 | 8449.8035 | 9285.4984 | 10803.8444 | 0.30011
|  |  | 151.3 | 44.33 | 44.33 | 44.3295 | 19.8171 | 0.048427 | 0.0012314 | 330.7879 | 87.6718 | 8292.6447 | 9112.7964 | 10614.0619 | 0.29484
|  |  | 151.4 | 44.34 | 44.34 | 44.34 | 19.8217 | 0.045742 | 0.0012317 | 330.8433 | 82.8109 | 8199.3428 | 9010.2668 | 10501.3921 | 0.29171
|  |  | 151.5 | 44.35 | 44.35 | 44.35 | 19.8262 | 0.044838 | 0.0012319 | 330.8966 | 81.1741 | 8169.8025 | 8977.805 | 10465.7198 | 0.29071
|  |  | 151.6 | 44.36 | 44.36 | 44.36 | 19.8307 | 0.045722 | 0.0012322 | 330.9499 | 82.7745 | 8204.4445 | 9015.873 | 10507.5528 | 0.29188
|  |  | 151.7 | 44.37 | 44.37 | 44.3704 | 19.8354 | 0.048401 | 0.0012325 | 331.0053 | 87.6254 | 8303.6917 | 9124.936 | 10627.4021 | 0.29521
|  |  | 151.8 | 44.38 | 44.3801 | 44.3817 | 19.8404 | 0.052869 | 0.0012328 | 331.0649 | 95.7136 | 8467.4495 | 9304.8896 | 10825.1534 | 0.3007
|  |  | 151.9 | 44.39 | 44.3921 | 44.3941 | 19.8459 | 0.059125 | 0.0012331 | 331.131 | 107.0391 | 8695.8961 | 9555.9297 | 11101.0217 | 0.30836
|  |  | 152 | 44.4007 | 44.4061 | 44.4081 | 19.8522 | 0.067044 | 0.0012334 | 331.2056 | 121.3756 | 8984.7342 | 9873.3343 | 11449.8179 | 0.31805
|  |  | 152.1 | 44.42 | 44.4221 | 44.4241 | 19.8593 | 0.074965 | 0.0012339 | 331.2905 | 135.7171 | 9274.4639 | 10191.7186 | 11799.6907 | 0.32777
|  |  | 152.2 | 44.44 | 44.4401 | 44.4417 | 19.8672 | 0.081227 | 0.0012344 | 331.384 | 147.0525 | 9505.1938 | 10445.2679 | 12078.3164 | 0.33551
|  |  | 152.3 | 44.46 | 44.46 | 44.4604 | 19.8756 | 0.0857 | 0.001235 | 331.4839 | 155.1508 | 9672.151 | 10628.7374 | 12279.9312 | 0.34111
|  |  | 152.4 | 44.48 | 44.48 | 44.48 | 19.8843 | 0.088385 | 0.0012356 | 331.5882 | 160.0117 | 9775.1374 | 10741.9092 | 12404.2959 | 0.34456
|  |  | 152.5 | 44.5 | 44.5 | 44.5 | 19.8933 | 0.089281 | 0.0012361 | 331.6946 | 161.6338 | 9813.913 | 10784.5198 | 12451.1206 | 0.34586
|  |  | 152.6 | 44.52 | 44.52 | 44.5199 | 19.9022 | 0.088389 | 0.0012367 | 331.801 | 160.0187 | 9788.2917 | 10756.3645 | 12420.1808 | 0.34501
|  |  | 152.7 | 44.54 | 44.54 | 44.5395 | 19.9109 | 0.085709 | 0.0012372 | 331.9054 | 155.1678 | 9698.0872 | 10657.2387 | 12311.2513 | 0.34198
|  |  | 152.8 | 44.56 | 44.5598 | 44.5583 | 19.9193 | 0.081241 | 0.0012378 | 332.0055 | 147.0796 | 9543.0588 | 10486.8778 | 12124.0415 | 0.33678
|  |  | 152.9 | 44.58 | 44.5778 | 44.5759 | 19.9272 | 0.074986 | 0.0012383 | 332.0993 | 135.7542 | 9323.007 | 10245.0626 | 11858.3105 | 0.3294
|  |  | 153 | 44.5993 | 44.5938 | 44.5918 | 19.9343 | 0.067068 | 0.0012389 | 332.1846 | 121.4208 | 9042.3208 | 9936.6162 | 11519.3585 | 0.31998
|  |  | 153.1 | 44.61 | 44.6078 | 44.6059 | 19.9406 | 0.059148 | 0.0012392 | 332.2596 | 107.0823 | 8760.7428 | 9627.1899 | 11179.3296 | 0.31054
|  |  | 153.2 | 44.62 | 44.6198 | 44.6183 | 19.9462 | 0.052887 | 0.0012394 | 332.326 | 95.7468 | 8538.4088 | 9382.8668 | 10910.8426 | 0.30308
|  |  | 153.3 | 44.63 | 44.63 | 44.6295 | 19.9512 | 0.048414 | 0.0012397 | 332.386 | 87.6485 | 8380.1857 | 9208.9953 | 10719.7751 | 0.29777
|  |  | 153.4 | 44.64 | 44.64 | 44.64 | 19.9558 | 0.045729 | 0.00124 | 332.4417 | 82.7876 | 8286.2521 | 9105.7716 | 10606.3424 | 0.29462
|  |  | 153.5 | 44.65 | 44.65 | 44.65 | 19.9603 | 0.044833 | 0.0012403 | 332.4954 | 81.1659 | 8256.8149 | 9073.423 | 10570.7945 | 0.29363
|  |  | 153.6 | 44.66 | 44.66 | 44.66 | 19.9648 | 0.045726 | 0.0012406 | 332.549 | 82.7815 | 8291.9953 | 9112.0827 | 10613.2777 | 0.29481
|  |  | 153.7 | 44.67 | 44.67 | 44.6704 | 19.9695 | 0.048405 | 0.0012408 | 332.6048 | 87.6324 | 8391.9145 | 9221.8841 | 10733.9386 | 0.29816
|  |  | 153.8 | 44.68 | 44.6801 | 44.6817 | 19.9745 | 0.052873 | 0.0012411 | 332.6648 | 95.7205 | 8556.7802 | 9403.0552 | 10933.0277 | 0.3037
|  |  | 153.9 | 44.69 | 44.6921 | 44.6941 | 19.98 | 0.059128 | 0.0012414 | 332.7314 | 107.0459 | 8786.7714 | 9655.7927 | 11210.7612 | 0.31141
|  |  | 154 | 44.7007 | 44.7061 | 44.7081 | 19.9863 | 0.067043 | 0.0012417 | 332.8064 | 121.3753 | 9077.4214 | 9975.1884 | 11561.7455 | 0.32116
|  |  | 154.1 | 44.72 | 44.7221 | 44.7241 | 19.9935 | 0.074961 | 0.0012422 | 332.892 | 135.7098 | 9368.9685 | 10295.5698 | 11913.8129 | 0.33094
|  |  | 154.2 | 44.74 | 44.7401 | 44.7417 | 20.0013 | 0.081223 | 0.0012428 | 332.9861 | 147.0453 | 9601.2573 | 10550.8321 | 12194.321 | 0.33873
|  |  | 154.3 | 44.76 | 44.76 | 44.7604 | 20.0097 | 0.085696 | 0.0012433 | 333.0867 | 155.1436 | 9769.3418 | 10735.5404 | 12397.2972 | 0.34437
|  |  | 154.4 | 44.78 | 44.78 | 44.78 | 20.0185 | 0.088381 | 0.0012439 | 333.1916 | 160.0046 | 9873.023 | 10849.4758 | 12522.5009 | 0.34785
|  |  | 154.5 | 44.8 | 44.8 | 44.8 | 20.0274 | 0.089414 | 0.0012444 | 333.2987 | 161.8761 | 9917.0519 | 10897.8593 | 12575.6695 | 0.34932
|  |  | 154.6 | 44.82 | 44.82 | 44.82 | 20.0363 | 0.090445 | 0.001245 | 333.4062 | 163.7424 | 9961.0357 | 10946.1931 | 12628.7836 | 0.3508
|  |  | 154.7 | 44.84 | 44.84 | 44.8404 | 20.0455 | 0.093125 | 0.0012456 | 333.5159 | 168.5933 | 10065.0125 | 11060.4533 | 12754.3443 | 0.35429
|  |  | 154.8 | 44.86 | 44.8601 | 44.8617 | 20.055 | 0.097592 | 0.0012461 | 333.6299 | 176.6814 | 10234.2718 | 11246.4526 | 12958.7391 | 0.35996
|  |  | 154.9 | 44.88 | 44.8821 | 44.8841 | 20.065 | 0.10385 | 0.0012467 | 333.7505 | 188.0068 | 10469.0513 | 11504.452 | 13242.255 | 0.36784
|  |  | 155 | 44.9008 | 44.9061 | 44.9081 | 20.0757 | 0.11175 | 0.0012472 | 333.8797 | 202.3072 | 10764.3426 | 11828.9479 | 13598.8438 | 0.37775
|  |  | 155.1 | 44.93 | 44.9321 | 44.9341 | 20.0873 | 0.11965 | 0.0012481 | 334.0193 | 216.6128 | 11060.7329 | 12154.6515 | 13956.7599 | 0.38769
|  |  | 155.2 | 44.96 | 44.9601 | 44.9617 | 20.0997 | 0.12591 | 0.0012489 | 334.1677 | 227.9484 | 11298.3419 | 12415.7603 | 14243.6926 | 0.39566
|  |  | 155.3 | 44.99 | 44.99 | 44.9904 | 20.1125 | 0.13038 | 0.0012497 | 334.3227 | 236.0467 | 11471.5637 | 12606.114 | 14452.8725 | 0.40147
|  |  | 155.4 | 45.02 | 45.02 | 45.02 | 20.1257 | 0.13307 | 0.0012506 | 334.482 | 240.9077 | 11580.1411 | 12725.4298 | 14583.9888 | 0.40511
|  |  | 155.5 | 45.05 | 45.05 | 45.05 | 20.1391 | 0.13416 | 0.0012514 | 334.6436 | 242.8873 | 11630.9704 | 12781.2862 | 14645.3694 | 0.40682
|  |  | 155.6 | 45.08 | 45.08 | 45.08 | 20.1526 | 0.13615 | 0.0012522 | 334.8058 | 246.4778 | 11714.357 | 12872.9198 | 14746.0657 | 0.40961
|  |  | 155.7 | 45.11 | 45.11 | 45.1109 | 20.1664 | 0.1415 | 0.0012531 | 334.9725 | 256.1794 | 11921.381 | 13100.4187 | 14996.0645 | 0.41656
|  |  | 155.8 | 45.14 | 45.1402 | 45.1433 | 20.1809 | 0.15044 | 0.0012539 | 335.1479 | 272.3555 | 12259.9458 | 13472.4679 | 15404.9098 | 0.42791
|  |  | 155.9 | 45.17 | 45.1742 | 45.1782 | 20.1964 | 0.16295 | 0.0012547 | 335.3363 | 295.0063 | 12730.6818 | 13989.7602 | 15973.3629 | 0.4437
|  |  | 156 | 45.2013 | 45.2122 | 45.2162 | 20.2135 | 0.17879 | 0.0012556 | 335.5423 | 323.6822 | 13325.2056 | 14643.0831 | 16691.3001 | 0.46365
|  |  | 156.1 | 45.2499 | 45.2542 | 45.2582 | 20.2322 | 0.19464 | 0.0012569 | 335.7695 | 352.3683 | 13922.545 | 15299.5 | 17412.6374 | 0.48368
|  |  | 156.2 | 45.2999 | 45.3002 | 45.3033 | 20.2524 | 0.20716 | 0.0012583 | 336.0143 | 375.0395 | 14400.5348 | 15824.7635 | 17989.85 | 0.49972
|  |  | 156.3 | 45.3499 | 45.3499 | 45.3508 | 20.2736 | 0.2161 | 0.0012597 | 336.2723 | 391.2362 | 14749.2436 | 16207.96 | 18410.945 | 0.51142
|  |  | 156.4 | 45.3999 | 45.3999 | 45.4 | 20.2956 | 0.22147 | 0.0012611 | 336.5394 | 400.9583 | 14967.9614 | 16448.3092 | 18675.0651 | 0.51875
|  |  | 156.5 | 45.4499 | 45.4499 | 45.4499 | 20.3179 | 0.2232 | 0.0012625 | 336.8111 | 404.0884 | 15053.5462 | 16542.3584 | 18778.4158 | 0.52162
|  |  | 156.6 | 45.4999 | 45.4999 | 45.4998 | 20.3402 | 0.22046 | 0.0012639 | 337.0829 | 399.128 | 14974.7118 | 16455.7273 | 18683.2168 | 0.51898
|  |  | 156.7 | 45.5499 | 45.5499 | 45.5486 | 20.362 | 0.21243 | 0.0012653 | 337.3485 | 384.5757 | 14699.8392 | 16153.6695 | 18351.2851 | 0.50976
|  |  | 156.8 | 45.5999 | 45.5995 | 45.5949 | 20.3827 | 0.19902 | 0.0012667 | 337.6013 | 360.3116 | 14225.3706 | 15632.2754 | 17778.3246 | 0.49384
|  |  | 156.9 | 45.6499 | 45.6435 | 45.6376 | 20.4018 | 0.18026 | 0.0012681 | 337.8347 | 326.3356 | 13550.2881 | 14890.4265 | 16963.1061 | 0.4712
|  |  | 157 | 45.6978 | 45.6815 | 45.6755 | 20.4188 | 0.1565 | 0.0012694 | 338.042 | 283.3318 | 12687.698 | 13942.5253 | 15921.4564 | 0.44226
|  |  | 157.1 | 45.72 | 45.7135 | 45.7076 | 20.4331 | 0.13274 | 0.00127 | 338.2176 | 240.3127 | 11821.1847 | 12990.3128 | 14875.069 | 0.4132
|  |  | 157.2 | 45.74 | 45.7395 | 45.7349 | 20.4453 | 0.11396 | 0.0012706 | 338.3671 | 206.3057 | 11136.0153 | 12237.3794 | 14047.6697 | 0.39021
|  |  | 157.3 | 45.76 | 45.76 | 45.7586 | 20.4559 | 0.10054 | 0.0012711 | 338.4969 | 182.0106 | 10647.4601 | 11700.5056 | 13457.6984 | 0.37382
|  |  | 157.4 | 45.78 | 45.78 | 45.7799 | 20.4654 | 0.092481 | 0.0012717 | 338.6135 | 167.4274 | 10356.3492 | 11380.6036 | 13106.1578 | 0.36406
|  |  | 157.5 | 45.8 | 45.8 | 45.8 | 20.4744 | 0.089744 | 0.0012722 | 338.7237 | 162.4727 | 10261.7048 | 11276.5986 | 12991.8666 | 0.36089
|  |  | 157.6 | 45.82 | 45.82 | 45.82 | 20.4834 | 0.091479 | 0.0012728 | 338.8338 | 165.6138 | 10332.7952 | 11354.72 | 13077.7143 | 0.36327
|  |  | 157.7 | 45.84 | 45.84 | 45.8409 | 20.4927 | 0.096838 | 0.0012733 | 338.9483 | 175.3153 | 10538.656 | 11580.9407 | 13326.3084 | 0.37018
|  |  | 157.8 | 45.86 | 45.8603 | 45.8634 | 20.5028 | 0.10577 | 0.0012739 | 339.0716 | 191.4914 | 10878.002 | 11953.8484 | 13736.0971 | 0.38156
|  |  | 157.9 | 45.88 | 45.8843 | 45.8882 | 20.5139 | 0.11828 | 0.0012744 | 339.2082 | 214.142 | 11351.3517 | 12474.0129 | 14307.7065 | 0.39744
|  |  | 158 | 45.9016 | 45.9123 | 45.9163 | 20.5264 | 0.13409 | 0.001275 | 339.3624 | 242.7495 | 11948.6695 | 13130.406 | 15029.0176 | 0.41747
|  |  | 158.1 | 45.9399 | 45.9443 | 45.9482 | 20.5407 | 0.14989 | 0.0012761 | 339.5381 | 271.3675 | 12548.4183 | 13789.4707 | 15753.2645 | 0.43759
|  |  | 158.2 | 45.9799 | 45.9803 | 45.9833 | 20.5564 | 0.16242 | 0.0012772 | 339.7314 | 294.0388 | 13028.029 | 14316.5154 | 16332.4345 | 0.45368
|  |  | 158.3 | 46.0199 | 46.0199 | 46.0209 | 20.5732 | 0.17136 | 0.0012783 | 339.9382 | 310.2356 | 13376.1357 | 14699.0502 | 16752.8024 | 0.46536
|  |  | 158.4 | 46.0599 | 46.0599 | 46.06 | 20.5907 | 0.17673 | 0.0012794 | 340.154 | 319.9578 | 13592.1398 | 14936.4174 | 17013.6454 | 0.4726
|  |  | 158.5 | 46.0999 | 46.0999 | 46.0999 | 20.6085 | 0.17874 | 0.0012806 | 340.3744 | 323.5911 | 13683.3429 | 15036.6406 | 17123.7809 | 0.47566
|  |  | 158.6 | 46.1399 | 46.1399 | 46.14 | 20.6264 | 0.17985 | 0.0012817 | 340.5955 | 325.598 | 13741.1799 | 15100.1977 | 17193.6239 | 0.4776
|  |  | 158.7 | 46.1799 | 46.1799 | 46.1804 | 20.6445 | 0.18253 | 0.0012828 | 340.819 | 330.4487 | 13857.9752 | 15228.5442 | 17334.6639 | 0.48152
|  |  | 158.8 | 46.2199 | 46.2201 | 46.2216 | 20.6629 | 0.187 | 0.0012839 | 341.0471 | 338.5367 | 14042.1827 | 15430.97 | 17557.1099 | 0.4877
|  |  | 158.9 | 46.2599 | 46.2621 | 46.2641 | 20.6819 | 0.19325 | 0.001285 | 341.282 | 349.862 | 14294.1604 | 15707.8685 | 17861.394 | 0.49615
|  |  | 159 | 46.3007 | 46.3061 | 46.3081 | 20.7016 | 0.20115 | 0.0012861 | 341.5261 | 364.1708 | 14609.0321 | 16053.8814 | 18241.628 | 0.50671
|  |  | 159.1 | 46.3499 | 46.3521 | 46.3541 | 20.7221 | 0.20906 | 0.0012875 | 341.7811 | 378.4849 | 14925.436 | 16401.578 | 18623.7121 | 0.51733
|  |  | 159.2 | 46.3999 | 46.4001 | 46.4016 | 20.7434 | 0.21532 | 0.0012889 | 342.0453 | 389.8206 | 15181.3726 | 16682.827 | 18932.777 | 0.52591
|  |  | 159.3 | 46.4499 | 46.4499 | 46.4504 | 20.7652 | 0.2198 | 0.0012903 | 342.3165 | 397.919 | 15371.1232 | 16891.3441 | 19161.9166 | 0.53228
|  |  | 159.4 | 46.4999 | 46.4999 | 46.5 | 20.7873 | 0.22248 | 0.0012917 | 342.5923 | 402.7802 | 15494.3108 | 17026.7151 | 19310.6759 | 0.53641
|  |  | 159.5 | 46.5499 | 46.5499 | 46.5499 | 20.8097 | 0.22319 | 0.0012931 | 342.8707 | 404.062 | 15543.4286 | 17080.6907 | 19369.9898 | 0.53806
|  |  | 159.6 | 46.5999 | 46.5999 | 46.5998 | 20.832 | 0.21943 | 0.0012944 | 343.149 | 397.2585 | 15424.1513 | 16949.6168 | 19225.9525 | 0.53405
|  |  | 159.7 | 46.6499 | 46.6499 | 46.6481 | 20.8536 | 0.20871 | 0.0012958 | 343.4186 | 377.8558 | 15041.1407 | 16528.726 | 18763.4352 | 0.52121
|  |  | 159.8 | 46.6999 | 46.6993 | 46.6932 | 20.8737 | 0.19084 | 0.0012972 | 343.6706 | 345.504 | 14385.6365 | 15808.3918 | 17971.8591 | 0.49922
|  |  | 159.9 | 46.7499 | 46.7414 | 46.7335 | 20.8917 | 0.16582 | 0.0012986 | 343.896 | 300.203 | 13456.3435 | 14787.1906 | 16849.66 | 0.46805
|  |  | 160 | 46.797 | 46.7754 | 46.7674 | 20.9069 | 0.13416 | 0.0012999 | 344.0858 | 242.8907 | 12271.848 | 13485.5472 | 15419.2826 | 0.42831
|  |  | 160.1 | 46.81 | 46.8014 | 46.7935 | 20.9186 | 0.1025 | 0.0013003 | 344.2321 | 185.5573 | 11082.4353 | 12178.5004 | 13982.9674 | 0.38842
|  |  | 160.2 | 46.82 | 46.8194 | 46.8132 | 20.9274 | 0.077449 | 0.0013006 | 344.3427 | 140.2144 | 10140.5118 | 11143.4195 | 12845.516 | 0.35682
|  |  | 160.3 | 46.83 | 46.83 | 46.8281 | 20.9341 | 0.059556 | 0.0013008 | 344.4264 | 107.8206 | 9467.3622 | 10403.6947 | 12032.6315 | 0.33424
|  |  | 160.4 | 46.84 | 46.84 | 46.8399 | 20.9393 | 0.048816 | 0.0013011 | 344.4921 | 88.3759 | 9063.9503 | 9960.3849 | 11545.478 | 0.32071
|  |  | 160.5 | 46.85 | 46.85 | 46.85 | 20.9438 | 0.044969 | 0.0013014 | 344.5489 | 81.4114 | 8921.2353 | 9803.5552 | 11373.1376 | 0.31592
|  |  | 160.6 | 46.86 | 46.86 | 46.86 | 20.9483 | 0.044704 | 0.0013017 | 344.605 | 80.9321 | 8914.2728 | 9795.9042 | 11364.7299 | 0.31569
|  |  | 160.7 | 46.87 | 46.87 | 46.87 | 20.9528 | 0.044704 | 0.0013019 | 344.6611 | 80.9321 | 8917.3511 | 9799.2869 | 11368.4472 | 0.31579
|  |  | 160.8 | 46.88 | 46.88 | 46.88 | 20.9572 | 0.044704 | 0.0013022 | 344.7173 | 80.9321 | 8920.4301 | 9802.6705 | 11372.1654 | 0.31589
|  |  | 160.9 | 46.89 | 46.89 | 46.89 | 20.9617 | 0.044704 | 0.0013025 | 344.7734 | 80.9321 | 8923.5099 | 9806.0548 | 11375.8845 | 0.316
|  |  | 161 | 46.9 | 46.9 | 46.9 | 20.9662 | 0.044704 | 0.0013028 | 344.8296 | 80.9321 | 8926.5904 | 9809.44 | 11379.6044 | 0.3161
|  |  | 161.1 | 46.91 | 46.91 | 46.91 | 20.9706 | 0.044704 | 0.0013031 | 344.8858 | 80.9321 | 8929.6717 | 9812.8261 | 11383.3254 | 0.3162
|  |  | 161.2 | 46.92 | 46.92 | 46.92 | 20.9751 | 0.044704 | 0.0013033 | 344.9419 | 80.9321 | 8932.7538 | 9816.213 | 11387.0472 | 0.31631
|  |  | 161.3 | 46.93 | 46.93 | 46.93 | 20.9796 | 0.044704 | 0.0013036 | 344.9981 | 80.9321 | 8935.8367 | 9819.6007 | 11390.77 | 0.31641
|  |  | 161.4 | 46.94 | 46.94 | 46.94 | 20.9841 | 0.044704 | 0.0013039 | 345.0543 | 80.9321 | 8938.9203 | 9822.9893 | 11394.4937 | 0.31651
|  |  | 161.5 | 46.95 | 46.95 | 46.95 | 20.9885 | 0.044704 | 0.0013042 | 345.1106 | 80.9321 | 8942.0046 | 9826.3787 | 11398.2184 | 0.31662
|  |  | 161.6 | 46.96 | 46.96 | 46.96 | 20.993 | 0.044704 | 0.0013044 | 345.1668 | 80.9321 | 8945.0898 | 9829.769 | 11401.9439 | 0.31672
|  |  | 161.7 | 46.97 | 46.97 | 46.97 | 20.9975 | 0.044704 | 0.0013047 | 345.223 | 80.9321 | 8948.1756 | 9833.16 | 11405.6703 | 0.31682
|  |  | 161.8 | 46.98 | 46.98 | 46.98 | 21.0019 | 0.044704 | 0.001305 | 345.2793 | 80.9321 | 8951.2621 | 9836.5517 | 11409.3975 | 0.31693
|  |  | 161.9 | 46.99 | 46.99 | 46.99 | 21.0064 | 0.044704 | 0.0013053 | 345.3356 | 80.9321 | 8954.3493 | 9839.9443 | 11413.1256 | 0.31703
|  |  | 162 | 47 | 47 | 47 | 21.0109 | 0.044704 | 0.0013056 | 345.3918 | 80.9321 | 8957.4373 | 9843.3377 | 11416.8546 | 0.31713
|  |  | 162.1 | 47.01 | 47.01 | 47.01 | 21.0153 | 0.044704 | 0.0013058 | 345.4481 | 80.9321 | 8960.5261 | 9846.7319 | 11420.5846 | 0.31724
|  |  | 162.2 | 47.02 | 47.02 | 47.02 | 21.0198 | 0.044704 | 0.0013061 | 345.5044 | 80.9321 | 8963.6156 | 9850.1271 | 11424.3154 | 0.31734
|  |  | 162.3 | 47.03 | 47.03 | 47.03 | 21.0243 | 0.044704 | 0.0013064 | 345.5607 | 80.9321 | 8966.706 | 9853.523 | 11428.0473 | 0.31745
|  |  | 162.4 | 47.04 | 47.04 | 47.04 | 21.0288 | 0.044704 | 0.0013067 | 345.6171 | 80.9321 | 8969.797 | 9856.9198 | 11431.78 | 0.31755
|  |  | 162.5 | 47.05 | 47.05 | 47.05 | 21.0332 | 0.045002 | 0.0013069 | 345.6734 | 81.472 | 8984.2452 | 9872.7969 | 11449.2274 | 0.31803
|  |  | 162.6 | 47.06 | 47.06 | 47.0601 | 21.0378 | 0.048871 | 0.0013072 | 345.7305 | 88.4758 | 9134.7258 | 10038.1602 | 11630.9453 | 0.32308
|  |  | 162.7 | 47.07 | 47.07 | 47.0718 | 21.043 | 0.059588 | 0.0013075 | 345.7966 | 107.8781 | 9546.6775 | 10490.8544 | 12128.4114 | 0.3369
|  |  | 162.8 | 47.08 | 47.0807 | 47.0868 | 21.0497 | 0.077458 | 0.0013078 | 345.8808 | 140.2296 | 10232.4644 | 11244.4664 | 12956.5565 | 0.3599
|  |  | 162.9 | 47.09 | 47.0986 | 47.1065 | 21.0585 | 0.10248 | 0.0013081 | 345.9921 | 185.5302 | 11193.056 | 12300.0615 | 14116.5511 | 0.39213
|  |  | 163 | 47.1033 | 47.1246 | 47.1326 | 21.0702 | 0.13406 | 0.0013084 | 346.1395 | 242.7001 | 12406.9481 | 13634.0089 | 15582.4274 | 0.43285
|  |  | 163.1 | 47.1499 | 47.1586 | 47.1665 | 21.0853 | 0.16565 | 0.0013097 | 346.3306 | 299.8913 | 13625.7847 | 14973.3898 | 17054.2745 | 0.47373
|  |  | 163.2 | 47.1999 | 47.2006 | 47.2067 | 21.1033 | 0.1907 | 0.0013111 | 346.5581 | 345.2346 | 14599.1085 | 16042.9763 | 18229.6443 | 0.50638
|  |  | 163.3 | 47.2499 | 47.2499 | 47.2518 | 21.1234 | 0.20859 | 0.0013125 | 346.813 | 377.6288 | 15302.7035 | 16816.1577 | 19079.2941 | 0.52998
|  |  | 163.4 | 47.2999 | 47.2999 | 47.3001 | 21.145 | 0.21933 | 0.0013139 | 347.0862 | 397.0739 | 15735.2768 | 17291.513 | 19601.6626 | 0.54449
|  |  | 163.5 | 47.3499 | 47.3499 | 47.3499 | 21.1673 | 0.22307 | 0.0013153 | 347.3688 | 403.8372 | 15901.008 | 17473.6352 | 19801.7969 | 0.55005
|  |  | 163.6 | 47.3999 | 47.3999 | 47.3998 | 21.1896 | 0.22143 | 0.0013167 | 347.6521 | 400.8834 | 15861.1883 | 17429.8772 | 19753.7112 | 0.54871
|  |  | 163.7 | 47.4499 | 47.4499 | 47.449 | 21.2116 | 0.21607 | 0.0013181 | 347.9311 | 391.1823 | 15677.773 | 17228.322 | 19532.2219 | 0.54256
|  |  | 163.8 | 47.4999 | 47.4996 | 47.4965 | 21.2328 | 0.20714 | 0.0013194 | 348.2014 | 375.0066 | 15355.7619 | 16874.4636 | 19143.3666 | 0.53176
|  |  | 163.9 | 47.5499 | 47.5456 | 47.5417 | 21.253 | 0.19463 | 0.0013208 | 348.4582 | 352.3563 | 14894.4277 | 16367.503 | 18586.267 | 0.51629
|  |  | 164 | 47.5982 | 47.5876 | 47.5836 | 21.2718 | 0.17884 | 0.0013222 | 348.6971 | 323.7766 | 14304.7066 | 15719.4578 | 17874.1294 | 0.4965
|  |  | 164.1 | 47.63 | 47.6256 | 47.6217 | 21.2888 | 0.16305 | 0.0013231 | 348.9142 | 295.1862 | 13712.1168 | 15068.2602 | 17158.5277 | 0.47663
|  |  | 164.2 | 47.66 | 47.6596 | 47.6565 | 21.3044 | 0.15053 | 0.0013239 | 349.1131 | 272.5144 | 13243.3895 | 14553.1753 | 16592.5004 | 0.4609
|  |  | 164.3 | 47.69 | 47.69 | 47.689 | 21.3189 | 0.14158 | 0.0013247 | 349.2985 | 256.3173 | 12911.0598 | 14187.9778 | 16191.1844 | 0.44976
|  |  | 164.4 | 47.72 | 47.72 | 47.7199 | 21.3327 | 0.13621 | 0.0013256 | 349.4749 | 246.5947 | 12715.7705 | 13973.3742 | 15955.3562 | 0.4432
|  |  | 164.5 | 47.75 | 47.75 | 47.75 | 21.3461 | 0.13413 | 0.0013264 | 349.6468 | 242.8235 | 12646.9525 | 13897.75 | 15872.2528 | 0.4409
|  |  | 164.6 | 47.78 | 47.78 | 47.7799 | 21.3595 | 0.13205 | 0.0013272 | 349.818 | 239.0632 | 12578.2199 | 13822.2196 | 15789.2523 | 0.43859
|  |  | 164.7 | 47.81 | 47.81 | 47.809 | 21.3725 | 0.12669 | 0.0013281 | 349.9848 | 229.3621 | 12382.1195 | 13606.7247 | 15552.4448 | 0.43201
|  |  | 164.8 | 47.8399 | 47.8396 | 47.8366 | 21.3849 | 0.11776 | 0.0013289 | 350.1425 | 213.1865 | 12046.7122 | 13238.1452 | 15147.4123 | 0.42076
|  |  | 164.9 | 47.8699 | 47.8656 | 47.8617 | 21.3961 | 0.10525 | 0.0013297 | 350.2866 | 190.5363 | 11571.5009 | 12715.935 | 14573.555 | 0.40482
|  |  | 165 | 47.8984 | 47.8877 | 47.8837 | 21.4059 | 0.089435 | 0.0013305 | 350.4124 | 161.9128 | 10966.7854 | 12051.4125 | 13843.3105 | 0.38454
|  |  | 165.1 | 47.91 | 47.9057 | 47.9017 | 21.414 | 0.073618 | 0.0013308 | 350.516 | 133.2784 | 10359.9666 | 11384.5787 | 13110.5261 | 0.36418
|  |  | 165.2 | 47.92 | 47.9197 | 47.9166 | 21.4206 | 0.061095 | 0.0013311 | 350.6013 | 110.6066 | 9879.3653 | 10856.4454 | 12530.1598 | 0.34806
|  |  | 165.3 | 47.93 | 47.93 | 47.9291 | 21.4262 | 0.052148 | 0.0013314 | 350.6729 | 94.4094 | 9536.4235 | 10479.5862 | 12116.0288 | 0.33656
|  |  | 165.4 | 47.94 | 47.94 | 47.9399 | 21.4311 | 0.046778 | 0.0013317 | 350.7352 | 84.6867 | 9331.555 | 10254.456 | 11868.633 | 0.32968
|  |  | 165.5 | 47.95 | 47.95 | 47.95 | 21.4356 | 0.044779 | 0.0013319 | 350.793 | 81.067 | 9257.1621 | 10172.7056 | 11778.7974 | 0.32719
|  |  | 165.6 | 47.96 | 47.96 | 47.96 | 21.44 | 0.043678 | 0.0013322 | 350.8503 | 79.0741 | 9217.5859 | 10129.2153 | 11731.0059 | 0.32586
|  |  | 165.7 | 47.97 | 47.97 | 47.9695 | 21.4443 | 0.040998 | 0.0013325 | 350.9053 | 74.2236 | 9116.589 | 10018.2297 | 11609.0436 | 0.32247
|  |  | 165.8 | 47.98 | 47.9798 | 47.9783 | 21.4482 | 0.036531 | 0.0013328 | 350.9556 | 66.1358 | 8945.8686 | 9830.6248 | 11402.8844 | 0.31675
|  |  | 165.9 | 47.99 | 47.9878 | 47.9859 | 21.4516 | 0.030275 | 0.0013331 | 350.9992 | 54.8108 | 8705.2733 | 9566.2344 | 11112.3454 | 0.30868
|  |  | 166 | 47.9992 | 47.9938 | 47.9918 | 21.4543 | 0.022365 | 0.0013333 | 351.0335 | 40.4905 | 8399.862 | 9230.6176 | 10743.5358 | 0.29843
|  |  | 166.1 | 48 | 47.9978 | 47.9959 | 21.4561 | 0.014452 | 0.0013333 | 351.0567 | 26.1648 | 8093.6917 | 8894.1667 | 10373.8095 | 0.28816
|  |  | 166.2 | 48 | 47.9998 | 47.9983 | 21.4572 | 0.0081909 | 0.0013333 | 351.0706 | 14.8289 | 7851.1651 | 8627.654 | 10080.9385 | 0.28003
|  |  | 166.3 | 48 | 48 | 47.9995 | 21.4577 | 0.0037175 | 0.0013333 | 351.0777 | 6.7302 | 7677.7403 | 8437.0772 | 9871.5134 | 0.27421
|  |  | 166.4 | 48 | 48 | 48 | 21.4579 | 0.0010323 | 0.0013333 | 351.0802 | 1.8688 | 7573.5478 | 8322.5801 | 9745.6924 | 0.27071
|  |  | 166.5 | 48 | 48 | 48 | 21.4579 | 1.7765e-06 | 0.0013333 | 351.0804 | 0.0032162 | 7533.5238 | 8278.5976 | 9697.36 | 0.26937
|  |  | 166.6 | 48 | 48 | 48 | 21.4579 | -0.0010257 | 0.0013333 | 351.0802 | -1.857 | 7493.5998 | 8234.7251 | 9649.1485 | 0.26803
|  |  | 166.7 | 48 | 48 | 47.9995 | 21.4577 | -0.0037049 | 0.0013333 | 351.0777 | -6.7074 | 7389.4002 | 8120.2199 | 9523.3186 | 0.26454
|  |  | 166.8 | 48 | 47.9999 | 47.9983 | 21.4572 | -0.0081723 | 0.0013333 | 351.0707 | -14.7952 | 7215.5195 | 7929.1423 | 9313.3432 | 0.2587
|  |  | 166.9 | 48 | 47.9979 | 47.9959 | 21.4561 | -0.014428 | 0.0013333 | 351.0567 | -26.1202 | 6971.8645 | 7661.3896 | 9019.1094 | 0.25053
|  |  | 167 | 47.9993 | 47.9939 | 47.9919 | 21.4543 | -0.022338 | 0.0013333 | 351.0336 | -40.4414 | 6663.5308 | 7322.5614 | 8646.7707 | 0.24019
|  |  | 167.1 | 47.99 | 47.9879 | 47.9859 | 21.4516 | -0.030252 | 0.0013331 | 350.9993 | -54.7682 | 6354.6357 | 6983.1161 | 8273.754 | 0.22983
|  |  | 167.2 | 47.98 | 47.9799 | 47.9783 | 21.4482 | -0.036514 | 0.0013328 | 350.9558 | -66.1041 | 6109.5647 | 6713.8074 | 7977.8103 | 0.22161
|  |  | 167.3 | 47.97 | 47.97 | 47.9696 | 21.4443 | -0.040987 | 0.0013325 | 350.9054 | -74.2028 | 5933.6975 | 6520.5467 | 7765.4359 | 0.21571
|  |  | 167.4 | 47.96 | 47.96 | 47.96 | 21.44 | -0.043672 | 0.0013322 | 350.8505 | -79.0642 | 5827.1071 | 6403.4144 | 7636.7191 | 0.21213
|  |  | 167.5 | 47.95 | 47.95 | 47.95 | 21.4356 | -0.044636 | 0.0013319 | 350.7932 | -80.8088 | 5787.2713 | 6359.6387 | 7588.614 | 0.21079
|  |  | 167.6 | 47.94 | 47.94 | 47.94 | 21.4311 | -0.044704 | 0.0013317 | 350.7358 | -80.9321 | 5782.1921 | 6354.0573 | 7582.4806 | 0.21062
|  |  | 167.7 | 47.93 | 47.93 | 47.93 | 21.4266 | -0.044704 | 0.0013314 | 350.6784 | -80.9321 | 5779.7559 | 6351.3802 | 7579.5386 | 0.21054
|  |  | 167.8 | 47.92 | 47.92 | 47.92 | 21.4222 | -0.044704 | 0.0013311 | 350.621 | -80.9321 | 5777.3205 | 6348.7039 | 7576.5976 | 0.21046
|  |  | 167.9 | 47.91 | 47.91 | 47.91 | 21.4177 | -0.044704 | 0.0013308 | 350.5636 | -80.9321 | 5774.8858 | 6346.0284 | 7573.6576 | 0.21038
|  |  | 168 | 47.9 | 47.9 | 47.9 | 21.4132 | -0.044704 | 0.0013306 | 350.5062 | -80.9321 | 5772.4519 | 6343.3538 | 7570.7184 | 0.2103
|  |  | 168.1 | 47.89 | 47.89 | 47.89 | 21.4088 | -0.044704 | 0.0013303 | 350.4489 | -80.9321 | 5770.0189 | 6340.6801 | 7567.7803 | 0.21022
|  |  | 168.2 | 47.88 | 47.88 | 47.88 | 21.4043 | -0.044704 | 0.00133 | 350.3915 | -80.9321 | 5767.5867 | 6338.0073 | 7564.8432 | 0.21013
|  |  | 168.3 | 47.87 | 47.87 | 47.87 | 21.3998 | -0.044704 | 0.0013297 | 350.3342 | -80.9321 | 5765.1552 | 6335.3354 | 7561.907 | 0.21005
|  |  | 168.4 | 47.86 | 47.86 | 47.86 | 21.3953 | -0.044704 | 0.0013294 | 350.2769 | -80.9321 | 5762.7245 | 6332.6643 | 7558.9718 | 0.20997
|  |  | 168.5 | 47.85 | 47.85 | 47.85 | 21.3909 | -0.044945 | 0.0013292 | 350.2196 | -81.369 | 5750.9481 | 6319.7232 | 7544.7508 | 0.20958
|  |  | 168.6 | 47.84 | 47.84 | 47.8399 | 21.3864 | -0.048757 | 0.0013289 | 350.1617 | -88.2695 | 5600.9192 | 6154.8563 | 7363.5783 | 0.20454
|  |  | 168.7 | 47.83 | 47.83 | 47.8282 | 21.3811 | -0.059474 | 0.0013286 | 350.0946 | -107.671 | 5183.2874 | 5695.9202 | 6859.253 | 0.19053
|  |  | 168.8 | 47.82 | 47.8195 | 47.8133 | 21.3745 | -0.077343 | 0.0013283 | 350.0093 | -140.0218 | 4488.369 | 4932.2736 | 6020.0809 | 0.16722
|  |  | 168.9 | 47.81 | 47.8015 | 47.7936 | 21.3657 | -0.10236 | 0.0013281 | 349.8965 | -185.3216 | 3516.2493 | 3864.0102 | 4846.1651 | 0.13462
|  |  | 169 | 47.7973 | 47.7755 | 47.7675 | 21.354 | -0.13406 | 0.0013277 | 349.7472 | -242.6967 | 2285.9533 | 2512.0366 | 3360.4798 | 0.093347
|  |  | 169.1 | 47.7501 | 47.7415 | 47.7336 | 21.3388 | -0.16576 | 0.0013264 | 349.5534 | -300.0939 | 1055.408 | 1159.789 | 1874.4934 | 0.052069
|  |  | 169.2 | 47.7001 | 47.6995 | 47.6933 | 21.3208 | -0.19081 | 0.001325 | 349.3233 | -345.438 | 82.8368 | 91.0295 | 700.0324 | 0.019445
|  |  | 169.3 | 47.6501 | 47.6501 | 47.6483 | 21.3007 | -0.2087 | 0.0013236 | 349.0659 | -377.8329 | -612.7579 | -557.6097 | -12.7579 | -0.00035439
|  |  | 169.4 | 47.6001 | 47.6001 | 47.6 | 21.2791 | -0.21944 | 0.0013222 | 348.7905 | -397.2787 | -1031.7861 | -938.9253 | -431.7861 | -0.011994
|  |  | 169.5 | 47.5501 | 47.5501 | 47.5501 | 21.2568 | -0.22334 | 0.0013208 | 348.5062 | -404.3373 | -1186.7893 | -1079.9783 | -586.7893 | -0.0163
|  |  | 169.6 | 47.5001 | 47.5001 | 47.5001 | 21.2344 | -0.22455 | 0.0013194 | 348.2215 | -406.5261 | -1238.0654 | -1126.6395 | -638.0654 | -0.017724
|  |  | 169.7 | 47.4501 | 47.4501 | 47.4496 | 21.2119 | -0.22723 | 0.0013181 | 347.9348 | -411.3765 | -1345.7182 | -1224.6036 | -745.7182 | -0.020714
|  |  | 169.8 | 47.4001 | 47.3999 | 47.3984 | 21.189 | -0.2317 | 0.0013167 | 347.6438 | -419.4642 | -1521.7993 | -1384.8374 | -921.7993 | -0.025606
|  |  | 169.9 | 47.3501 | 47.3479 | 47.346 | 21.1655 | -0.23795 | 0.0013153 | 347.3464 | -430.7891 | -1766.1097 | -1607.1599 | -1166.1097 | -0.032392
|  |  | 170 | 47.2993 | 47.2939 | 47.2919 | 21.1414 | -0.24586 | 0.0013139 | 347.0402 | -445.1014 | -2073.1487 | -1886.5653 | -1473.1487 | -0.040921
|  |  | 170.1 | 47.2401 | 47.2379 | 47.236 | 21.1164 | -0.25377 | 0.0013122 | 346.7235 | -459.4192 | -2379.7252 | -2165.55 | -1779.7252 | -0.049437
|  |  | 170.2 | 47.1801 | 47.1799 | 47.1784 | 21.0906 | -0.26003 | 0.0013106 | 346.398 | -470.7553 | -2622.7733 | -2386.7237 | -2022.7733 | -0.056188
|  |  | 170.3 | 47.1201 | 47.1201 | 47.1196 | 21.0644 | -0.2645 | 0.0013089 | 346.0662 | -478.854 | -2797.0912 | -2545.353 | -2197.0912 | -0.06103
|  |  | 170.4 | 47.0601 | 47.0601 | 47.0601 | 21.0377 | -0.26719 | 0.0013072 | 345.7303 | -483.7155 | -2902.8968 | -2641.6361 | -2302.8968 | -0.063969
|  |  | 170.5 | 47.0001 | 47.0001 | 47.0001 | 21.0109 | -0.26809 | 0.0013056 | 345.3925 | -485.3533 | -2940.7057 | -2676.0422 | -2340.7057 | -0.06502
|  |  | 170.6 | 46.9401 | 46.9401 | 46.9401 | 20.9841 | -0.26721 | 0.0013039 | 345.0552 | -483.7538 | -2910.4686 | -2648.5264 | -2310.4686 | -0.06418
|  |  | 170.7 | 46.8801 | 46.8801 | 46.8806 | 20.9575 | -0.26453 | 0.0013022 | 344.7205 | -478.9035 | -2812.1379 | -2559.0455 | -2212.1379 | -0.061448
|  |  | 170.8 | 46.8201 | 46.8202 | 46.8218 | 20.9312 | -0.26006 | 0.0013006 | 344.3907 | -470.8159 | -2646.2311 | -2408.0703 | -2046.2311 | -0.05684
|  |  | 170.9 | 46.7601 | 46.7622 | 46.7642 | 20.9055 | -0.25381 | 0.0012989 | 344.0681 | -459.491 | -2412.9695 | -2195.8023 | -1812.9695 | -0.05036
|  |  | 171 | 46.7008 | 46.7062 | 46.7082 | 20.8804 | -0.24589 | 0.0012972 | 343.7548 | -445.1515 | -2117.2091 | -1926.6602 | -1517.2091 | -0.042145
|  |  | 171.1 | 46.6501 | 46.6522 | 46.6542 | 20.8563 | -0.23796 | 0.0012958 | 343.4527 | -430.8065 | -1821.8756 | -1657.9068 | -1221.8756 | -0.033941
|  |  | 171.2 | 46.6001 | 46.6002 | 46.6018 | 20.8329 | -0.2317 | 0.0012944 | 343.16 | -419.4704 | -1589.7646 | -1446.6858 | -989.7646 | -0.027493
|  |  | 171.3 | 46.5501 | 46.5501 | 46.5505 | 20.81 | -0.22723 | 0.0012931 | 342.8742 | -411.3716 | -1425.4278 | -1297.1393 | -825.4278 | -0.022929
|  |  | 171.4 | 46.5001 | 46.5001 | 46.5001 | 20.7874 | -0.22454 | 0.0012917 | 342.5932 | -406.5101 | -1328.6662 | -1209.0862 | -728.6662 | -0.020241
|  |  | 171.5 | 46.4501 | 46.4501 | 46.4501 | 20.765 | -0.22346 | 0.0012903 | 342.3148 | -404.5468 | -1292.2511 | -1175.9485 | -692.2511 | -0.019229
|  |  | 171.6 | 46.4001 | 46.4001 | 46.4001 | 20.7427 | -0.22148 | 0.0012889 | 342.0371 | -400.9733 | -1222.4972 | -1112.4724 | -622.4972 | -0.017292
|  |  | 171.7 | 46.3501 | 46.3501 | 46.351 | 20.7208 | -0.21612 | 0.0012875 | 341.7642 | -391.2727 | -1025.854 | -933.5271 | -425.854 | -0.011829
|  |  | 171.8 | 46.3001 | 46.3004 | 46.3035 | 20.6995 | -0.20719 | 0.0012861 | 341.5004 | -375.0975 | -695.444 | -632.854 | -95.444 | -0.0026512
|  |  | 171.9 | 46.2501 | 46.2544 | 46.2583 | 20.6793 | -0.19468 | 0.0012847 | 341.2502 | -352.4478 | -231.5594 | -210.719 | 368.4406 | 0.010234
|  |  | 172 | 46.2015 | 46.2124 | 46.2164 | 20.6606 | -0.17884 | 0.0012834 | 341.0179 | -323.7788 | 356.1683 | 391.3938 | 1030.1031 | 0.028614
|  |  | 172.1 | 46.1701 | 46.1743 | 46.1783 | 20.6435 | -0.163 | 0.0012825 | 340.8073 | -295.0986 | 943.5888 | 1036.9108 | 1739.4624 | 0.048318
|  |  | 172.2 | 46.1401 | 46.1403 | 46.1434 | 20.628 | -0.15048 | 0.0012817 | 340.6146 | -272.4264 | 1406.5826 | 1545.6951 | 2298.5661 | 0.063849
|  |  | 172.3 | 46.1101 | 46.1101 | 46.111 | 20.6134 | -0.14153 | 0.0012808 | 340.4353 | -256.2288 | 1735.7862 | 1907.4574 | 2696.107 | 0.074892
|  |  | 172.4 | 46.0801 | 46.0801 | 46.0801 | 20.5997 | -0.13616 | 0.00128 | 340.2649 | -246.5057 | 1931.4076 | 2122.4259 | 2932.3362 | 0.081454
|  |  | 172.5 | 46.0501 | 46.0501 | 46.0501 | 20.5862 | -0.13417 | 0.0012792 | 340.0991 | -242.9012 | 2000.9375 | 2198.8324 | 3016.2994 | 0.083786
|  |  | 172.6 | 46.0201 | 46.0201 | 46.0201 | 20.5728 | -0.13308 | 0.0012783 | 339.9339 | -240.9237 | 2036.9177 | 2238.3711 | 3059.7485 | 0.084993
|  |  | 172.7 | 45.9901 | 45.9901 | 45.9905 | 20.5596 | -0.1304 | 0.0012775 | 339.771 | -236.0735 | 2131.9793 | 2342.8344 | 3174.5433 | 0.088182
|  |  | 172.8 | 45.9601 | 45.9602 | 45.9617 | 20.5467 | -0.12593 | 0.0012767 | 339.6126 | -227.9859 | 2293.5639 | 2520.3999 | 3369.6702 | 0.093602
|  |  | 172.9 | 45.9301 | 45.9322 | 45.9342 | 20.5344 | -0.11968 | 0.0012758 | 339.4609 | -216.6611 | 2521.6218 | 2771.0129 | 3645.0692 | 0.10125
|  |  | 173 | 45.9008 | 45.9062 | 45.9082 | 20.5228 | -0.11177 | 0.001275 | 339.318 | -202.3556 | 2810.8534 | 3088.8499 | 3994.3406 | 0.11095
|  |  | 173.1 | 45.88 | 45.8822 | 45.8842 | 20.5121 | -0.10387 | 0.0012744 | 339.1859 | -188.0445 | 3100.2227 | 3406.8382 | 4343.7782 | 0.12066
|  |  | 173.2 | 45.86 | 45.8602 | 45.8617 | 20.502 | -0.097607 | 0.0012739 | 339.0627 | -176.7083 | 3328.594 | 3657.7956 | 4619.5557 | 0.12832
|  |  | 173.3 | 45.84 | 45.84 | 45.8405 | 20.4925 | -0.093134 | 0.0012733 | 338.9461 | -168.6095 | 3490.6298 | 3835.8569 | 4815.2273 | 0.13376
|  |  | 173.4 | 45.82 | 45.82 | 45.8201 | 20.4834 | -0.090448 | 0.0012728 | 338.834 | -163.7479 | 3586.3583 | 3941.0531 | 4930.8276 | 0.13697
|  |  | 173.5 | 45.8 | 45.8 | 45.8 | 20.4744 | -0.08948 | 0.0012722 | 338.7241 | -161.9953 | 3618.4241 | 3976.2902 | 4969.5496 | 0.13804
|  |  | 173.6 | 45.78 | 45.78 | 45.78 | 20.4655 | -0.089408 | 0.0012717 | 338.6144 | -161.8641 | 3617.2834 | 3975.0367 | 4968.1722 | 0.138
|  |  | 173.7 | 45.76 | 45.76 | 45.76 | 20.4566 | -0.089408 | 0.0012711 | 338.5048 | -161.8641 | 3613.4605 | 3970.8357 | 4963.5557 | 0.13788
|  |  | 173.8 | 45.74 | 45.74 | 45.74 | 20.4476 | -0.089408 | 0.0012706 | 338.3952 | -161.8641 | 3609.6405 | 3966.6379 | 4958.9428 | 0.13775
|  |  | 173.9 | 45.72 | 45.72 | 45.72 | 20.4387 | -0.089408 | 0.00127 | 338.2856 | -161.8641 | 3605.8235 | 3962.4434 | 4954.3334 | 0.13762
|  |  | 174 | 45.7 | 45.7 | 45.7 | 20.4297 | -0.089408 | 0.0012694 | 338.1762 | -161.8641 | 3602.0094 | 3958.2521 | 4949.7275 | 0.13749
|  |  | 174.1 | 45.68 | 45.68 | 45.68 | 20.4208 | -0.089408 | 0.0012689 | 338.0667 | -161.8641 | 3598.1983 | 3954.064 | 4945.1253 | 0.13736
|  |  | 174.2 | 45.66 | 45.66 | 45.66 | 20.4119 | -0.089408 | 0.0012683 | 337.9573 | -161.8641 | 3594.3902 | 3949.8793 | 4940.5267 | 0.13724
|  |  | 174.3 | 45.64 | 45.64 | 45.64 | 20.4029 | -0.089408 | 0.0012678 | 337.848 | -161.8641 | 3590.585 | 3945.6978 | 4935.9317 | 0.13711
|  |  | 174.4 | 45.62 | 45.62 | 45.62 | 20.394 | -0.089408 | 0.0012672 | 337.7387 | -161.8641 | 3586.7828 | 3941.5196 | 4931.3402 | 0.13698
|  |  | 174.5 | 45.6 | 45.6 | 45.6 | 20.385 | -0.089336 | 0.0012667 | 337.6295 | -161.7335 | 3585.6463 | 3940.2706 | 4929.9677 | 0.13694
|  |  | 174.6 | 45.58 | 45.58 | 45.5801 | 20.3761 | -0.088371 | 0.0012661 | 337.5205 | -159.9871 | 3617.4399 | 3975.2086 | 4968.3611 | 0.13801
|  |  | 174.7 | 45.56 | 45.56 | 45.5605 | 20.3674 | -0.085692 | 0.0012656 | 337.4137 | -155.1369 | 3712.4978 | 4079.6679 | 5083.1515 | 0.1412
|  |  | 174.8 | 45.54 | 45.5402 | 45.5417 | 20.359 | -0.081225 | 0.001265 | 337.3113 | -147.0494 | 3873.5369 | 4256.634 | 5277.6198 | 0.1466
|  |  | 174.9 | 45.52 | 45.5222 | 45.5242 | 20.3511 | -0.074969 | 0.0012644 | 337.2155 | -135.7246 | 4100.5646 | 4506.115 | 5551.7747 | 0.15422
|  |  | 175 | 45.5008 | 45.5062 | 45.5082 | 20.344 | -0.06707 | 0.0012639 | 337.1284 | -121.4238 | 4388.2905 | 4822.2972 | 5899.2277 | 0.16387
|  |  | 175.1 | 45.49 | 45.4922 | 45.4942 | 20.3377 | -0.059168 | 0.0012636 | 337.0519 | -107.1173 | 4676.3434 | 5138.8389 | 6247.0757 | 0.17353
|  |  | 175.2 | 45.48 | 45.4802 | 45.4817 | 20.3321 | -0.052906 | 0.0012633 | 336.9842 | -95.7811 | 4904.1773 | 5389.2058 | 6522.2041 | 0.18117
|  |  | 175.3 | 45.47 | 45.47 | 45.4705 | 20.3271 | -0.048432 | 0.0012631 | 336.923 | -87.6822 | 5066.35 | 5567.4175 | 6718.0413 | 0.18661
|  |  | 175.4 | 45.46 | 45.46 | 45.4601 | 20.3225 | -0.045747 | 0.0012628 | 336.8662 | -82.8205 | 5162.8334 | 5673.4433 | 6834.553 | 0.18985
|  |  | 175.5 | 45.45 | 45.45 | 45.45 | 20.318 | -0.044778 | 0.0012625 | 336.8116 | -81.0655 | 5196.2419 | 5710.1559 | 6874.8966 | 0.19097
|  |  | 175.6 | 45.44 | 45.44 | 45.44 | 20.3135 | -0.044704 | 0.0012622 | 336.7572 | -80.9321 | 5196.7046 | 5710.6644 | 6875.4553 | 0.19098
|  |  | 175.7 | 45.43 | 45.43 | 45.43 | 20.309 | -0.044704 | 0.0012619 | 336.7028 | -80.9321 | 5194.4559 | 5708.1933 | 6872.7399 | 0.19091
|  |  | 175.8 | 45.42 | 45.42 | 45.42 | 20.3046 | -0.044704 | 0.0012617 | 336.6484 | -80.9321 | 5192.2079 | 5705.723 | 6870.0253 | 0.19083
|  |  | 175.9 | 45.41 | 45.41 | 45.41 | 20.3001 | -0.044704 | 0.0012614 | 336.594 | -80.9321 | 5189.9607 | 5703.2535 | 6867.3116 | 0.19076
|  |  | 176 | 45.4 | 45.4 | 45.4 | 20.2956 | -0.044704 | 0.0012611 | 336.5396 | -80.9321 | 5187.7142 | 5700.7848 | 6864.5987 | 0.19068
|  |  | 176.1 | 45.39 | 45.39 | 45.39 | 20.2912 | -0.044704 | 0.0012608 | 336.4852 | -80.9321 | 5185.4684 | 5698.317 | 6861.8868 | 0.19061
|  |  | 176.2 | 45.38 | 45.38 | 45.38 | 20.2867 | -0.044704 | 0.0012606 | 336.4309 | -80.9321 | 5183.2234 | 5695.8499 | 6859.1757 | 0.19053
|  |  | 176.3 | 45.37 | 45.37 | 45.37 | 20.2822 | -0.044704 | 0.0012603 | 336.3765 | -80.9321 | 5180.9791 | 5693.3836 | 6856.4655 | 0.19046
|  |  | 176.4 | 45.36 | 45.36 | 45.36 | 20.2777 | -0.044704 | 0.00126 | 336.3222 | -80.9321 | 5178.7354 | 5690.918 | 6853.7561 | 0.19038
|  |  | 176.5 | 45.35 | 45.35 | 45.35 | 20.2733 | -0.044829 | 0.0012597 | 336.2679 | -81.1593 | 5171.886 | 5683.3912 | 6845.4848 | 0.19015
|  |  | 176.6 | 45.34 | 45.34 | 45.34 | 20.2688 | -0.04674 | 0.0012594 | 336.2133 | -84.618 | 5099.528 | 5603.877 | 6758.1065 | 0.18773
|  |  | 176.7 | 45.33 | 45.33 | 45.3291 | 20.2639 | -0.052098 | 0.0012592 | 336.1544 | -94.3183 | 4900.5468 | 5385.2162 | 6517.82 | 0.18105
|  |  | 176.8 | 45.32 | 45.3197 | 45.3167 | 20.2584 | -0.061032 | 0.0012589 | 336.0868 | -110.4932 | 4570.1549 | 5022.1482 | 6118.8442 | 0.16997
|  |  | 176.9 | 45.31 | 45.3057 | 45.3018 | 20.2517 | -0.073543 | 0.0012586 | 336.0062 | -133.1426 | 4108.3353 | 4514.6541 | 5561.1584 | 0.15448
|  |  | 177 | 45.2986 | 45.2878 | 45.2838 | 20.2436 | -0.089379 | 0.0012583 | 335.9083 | -161.8122 | 3524.3399 | 3872.901 | 4855.9352 | 0.13489
|  |  | 177.1 | 45.2701 | 45.2658 | 45.2618 | 20.2338 | -0.10522 | 0.0012575 | 335.7893 | -190.4933 | 2939.8972 | 3230.6563 | 4150.1718 | 0.11528
|  |  | 177.2 | 45.2401 | 45.2398 | 45.2367 | 20.2226 | -0.11775 | 0.0012567 | 335.6531 | -213.1658 | 2477.0122 | 2721.9914 | 3591.1994 | 0.099756
|  |  | 177.3 | 45.2101 | 45.2101 | 45.2091 | 20.2103 | -0.12669 | 0.0012558 | 335.504 | -229.3638 | 2145.1243 | 2357.2795 | 3190.417 | 0.088623
|  |  | 177.4 | 45.1801 | 45.1801 | 45.18 | 20.1973 | -0.13206 | 0.001255 | 335.3462 | -239.0872 | 1944.17 | 2136.4506 | 2947.7479 | 0.081882
|  |  | 177.5 | 45.1501 | 45.1501 | 45.1501 | 20.1839 | -0.13448 | 0.0012542 | 335.1843 | -243.4606 | 1851.3405 | 2034.4401 | 2835.6484 | 0.078768
|  |  | 177.6 | 45.1201 | 45.1201 | 45.1198 | 20.1704 | -0.14135 | 0.0012533 | 335.0209 | -255.9011 | 1595.8765 | 1753.7104 | 2527.1543 | 0.070199
|  |  | 177.7 | 45.0901 | 45.0901 | 45.0868 | 20.1556 | -0.1601 | 0.0012525 | 334.8426 | -289.8519 | 906.8143 | 996.4993 | 1695.0541 | 0.047085
|  |  | 177.8 | 45.0601 | 45.0589 | 45.0482 | 20.1383 | -0.19137 | 0.0012517 | 334.6342 | -346.4637 | -238.2275 | -216.787 | 361.7725 | 0.010049
|  |  | 177.9 | 45.0301 | 45.015 | 45.0012 | 20.1173 | -0.23516 | 0.0012508 | 334.3807 | -425.7365 | -1837.8353 | -1672.4301 | -1237.8353 | -0.034384
|  |  | 178 | 44.9945 | 44.957 | 44.943 | 20.0913 | -0.29047 | 0.0012498 | 334.0673 | -525.8756 | -3853.6819 | -3506.8506 | -3253.6819 | -0.09038
|  |  | 178.1 | 44.9002 | 44.885 | 44.8712 | 20.0592 | -0.34581 | 0.0012472 | 333.6814 | -626.0553 | -5864.7987 | -5336.9668 | -5264.7987 | -0.14624
|  |  | 178.2 | 44.8002 | 44.799 | 44.7883 | 20.0222 | -0.38964 | 0.0012444 | 333.236 | -705.4094 | -7451.7124 | -6781.0583 | -6851.7124 | -0.19033
|  |  | 178.3 | 44.7002 | 44.7002 | 44.6969 | 19.9813 | -0.42096 | 0.0012417 | 332.7465 | -762.1025 | -8579.0956 | -7806.977 | -7979.0956 | -0.22164
|  |  | 178.4 | 44.6002 | 44.6002 | 44.6 | 19.938 | -0.43976 | 0.0012389 | 332.228 | -796.1346 | -9249.3518 | -8416.9101 | -8649.3518 | -0.24026
|  |  | 178.5 | 44.5002 | 44.5002 | 44.5002 | 19.8934 | -0.44647 | 0.0012361 | 331.6957 | -808.2861 | -9480.9856 | -8627.6969 | -8880.9856 | -0.24669
|  |  | 178.6 | 44.4002 | 44.4002 | 44.4002 | 19.8487 | -0.44602 | 0.0012333 | 331.1635 | -807.4712 | -9454.0734 | -8603.2068 | -8854.0734 | -0.24595
|  |  | 178.7 | 44.3002 | 44.3002 | 44.3006 | 19.8042 | -0.44334 | 0.0012306 | 330.6347 | -802.6211 | -9347.2933 | -8506.0369 | -8747.2933 | -0.24298
|  |  | 178.8 | 44.2002 | 44.2003 | 44.2019 | 19.76 | -0.43887 | 0.0012278 | 330.1112 | -794.5337 | -9176.9892 | -8351.0601 | -8576.9892 | -0.23825
|  |  | 178.9 | 44.1002 | 44.1023 | 44.1043 | 19.7164 | -0.43262 | 0.001225 | 329.5953 | -783.2091 | -8943.6225 | -8138.6965 | -8343.6225 | -0.23177
|  |  | 179 | 44.0009 | 44.0063 | 44.0083 | 19.6735 | -0.4247 | 0.0012222 | 329.0889 | -768.8809 | -8652.2378 | -7873.5364 | -8052.2378 | -0.22367
|  |  | 179.1 | 43.9102 | 43.9123 | 43.9143 | 19.6314 | -0.41678 | 0.0012197 | 328.5939 | -754.5469 | -8362.0723 | -7609.4858 | -7762.0723 | -0.21561
|  |  | 179.2 | 43.8202 | 43.8203 | 43.8219 | 19.5901 | -0.41052 | 0.0012172 | 328.1083 | -743.2106 | -8131.9045 | -7400.0331 | -7531.9045 | -0.20922
|  |  | 179.3 | 43.7302 | 43.7302 | 43.7306 | 19.5493 | -0.40605 | 0.0012147 | 327.63 | -735.1116 | -7965.9941 | -7249.0546 | -7365.9941 | -0.20461
|  |  | 179.4 | 43.6402 | 43.6402 | 43.6402 | 19.5089 | -0.40336 | 0.0012122 | 327.1569 | -730.2498 | -7863.9033 | -7156.152 | -7263.9033 | -0.20178
|  |  | 179.5 | 43.5502 | 43.5502 | 43.5502 | 19.4687 | -0.4024 | 0.0012097 | 326.6869 | -728.5084 | -7822.9288 | -7118.8652 | -7222.9288 | -0.20064
|  |  | 179.6 | 43.4602 | 43.4602 | 43.4602 | 19.4284 | -0.40234 | 0.0012072 | 326.218 | -728.3886 | -7813.5445 | -7110.3255 | -7213.5445 | -0.20038
|  |  | 179.7 | 43.3702 | 43.3702 | 43.3702 | 19.3882 | -0.40234 | 0.0012047 | 325.7501 | -728.3886 | -7806.4361 | -7103.8568 | -7206.4361 | -0.20018
|  |  | 179.8 | 43.2802 | 43.2802 | 43.2802 | 19.348 | -0.40234 | 0.0012022 | 325.2831 | -728.3886 | -7799.2713 | -7097.3369 | -7199.2713 | -0.19998
|  |  | 179.9 | 43.1902 | 43.1902 | 43.1902 | 19.3077 | -0.40234 | 0.0011997 | 324.8171 | -728.3886 | -7792.0502 | -7090.7657 | -7192.0502 | -0.19978
|  |  | 180 | 43.1002 | 43.1002 | 43.1002 | 19.2675 | -0.40234 | 0.0011972 | 324.3521 | -728.3886 | -7784.7729 | -7084.1434 | -7184.7729 | -0.19958
|  |  | 180.1 | 43.0102 | 43.0102 | 43.0102 | 19.2273 | -0.40234 | 0.0011947 | 323.888 | -728.3886 | -7777.4396 | -7077.47 | -7177.4396 | -0.19937
|  |  | 180.2 | 42.9202 | 42.9202 | 42.9202 | 19.187 | -0.40234 | 0.0011922 | 323.4249 | -728.3886 | -7770.0503 | -7070.7458 | -7170.0503 | -0.19917
|  |  | 180.3 | 42.8302 | 42.8302 | 42.8302 | 19.1468 | -0.40234 | 0.0011897 | 322.9628 | -728.3886 | -7762.6052 | -7063.9707 | -7162.6052 | -0.19896
|  |  | 180.4 | 42.7402 | 42.7402 | 42.7402 | 19.1066 | -0.40234 | 0.0011872 | 322.5017 | -728.3886 | -7755.1043 | -7057.145 | -7155.1043 | -0.19875
|  |  | 180.5 | 42.6502 | 42.6502 | 42.6502 | 19.0663 | -0.40218 | 0.0011847 | 322.0415 | -728.1029 | -7742.0999 | -7045.3109 | -7142.0999 | -0.19839
|  |  | 180.6 | 42.5602 | 42.5602 | 42.5602 | 19.0261 | -0.40024 | 0.0011822 | 321.5827 | -724.5858 | -7667.5881 | -6977.5052 | -7067.5881 | -0.19632
|  |  | 180.7 | 42.4702 | 42.4702 | 42.4711 | 18.9863 | -0.39488 | 0.0011797 | 321.1288 | -714.8857 | -7475.9787 | -6803.1406 | -6875.9787 | -0.191
|  |  | 180.8 | 42.3802 | 42.3805 | 42.3836 | 18.9472 | -0.38594 | 0.0011772 | 320.6841 | -698.7111 | -7162.5345 | -6517.9064 | -6562.5345 | -0.18229
|  |  | 180.9 | 42.2902 | 42.2945 | 42.2984 | 18.9091 | -0.37343 | 0.0011747 | 320.2524 | -676.0619 | -6728.0346 | -6122.5115 | -6128.0346 | -0.17022
|  |  | 181 | 42.2019 | 42.2125 | 42.2165 | 18.8725 | -0.35766 | 0.0011723 | 319.8378 | -647.5096 | -6183.9756 | -5627.4178 | -5583.9756 | -0.15511
|  |  | 181.1 | 42.1301 | 42.1345 | 42.1384 | 18.8376 | -0.34188 | 0.0011703 | 319.4434 | -618.9456 | -5641.8903 | -5134.1202 | -5041.8903 | -0.14005
|  |  | 181.2 | 42.0601 | 42.0605 | 42.0635 | 18.8041 | -0.32936 | 0.0011683 | 319.0659 | -596.2728 | -5212.6232 | -4743.4871 | -4612.6232 | -0.12813
|  |  | 181.3 | 41.9901 | 41.9901 | 41.9911 | 18.7717 | -0.32041 | 0.0011664 | 318.7011 | -580.0746 | -4906.4216 | -4464.8436 | -4306.4216 | -0.11962
|  |  | 181.4 | 41.9201 | 41.9201 | 41.9202 | 18.74 | -0.31504 | 0.0011644 | 318.345 | -570.3509 | -4722.5927 | -4297.5593 | -4122.5927 | -0.11452
|  |  | 181.5 | 41.8501 | 41.8501 | 41.8501 | 18.7087 | -0.31258 | 0.0011625 | 317.9935 | -565.899 | -4637.9853 | -4220.5666 | -4037.9853 | -0.11217
|  |  | 181.6 | 41.7801 | 41.7801 | 41.7804 | 18.6775 | -0.30567 | 0.0011606 | 317.6441 | -553.3806 | -4402.9653 | -4006.6984 | -3802.9653 | -0.10564
|  |  | 181.7 | 41.7101 | 41.7101 | 41.7134 | 18.6475 | -0.28691 | 0.0011586 | 317.3093 | -519.4306 | -3769.0674 | -3429.8513 | -3169.0674 | -0.08803
|  |  | 181.8 | 41.6401 | 41.6413 | 41.652 | 18.6201 | -0.25564 | 0.0011567 | 317.0028 | -462.8196 | -2715.1244 | -2470.7632 | -2115.1244 | -0.058753
|  |  | 181.9 | 41.5701 | 41.5852 | 41.599 | 18.5964 | -0.21186 | 0.0011547 | 316.7387 | -383.5477 | -1242.4084 | -1130.5916 | -642.4084 | -0.017845
|  |  | 182 | 41.5058 | 41.5432 | 41.5572 | 18.5777 | -0.15657 | 0.0011529 | 316.5306 | -283.449 | 614.5819 | 675.3647 | 1342.1591 | 0.037282
|  |  | 182.1 | 41.5 | 41.5152 | 41.529 | 18.5651 | -0.10125 | 0.0011528 | 316.39 | -183.3087 | 2470.6689 | 2715.0208 | 3583.5393 | 0.099543
|  |  | 182.2 | 41.5 | 41.5012 | 41.5119 | 18.5575 | -0.05742 | 0.0011528 | 316.3053 | -103.9538 | 3940.7094 | 4330.4499 | 5358.7362 | 0.14885
|  |  | 182.3 | 41.5 | 41.5 | 41.5033 | 18.5536 | -0.026105 | 0.0011528 | 316.2623 | -47.2599 | 4990.9699 | 5484.5824 | 6627.0136 | 0.18408
|  |  | 182.4 | 41.5 | 41.5 | 41.5002 | 18.5523 | -0.0073061 | 0.0011528 | 316.2472 | -13.2269 | 5621.7132 | 6177.7068 | 7388.6888 | 0.20524
|  |  | 182.5 | 41.5 | 41.5 | 41.5 | 18.5522 | -6.9544e-05 | 0.0011528 | 316.2461 | -0.1259 | 5864.712 | 6444.7385 | 7682.1302 | 0.21339
|  |  | 182.6 | 41.5 | 41.5 | 41.5002 | 18.5522 | 0.0062516 | 0.0011528 | 316.2471 | 11.3178 | 6077.0657 | 6678.0941 | 7938.565 | 0.22052
|  |  | 182.7 | 41.5 | 41.5 | 41.5028 | 18.5534 | 0.022325 | 0.0011528 | 316.26 | 40.4176 | 6617.5857 | 7272.0721 | 8591.2881 | 0.23865
|  |  | 182.8 | 41.5 | 41.501 | 41.5102 | 18.5567 | 0.049128 | 0.0011528 | 316.2967 | 88.9411 | 7519.8826 | 8263.6073 | 9680.8871 | 0.26891
|  |  | 182.9 | 41.5 | 41.513 | 41.5248 | 18.5632 | 0.086659 | 0.0011528 | 316.3692 | 156.8883 | 8785.1913 | 9654.0563 | 11208.8531 | 0.31136
|  |  | 183 | 41.505 | 41.537 | 41.549 | 18.574 | 0.13402 | 0.0011529 | 316.4895 | 242.6353 | 10385.2114 | 11412.3202 | 13141.0112 | 0.36503
|  |  | 183.1 | 41.5599 | 41.5729 | 41.5847 | 18.59 | 0.18141 | 0.0011544 | 316.6676 | 328.4181 | 11992.1703 | 13178.2091 | 15081.5484 | 0.41893
|  |  | 183.2 | 41.6199 | 41.6209 | 41.6301 | 18.6103 | 0.21898 | 0.0011561 | 316.8938 | 396.4368 | 13275.3157 | 14588.2591 | 16631.0539 | 0.46197
|  |  | 183.3 | 41.6799 | 41.6799 | 41.6827 | 18.6338 | 0.24582 | 0.0011578 | 317.1561 | 445.0318 | 14202.4842 | 15607.1255 | 17750.6873 | 0.49307
|  |  | 183.4 | 41.7399 | 41.7399 | 41.7401 | 18.6595 | 0.26193 | 0.0011594 | 317.4428 | 474.2031 | 14771.7096 | 16232.6479 | 18438.0746 | 0.51217
|  |  | 183.5 | 41.7999 | 41.7999 | 41.7999 | 18.6862 | 0.2679 | 0.0011611 | 317.7419 | 485.0088 | 15000.377 | 16483.9308 | 18714.2096 | 0.51984
|  |  | 183.6 | 41.8599 | 41.8599 | 41.86 | 18.7131 | 0.27028 | 0.0011628 | 318.0428 | 489.316 | 15108.1622 | 16602.376 | 18844.3693 | 0.52345
|  |  | 183.7 | 41.9199 | 41.9199 | 41.9208 | 18.7403 | 0.27564 | 0.0011644 | 318.3481 | 499.0159 | 15317.6275 | 16832.5577 | 19097.3162 | 0.53048
|  |  | 183.8 | 41.9799 | 41.9802 | 41.9833 | 18.7682 | 0.28457 | 0.0011661 | 318.6619 | 515.1903 | 15649.9036 | 17197.6962 | 19498.5673 | 0.54163
|  |  | 183.9 | 42.0399 | 42.0442 | 42.0481 | 18.7972 | 0.29708 | 0.0011678 | 318.9882 | 537.8393 | 16105.9516 | 17698.8479 | 20049.2834 | 0.55692
|  |  | 184 | 42.1014 | 42.1122 | 42.1162 | 18.8276 | 0.3129 | 0.0011695 | 319.3312 | 566.4706 | 16677.5353 | 18326.9619 | 20739.5185 | 0.5761
|  |  | 184.1 | 42.1799 | 42.1842 | 42.1881 | 18.8598 | 0.32872 | 0.0011717 | 319.6943 | 595.1138 | 17253.0732 | 18959.4211 | 21434.5287 | 0.5954
|  |  | 184.2 | 42.2599 | 42.2602 | 42.2632 | 18.8934 | 0.34124 | 0.0011739 | 320.0742 | 617.7868 | 17719.3459 | 19471.8087 | 21997.592 | 0.61104
|  |  | 184.3 | 42.3399 | 42.3399 | 42.3408 | 18.928 | 0.35019 | 0.0011761 | 320.467 | 633.9852 | 18065.8914 | 19852.628 | 22416.0747 | 0.62267
|  |  | 184.4 | 42.4199 | 42.4199 | 42.4199 | 18.9634 | 0.35556 | 0.0011783 | 320.8686 | 643.709 | 18291.6705 | 20100.7368 | 22688.7217 | 0.63024
|  |  | 184.5 | 42.4999 | 42.4999 | 42.4999 | 18.9991 | 0.35735 | 0.0011806 | 321.2751 | 646.9549 | 18395.5315 | 20214.8698 | 22814.1427 | 0.63373
|  |  | 184.6 | 42.5799 | 42.5799 | 42.5798 | 19.0349 | 0.35557 | 0.0011828 | 321.6824 | 643.7263 | 18376.4266 | 20193.8754 | 22791.0718 | 0.63309
|  |  | 184.7 | 42.6599 | 42.6599 | 42.6589 | 19.0702 | 0.35021 | 0.001185 | 322.0863 | 634.0264 | 18233.3067 | 20036.6007 | 22618.2426 | 0.62828
|  |  | 184.8 | 42.7399 | 42.7395 | 42.7365 | 19.1049 | 0.34128 | 0.0011872 | 322.4828 | 617.8521 | 17965.0144 | 19741.7741 | 22294.2572 | 0.61928
|  |  | 184.9 | 42.8199 | 42.8156 | 42.8116 | 19.1385 | 0.32877 | 0.0011894 | 322.8677 | 595.2031 | 17570.5019 | 19308.2439 | 21817.8504 | 0.60605
|  |  | 185 | 42.8983 | 42.8876 | 42.8836 | 19.1707 | 0.31296 | 0.0011916 | 323.2369 | 566.5787 | 17058.3559 | 18745.4461 | 21199.3913 | 0.58887
|  |  | 185.1 | 42.9599 | 42.9556 | 42.9516 | 19.2011 | 0.29714 | 0.0011933 | 323.5867 | 537.9422 | 16542.2979 | 18178.3493 | 20576.2081 | 0.57156
|  |  | 185.2 | 43.0199 | 43.0196 | 43.0165 | 19.2301 | 0.28462 | 0.001195 | 323.9206 | 515.2691 | 16137.6978 | 17733.7338 | 20087.6196 | 0.55799
|  |  | 185.3 | 43.0799 | 43.0799 | 43.079 | 19.258 | 0.27567 | 0.0011967 | 324.2427 | 499.0707 | 15855.3835 | 17423.4983 | 19746.7015 | 0.54852
|  |  | 185.4 | 43.1399 | 43.1399 | 43.1398 | 19.2852 | 0.2703 | 0.0011983 | 324.5569 | 489.3468 | 15696.3174 | 17248.7004 | 19554.6158 | 0.54318
|  |  | 185.5 | 43.1999 | 43.1999 | 43.1999 | 19.3121 | 0.26822 | 0.0012 | 324.8674 | 485.5812 | 15651.446 | 17199.3913 | 19500.43 | 0.54168
|  |  | 185.6 | 43.2599 | 43.2599 | 43.2598 | 19.3389 | 0.26614 | 0.0012017 | 325.1777 | 481.8276 | 15606.5714 | 17150.0785 | 19446.2401 | 0.54017
|  |  | 185.7 | 43.3199 | 43.3199 | 43.319 | 19.3653 | 0.26079 | 0.0012033 | 325.4843 | 472.1279 | 15446.0036 | 16973.6303 | 19252.341 | 0.53479
|  |  | 185.8 | 43.3799 | 43.3796 | 43.3765 | 19.391 | 0.25185 | 0.001205 | 325.7829 | 455.9536 | 15158.6746 | 16657.8842 | 18905.3672 | 0.52515
|  |  | 185.9 | 43.4399 | 43.4356 | 43.4316 | 19.4157 | 0.23934 | 0.0012067 | 326.0695 | 433.3047 | 14743.7651 | 16201.9397 | 18404.3293 | 0.51123
|  |  | 186 | 43.4982 | 43.4876 | 43.4836 | 19.4389 | 0.22355 | 0.0012083 | 326.3399 | 404.7148 | 14210.896 | 15616.3692 | 17760.8453 | 0.49336
|  |  | 186.1 | 43.5399 | 43.5356 | 43.5316 | 19.4604 | 0.20775 | 0.0012094 | 326.5903 | 376.1128 | 13674.8756 | 15027.3358 | 17113.5558 | 0.47538
|  |  | 186.2 | 43.5799 | 43.5796 | 43.5765 | 19.4804 | 0.19523 | 0.0012106 | 326.8244 | 353.4397 | 13251.849 | 14562.4715 | 16602.7159 | 0.46119
|  |  | 186.3 | 43.6199 | 43.6199 | 43.619 | 19.4994 | 0.18628 | 0.0012117 | 327.0461 | 337.2412 | 12953.2264 | 14234.3148 | 16242.1041 | 0.45117
|  |  | 186.4 | 43.6599 | 43.6599 | 43.6599 | 19.5177 | 0.18091 | 0.0012128 | 327.2597 | 327.5173 | 12779.7425 | 14043.6731 | 16032.6078 | 0.44535
|  |  | 186.5 | 43.6999 | 43.6999 | 43.6999 | 19.5356 | 0.17841 | 0.0012139 | 327.4693 | 322.99 | 12707.1231 | 13963.8716 | 15944.9138 | 0.44291
|  |  | 186.6 | 43.7399 | 43.7399 | 43.7397 | 19.5534 | 0.17145 | 0.001215 | 327.6774 | 310.397 | 12476.5136 | 13710.4545 | 15666.4335 | 0.43518
|  |  | 186.7 | 43.7799 | 43.7799 | 43.7766 | 19.5699 | 0.1527 | 0.0012161 | 327.8711 | 276.4481 | 11826.4682 | 12996.1189 | 14881.4494 | 0.41337
|  |  | 186.8 | 43.8199 | 43.8187 | 43.808 | 19.5839 | 0.12143 | 0.0012172 | 328.0356 | 219.8382 | 10729.518 | 11790.6791 | 13556.7902 | 0.37658
|  |  | 186.9 | 43.8599 | 43.8447 | 43.831 | 19.5942 | 0.077644 | 0.0012183 | 328.1561 | 140.5673 | 9184.256 | 10092.589 | 11690.7572 | 0.32474
|  |  | 187 | 43.8937 | 43.8567 | 43.8427 | 19.5995 | 0.022458 | 0.0012193 | 328.2179 | 40.6576 | 7229.7579 | 7944.789 | 9330.5373 | 0.25918
|  |  | 187.1 | 43.8701 | 43.8548 | 43.841 | 19.5987 | -0.032752 | 0.0012186 | 328.2088 | -59.2947 | 5270.3631 | 5791.6078 | 6964.4042 | 0.19346
|  |  | 187.2 | 43.8401 | 43.8388 | 43.8281 | 19.5929 | -0.076586 | 0.0012178 | 328.1409 | -138.6507 | 3712.6646 | 4079.8512 | 5083.353 | 0.1412
|  |  | 187.3 | 43.8101 | 43.8101 | 43.8067 | 19.5834 | -0.1079 | 0.0012169 | 328.029 | -195.3457 | 2598.3856 | 2855.3688 | 3737.7679 | 0.10383
|  |  | 187.4 | 43.7801 | 43.7801 | 43.7798 | 19.5713 | -0.1267 | 0.0012161 | 327.8877 | -229.3797 | 1927.9313 | 2118.6058 | 2928.1383 | 0.081337
|  |  | 187.5 | 43.7501 | 43.7501 | 43.7501 | 19.558 | -0.13354 | 0.0012153 | 327.7318 | -241.7639 | 1681.3634 | 1847.652 | 2630.3869 | 0.073066
|  |  | 187.6 | 43.7201 | 43.7201 | 43.7201 | 19.5446 | -0.13411 | 0.0012144 | 327.5747 | -242.7962 | 1656.9626 | 1820.838 | 2600.9209 | 0.072248
|  |  | 187.7 | 43.6901 | 43.6901 | 43.6901 | 19.5312 | -0.13411 | 0.0012136 | 327.4177 | -242.7962 | 1652.7589 | 1816.2186 | 2595.8446 | 0.072107
|  |  | 187.8 | 43.6601 | 43.6601 | 43.6601 | 19.5178 | -0.13411 | 0.0012128 | 327.2608 | -242.7962 | 1648.5615 | 1811.6061 | 2590.7759 | 0.071966
|  |  | 187.9 | 43.6301 | 43.6301 | 43.6301 | 19.5044 | -0.13411 | 0.0012119 | 327.104 | -242.7962 | 1644.3704 | 1807.0004 | 2585.7147 | 0.071825
|  |  | 188 | 43.6001 | 43.6001 | 43.6001 | 19.491 | -0.13411 | 0.0012111 | 326.9473 | -242.7962 | 1640.1856 | 1802.4017 | 2580.6612 | 0.071685
|  |  | 188.1 | 43.5701 | 43.5701 | 43.5701 | 19.4776 | -0.13411 | 0.0012103 | 326.7907 | -242.7962 | 1636.007 | 1797.8099 | 2575.6153 | 0.071545
|  |  | 188.2 | 43.5401 | 43.5401 | 43.5401 | 19.4641 | -0.13411 | 0.0012094 | 326.6342 | -242.7962 | 1631.8347 | 1793.225 | 2570.5769 | 0.071405
|  |  | 188.3 | 43.5101 | 43.5101 | 43.5101 | 19.4507 | -0.13411 | 0.0012086 | 326.4778 | -242.7962 | 1627.6688 | 1788.647 | 2565.5462 | 0.071265
|  |  | 188.4 | 43.4801 | 43.4801 | 43.4801 | 19.4373 | -0.13411 | 0.0012078 | 326.3215 | -242.7962 | 1623.5092 | 1784.076 | 2560.5231 | 0.071126
|  |  | 188.5 | 43.4501 | 43.4501 | 43.4501 | 19.4239 | -0.13411 | 0.0012069 | 326.1654 | -242.7962 | 1619.3559 | 1779.512 | 2555.5076 | 0.070986
|  |  | 188.6 | 43.4201 | 43.4201 | 43.4201 | 19.4105 | -0.13411 | 0.0012061 | 326.0093 | -242.7962 | 1615.2088 | 1774.9547 | 2550.4997 | 0.070847
|  |  | 188.7 | 43.3901 | 43.3901 | 43.3901 | 19.3971 | -0.13411 | 0.0012053 | 325.8534 | -242.7962 | 1611.068 | 1770.4044 | 2545.4993 | 0.070708
|  |  | 188.8 | 43.3601 | 43.3601 | 43.3601 | 19.3837 | -0.13411 | 0.0012044 | 325.6976 | -242.7962 | 1606.9334 | 1765.8609 | 2540.5065 | 0.07057
|  |  | 188.9 | 43.3301 | 43.3301 | 43.3301 | 19.3703 | -0.13411 | 0.0012036 | 325.5418 | -242.7962 | 1602.8051 | 1761.3243 | 2535.5212 | 0.070431
|  |  | 189 | 43.3001 | 43.3001 | 43.3001 | 19.3569 | -0.13411 | 0.0012028 | 325.3862 | -242.7962 | 1598.6831 | 1756.7946 | 2530.5436 | 0.070293
|  |  | 189.1 | 43.2701 | 43.2701 | 43.2701 | 19.3434 | -0.13411 | 0.0012019 | 325.2307 | -242.7962 | 1594.5674 | 1752.2719 | 2525.5735 | 0.070155
|  |  | 189.2 | 43.2401 | 43.2401 | 43.2401 | 19.33 | -0.13411 | 0.0012011 | 325.0753 | -242.7962 | 1590.458 | 1747.756 | 2520.611 | 0.070017
|  |  | 189.3 | 43.2101 | 43.2101 | 43.2101 | 19.3166 | -0.13411 | 0.0012003 | 324.92 | -242.7962 | 1586.3548 | 1743.247 | 2515.656 | 0.069879
|  |  | 189.4 | 43.1801 | 43.1801 | 43.1801 | 19.3032 | -0.13411 | 0.0011994 | 324.7648 | -242.7962 | 1582.2578 | 1738.7448 | 2510.7086 | 0.069742
|  |  | 189.5 | 43.1501 | 43.1501 | 43.1501 | 19.2898 | -0.13381 | 0.0011986 | 324.6097 | -242.2437 | 1588.8239 | 1745.9603 | 2518.6377 | 0.069962
|  |  | 189.6 | 43.1201 | 43.1201 | 43.1202 | 19.2765 | -0.12993 | 0.0011978 | 324.4555 | -235.2291 | 1719.9686 | 1890.0754 | 2677.0059 | 0.074361
|  |  | 189.7 | 43.0901 | 43.0901 | 43.0919 | 19.2638 | -0.11922 | 0.0011969 | 324.3096 | -215.8301 | 2089.7289 | 2296.4054 | 3123.5224 | 0.086765
|  |  | 189.8 | 43.0601 | 43.0607 | 43.0669 | 19.2526 | -0.10135 | 0.0011961 | 324.1802 | -183.4819 | 2708.809 | 2976.7132 | 3871.1134 | 0.10753
|  |  | 189.9 | 43.0301 | 43.0387 | 43.0466 | 19.2435 | -0.076328 | 0.0011953 | 324.0757 | -138.1847 | 3577.2023 | 3930.9915 | 4919.7709 | 0.13666
|  |  | 190 | 43.0035 | 43.0247 | 43.0327 | 19.2373 | -0.044765 | 0.0011945 | 324.0042 | -81.0432 | 4673.9233 | 5136.1795 | 6244.1533 | 0.17345
|  |  | 190.1 | 43.01 | 43.0187 | 43.0266 | 19.2346 | -0.013189 | 0.0011947 | 323.9725 | -23.877 | 5772.2133 | 6343.0915 | 7570.4303 | 0.21029
|  |  | 190.2 | 43.02 | 43.0207 | 43.0268 | 19.2347 | 0.011859 | 0.001195 | 323.9738 | 21.4696 | 6644.5014 | 7301.6499 | 8623.7911 | 0.23955
|  |  | 190.3 | 43.03 | 43.03 | 43.0319 | 19.237 | 0.029754 | 0.0011953 | 323.9998 | 53.8671 | 7269.013 | 7987.9264 | 9377.941 | 0.2605
|  |  | 190.4 | 43.04 | 43.04 | 43.0401 | 19.2407 | 0.040497 | 0.0011956 | 324.0424 | 73.3155 | 7645.4265 | 8401.5676 | 9832.4918 | 0.27312
|  |  | 190.5 | 43.05 | 43.05 | 43.05 | 19.2451 | 0.044531 | 0.0011958 | 324.0932 | 80.6184 | 7788.7009 | 8559.012 | 10005.5077 | 0.27793
|  |  | 190.6 | 43.06 | 43.06 | 43.06 | 19.2496 | 0.046766 | 0.0011961 | 324.1451 | 84.6655 | 7869.4241 | 8647.7188 | 10102.9877 | 0.28064
|  |  | 190.7 | 43.07 | 43.07 | 43.0709 | 19.2544 | 0.052124 | 0.0011964 | 324.2011 | 94.3649 | 8059.2445 | 8856.3126 | 10332.2116 | 0.28701
|  |  | 190.8 | 43.08 | 43.0803 | 43.0834 | 19.26 | 0.061058 | 0.0011967 | 324.2654 | 110.5389 | 8374.3247 | 9202.5547 | 10712.6974 | 0.29757
|  |  | 190.9 | 43.09 | 43.0943 | 43.0982 | 19.2666 | 0.073568 | 0.0011969 | 324.342 | 133.1875 | 8815.0514 | 9686.8697 | 11244.9117 | 0.31236
|  |  | 191 | 43.1015 | 43.1123 | 43.1163 | 19.2747 | 0.089377 | 0.0011973 | 324.4353 | 161.8083 | 9372.1983 | 10299.119 | 11917.7132 | 0.33105
|  |  | 191.1 | 43.1299 | 43.1343 | 43.1382 | 19.2845 | 0.10519 | 0.0011981 | 324.5485 | 190.4415 | 9931.3268 | 10913.5459 | 12592.9076 | 0.3498
|  |  | 191.2 | 43.1599 | 43.1603 | 43.1633 | 19.2957 | 0.11772 | 0.0011989 | 324.6784 | 213.1149 | 10377.1184 | 11403.4268 | 13131.2382 | 0.36476
|  |  | 191.3 | 43.1899 | 43.1899 | 43.1909 | 19.308 | 0.12666 | 0.0011997 | 324.8208 | 229.3137 | 10699.2543 | 11757.4223 | 13520.2443 | 0.37556
|  |  | 191.4 | 43.2199 | 43.2199 | 43.22 | 19.3211 | 0.13204 | 0.0012006 | 324.9715 | 239.038 | 10897.2673 | 11975.019 | 13759.3615 | 0.3822
|  |  | 191.5 | 43.2499 | 43.2499 | 43.2499 | 19.3345 | 0.13409 | 0.0012014 | 325.1265 | 242.7654 | 10979.8803 | 12065.8025 | 13859.1237 | 0.38498
|  |  | 191.6 | 43.2799 | 43.2799 | 43.28 | 19.3479 | 0.13615 | 0.0012022 | 325.2822 | 246.4804 | 11062.4012 | 12156.4848 | 13958.7745 | 0.38774
|  |  | 191.7 | 43.3099 | 43.3099 | 43.3109 | 19.3617 | 0.1415 | 0.0012031 | 325.4422 | 256.1798 | 11261.1813 | 12374.9245 | 14198.8181 | 0.39441
|  |  | 191.8 | 43.3399 | 43.3402 | 43.3433 | 19.3762 | 0.15044 | 0.0012039 | 325.6106 | 272.3537 | 11586.2715 | 12732.1664 | 14591.3917 | 0.40532
|  |  | 191.9 | 43.3699 | 43.3742 | 43.3782 | 19.3918 | 0.16295 | 0.0012047 | 325.7916 | 295.0022 | 12038.2918 | 13228.8921 | 15137.2441 | 0.42048
|  |  | 192 | 43.4013 | 43.4122 | 43.4162 | 19.4088 | 0.17878 | 0.0012056 | 325.9893 | 323.6721 | 12609.1373 | 13856.1948 | 15826.5877 | 0.43963
|  |  | 192.1 | 43.4499 | 43.4542 | 43.4581 | 19.4275 | 0.19463 | 0.0012069 | 326.2075 | 352.3545 | 13182.7824 | 14486.574 | 16519.3121 | 0.45887
|  |  | 192.2 | 43.4999 | 43.5002 | 43.5033 | 19.4477 | 0.20715 | 0.0012083 | 326.4425 | 375.028 | 13641.9923 | 14991.2003 | 17073.8465 | 0.47427
|  |  | 192.3 | 43.5499 | 43.5499 | 43.5508 | 19.469 | 0.2161 | 0.0012097 | 326.6903 | 391.2269 | 13977.0999 | 15359.4504 | 17478.517 | 0.48551
|  |  | 192.4 | 43.5999 | 43.5999 | 43.6 | 19.4909 | 0.22147 | 0.0012111 | 326.9468 | 400.9512 | 14187.4053 | 15590.5553 | 17732.4783 | 0.49257
|  |  | 192.5 | 43.6499 | 43.6499 | 43.6499 | 19.5133 | 0.22332 | 0.0012125 | 327.2077 | 404.2988 | 14274.0711 | 15685.7924 | 17837.1345 | 0.49548
|  |  | 192.6 | 43.6999 | 43.6999 | 43.6999 | 19.5356 | 0.22249 | 0.0012139 | 327.469 | 402.7874 | 14265.9909 | 15676.9131 | 17827.377 | 0.4952
|  |  | 192.7 | 43.7499 | 43.7499 | 43.7494 | 19.5577 | 0.21981 | 0.0012153 | 327.7286 | 397.9378 | 14192.4009 | 15596.0449 | 17738.5109 | 0.49274
|  |  | 192.8 | 43.7999 | 43.7997 | 43.7982 | 19.5796 | 0.21534 | 0.0012167 | 327.9842 | 389.8508 | 14054.8889 | 15444.9329 | 17572.4537 | 0.48812
|  |  | 192.9 | 43.8499 | 43.8477 | 43.8458 | 19.6008 | 0.20908 | 0.0012181 | 328.2339 | 378.5266 | 13853.0837 | 15223.1689 | 17328.757 | 0.48135
|  |  | 193 | 43.8991 | 43.8938 | 43.8918 | 19.6214 | 0.20118 | 0.0012194 | 328.4754 | 364.2225 | 13591.6814 | 14935.9136 | 17013.0919 | 0.47259
|  |  | 193.1 | 43.9399 | 43.9378 | 43.9358 | 19.6411 | 0.19328 | 0.0012206 | 328.707 | 349.9122 | 13328.7958 | 14647.0283 | 16695.6355 | 0.46377
|  |  | 193.2 | 43.9799 | 43.9798 | 43.9782 | 19.66 | 0.18702 | 0.0012217 | 328.9304 | 338.5754 | 13123.18 | 14421.0769 | 16447.3373 | 0.45687
|  |  | 193.3 | 44.0199 | 44.0199 | 44.0195 | 19.6785 | 0.18254 | 0.0012228 | 329.1476 | 330.4759 | 12980.3747 | 14264.148 | 16274.8879 | 0.45208
|  |  | 193.4 | 44.0599 | 44.0599 | 44.0599 | 19.6965 | 0.17986 | 0.0012239 | 329.3609 | 325.6137 | 12900.7295 | 14176.6258 | 16178.7097 | 0.44941
|  |  | 193.5 | 44.0999 | 44.0999 | 44.0999 | 19.7144 | 0.17882 | 0.001225 | 329.5722 | 323.731 | 12879.4999 | 14153.2965 | 16153.0731 | 0.4487
|  |  | 193.6 | 44.1399 | 44.1399 | 44.1399 | 19.7323 | 0.17778 | 0.0012261 | 329.7834 | 321.8545 | 12858.3127 | 14130.0139 | 16127.4878 | 0.44799
|  |  | 193.7 | 44.1799 | 44.1799 | 44.1795 | 19.75 | 0.1751 | 0.0012272 | 329.9927 | 317.0049 | 12778.1922 | 14041.9695 | 16030.7357 | 0.4453
|  |  | 193.8 | 44.2199 | 44.2198 | 44.2182 | 19.7673 | 0.17064 | 0.0012283 | 330.1979 | 308.918 | 12633.6058 | 13883.0832 | 15856.1354 | 0.44045
|  |  | 193.9 | 44.2599 | 44.2578 | 44.2558 | 19.7841 | 0.16438 | 0.0012294 | 330.3969 | 297.5938 | 12424.2387 | 13653.0095 | 15603.3072 | 0.43343
|  |  | 194 | 44.2991 | 44.2938 | 44.2918 | 19.8002 | 0.15648 | 0.0012305 | 330.5876 | 283.2906 | 12154.9071 | 13357.0408 | 15278.0668 | 0.42439
|  |  | 194.1 | 44.3299 | 44.3278 | 44.3258 | 19.8154 | 0.14858 | 0.0012314 | 330.7682 | 268.9811 | 11884.2774 | 13059.6455 | 14951.2588 | 0.41531
|  |  | 194.2 | 44.3599 | 44.3598 | 44.3582 | 19.8299 | 0.14231 | 0.0012322 | 330.9405 | 257.6443 | 11671.5815 | 12825.9138 | 14694.4107 | 0.40818
|  |  | 194.3 | 44.3899 | 44.3899 | 44.3895 | 19.8439 | 0.13784 | 0.0012331 | 331.1065 | 249.5448 | 11522.3681 | 12661.9429 | 14514.223 | 0.40317
|  |  | 194.4 | 44.4199 | 44.4199 | 44.4199 | 19.8575 | 0.13515 | 0.0012339 | 331.2683 | 244.6826 | 11436.9301 | 12568.055 | 14411.0495 | 0.40031
|  |  | 194.5 | 44.4499 | 44.4499 | 44.4499 | 19.8709 | 0.13418 | 0.0012347 | 331.4281 | 242.9285 | 11412.9834 | 12541.74 | 14382.1319 | 0.3995
|  |  | 194.6 | 44.4799 | 44.4799 | 44.4799 | 19.8843 | 0.13411 | 0.0012356 | 331.5879 | 242.7962 | 11421.2324 | 12550.8049 | 14392.0933 | 0.39978
|  |  | 194.7 | 44.5099 | 44.5099 | 44.5099 | 19.8977 | 0.13411 | 0.0012364 | 331.7477 | 242.7962 | 11432.1165 | 12562.7654 | 14405.2367 | 0.40015
|  |  | 194.8 | 44.5399 | 44.5399 | 44.5399 | 19.9111 | 0.13411 | 0.0012372 | 331.9077 | 242.7962 | 11443.0069 | 12574.7328 | 14418.3877 | 0.40051
|  |  | 194.9 | 44.5699 | 44.5699 | 44.5699 | 19.9245 | 0.13411 | 0.0012381 | 332.0677 | 242.7962 | 11453.9037 | 12586.7073 | 14431.5465 | 0.40088
|  |  | 195 | 44.5999 | 44.5999 | 44.5999 | 19.938 | 0.13411 | 0.0012389 | 332.2279 | 242.7962 | 11464.8069 | 12598.6889 | 14444.7131 | 0.40124
|  |  | 195.1 | 44.6299 | 44.6299 | 44.6299 | 19.9514 | 0.13411 | 0.0012397 | 332.3882 | 242.7962 | 11475.7166 | 12610.6776 | 14457.8875 | 0.40161
|  |  | 195.2 | 44.6599 | 44.6599 | 44.6599 | 19.9648 | 0.13411 | 0.0012406 | 332.5486 | 242.7962 | 11486.6328 | 12622.6734 | 14471.0697 | 0.40197
|  |  | 195.3 | 44.6899 | 44.6899 | 44.6899 | 19.9782 | 0.13411 | 0.0012414 | 332.7091 | 242.7962 | 11497.5555 | 12634.6763 | 14484.2597 | 0.40234
|  |  | 195.4 | 44.7199 | 44.7199 | 44.7199 | 19.9916 | 0.13411 | 0.0012422 | 332.8697 | 242.7962 | 11508.4846 | 12646.6864 | 14497.4576 | 0.40271
|  |  | 195.5 | 44.7499 | 44.7499 | 44.7499 | 20.005 | 0.13383 | 0.0012431 | 333.0304 | 242.2873 | 11509.2391 | 12647.5155 | 14498.3686 | 0.40273
|  |  | 195.6 | 44.7799 | 44.7799 | 44.7798 | 20.0184 | 0.12998 | 0.0012439 | 333.1906 | 235.3165 | 11380.5848 | 12506.1372 | 14343.0079 | 0.39842
|  |  | 195.7 | 44.8099 | 44.8099 | 44.8081 | 20.031 | 0.11927 | 0.0012447 | 333.3423 | 215.9182 | 11002.2432 | 12090.3772 | 13886.1287 | 0.38573
|  |  | 195.8 | 44.8399 | 44.8393 | 44.8332 | 20.0422 | 0.1014 | 0.0012456 | 333.4769 | 183.5709 | 10362.7861 | 11387.677 | 13113.9307 | 0.36428
|  |  | 195.9 | 44.8699 | 44.8613 | 44.8535 | 20.0513 | 0.076378 | 0.0012464 | 333.5858 | 138.2743 | 9461.405 | 10397.1483 | 12025.4377 | 0.33404
|  |  | 196 | 44.8968 | 44.8753 | 44.8673 | 20.0575 | 0.044767 | 0.0012471 | 333.6604 | 81.0465 | 8317.9843 | 9140.6421 | 10644.6617 | 0.29569
|  |  | 196.1 | 44.89 | 44.8814 | 44.8735 | 20.0602 | 0.013143 | 0.0012469 | 333.6934 | 23.7933 | 7171.2712 | 7880.5178 | 9259.9097 | 0.25722
|  |  | 196.2 | 44.88 | 44.8794 | 44.8732 | 20.0601 | -0.011906 | 0.0012467 | 333.692 | -21.5541 | 6261.5266 | 6880.7985 | 8161.317 | 0.2267
|  |  | 196.3 | 44.87 | 44.87 | 44.8682 | 20.0579 | -0.029801 | 0.0012464 | 333.6648 | -53.9524 | 5610.4341 | 6165.3122 | 7375.0684 | 0.20486
|  |  | 196.4 | 44.86 | 44.86 | 44.8599 | 20.0542 | -0.040544 | 0.0012461 | 333.6204 | -73.4015 | 5218.4733 | 5734.586 | 6901.7429 | 0.19172
|  |  | 196.5 | 44.85 | 44.85 | 44.85 | 20.0498 | -0.044627 | 0.0012458 | 333.5674 | -80.7921 | 5068.0812 | 5569.32 | 6720.1318 | 0.18667
|  |  | 196.6 | 44.84 | 44.84 | 44.8399 | 20.0452 | -0.047803 | 0.0012456 | 333.5132 | -86.5418 | 4950.5997 | 5440.2194 | 6578.2631 | 0.18273
|  |  | 196.7 | 44.83 | 44.83 | 44.8286 | 20.0402 | -0.055839 | 0.0012453 | 333.4525 | -101.0904 | 4656.5812 | 5117.1222 | 6223.2113 | 0.17287
|  |  | 196.8 | 44.82 | 44.8195 | 44.8149 | 20.0341 | -0.069239 | 0.001245 | 333.3791 | -125.3509 | 4167.6515 | 4579.8368 | 5632.7877 | 0.15647
|  |  | 196.9 | 44.81 | 44.8036 | 44.7977 | 20.0263 | -0.088004 | 0.0012447 | 333.2863 | -159.3232 | 3483.8453 | 3828.4014 | 4807.0345 | 0.13353
|  |  | 197 | 44.7977 | 44.7816 | 44.7756 | 20.0165 | -0.11171 | 0.0012444 | 333.1678 | -202.2439 | 2620.6356 | 2879.8193 | 3764.6366 | 0.10457
|  |  | 197.1 | 44.7601 | 44.7536 | 44.7477 | 20.004 | -0.13543 | 0.0012433 | 333.0183 | -245.1838 | 1757.0423 | 1930.8158 | 2721.7756 | 0.075605
|  |  | 197.2 | 44.7201 | 44.7196 | 44.715 | 19.9894 | -0.15422 | 0.0012422 | 332.8432 | -279.1944 | 1072.4055 | 1178.4676 | 1895.0194 | 0.052639
|  |  | 197.3 | 44.6801 | 44.6801 | 44.6787 | 19.9732 | -0.16764 | 0.0012411 | 332.6489 | -303.4932 | 582.3306 | 639.9237 | 1303.2129 | 0.0362
|  |  | 197.4 | 44.6401 | 44.6401 | 44.64 | 19.9559 | -0.1757 | 0.00124 | 332.4419 | -318.0802 | 286.6006 | 314.9458 | 946.0942 | 0.02628
|  |  | 197.5 | 44.6001 | 44.6001 | 44.6001 | 19.938 | -0.17866 | 0.0012389 | 332.2287 | -323.4512 | 175.0056 | 192.3138 | 811.3339 | 0.022537
|  |  | 197.6 | 44.5601 | 44.5601 | 44.5601 | 19.9201 | -0.17983 | 0.0012378 | 332.015 | -325.5721 | 128.3421 | 141.0353 | 754.9839 | 0.020972
|  |  | 197.7 | 44.5201 | 44.5201 | 44.5196 | 19.9021 | -0.18251 | 0.0012367 | 331.7993 | -330.4216 | 27.419 | 30.1308 | 633.1108 | 0.017586
|  |  | 197.8 | 44.4801 | 44.4799 | 44.4784 | 19.8836 | -0.18698 | 0.0012356 | 331.5796 | -338.5084 | -137.7693 | -125.3701 | 462.2307 | 0.01284
|  |  | 197.9 | 44.4401 | 44.4379 | 44.436 | 19.8647 | -0.19323 | 0.0012344 | 331.3537 | -349.8325 | -367.0736 | -334.037 | 232.9264 | 0.0064702
|  |  | 198 | 44.3994 | 44.3939 | 44.3919 | 19.845 | -0.20115 | 0.0012333 | 331.1196 | -364.1654 | -655.7936 | -596.7721 | -55.7936 | -0.0015498
|  |  | 198.1 | 44.3501 | 44.348 | 44.346 | 19.8244 | -0.20907 | 0.0012319 | 330.8753 | -378.5048 | -944.226 | -859.2457 | -344.226 | -0.0095618
|  |  | 198.2 | 44.3001 | 44.3 | 44.2984 | 19.8032 | -0.21533 | 0.0012306 | 330.6228 | -389.8417 | -1172.7199 | -1067.1752 | -572.7199 | -0.015909
|  |  | 198.3 | 44.2501 | 44.2501 | 44.2496 | 19.7814 | -0.21981 | 0.0012292 | 330.3643 | -397.9413 | -1336.7657 | -1216.4568 | -736.7657 | -0.020466
|  |  | 198.4 | 44.2001 | 44.2001 | 44.2001 | 19.7592 | -0.22249 | 0.0012278 | 330.1017 | -402.8037 | -1436.5317 | -1307.2439 | -836.5317 | -0.023237
|  |  | 198.5 | 44.1501 | 44.1501 | 44.1501 | 19.7369 | -0.22345 | 0.0012264 | 329.8374 | -404.5429 | -1474.4531 | -1341.7523 | -874.4531 | -0.02429
|  |  | 198.6 | 44.1001 | 44.1001 | 44.1001 | 19.7145 | -0.22352 | 0.001225 | 329.5732 | -404.6603 | -1480.307 | -1347.0794 | -880.307 | -0.024453
|  |  | 198.7 | 44.0501 | 44.0501 | 44.0501 | 19.6922 | -0.22352 | 0.0012236 | 329.3092 | -404.6603 | -1483.8257 | -1350.2814 | -883.8257 | -0.024551
|  |  | 198.8 | 44.0001 | 44.0001 | 44.0001 | 19.6698 | -0.22352 | 0.0012222 | 329.0456 | -404.6603 | -1487.3267 | -1353.4673 | -887.3267 | -0.024648
|  |  | 198.9 | 43.9501 | 43.9501 | 43.9501 | 19.6475 | -0.22352 | 0.0012208 | 328.7823 | -404.6603 | -1490.8101 | -1356.6372 | -890.8101 | -0.024745
|  |  | 199 | 43.9001 | 43.9001 | 43.9001 | 19.6251 | -0.22352 | 0.0012194 | 328.5193 | -404.6603 | -1494.2758 | -1359.7909 | -894.2758 | -0.024841
|  |  | 199.1 | 43.8501 | 43.8501 | 43.8501 | 19.6027 | -0.22352 | 0.0012181 | 328.2566 | -404.6603 | -1497.7238 | -1362.9287 | -897.7238 | -0.024937
|  |  | 199.2 | 43.8001 | 43.8001 | 43.8001 | 19.5804 | -0.22352 | 0.0012167 | 327.9942 | -404.6603 | -1501.1543 | -1366.0504 | -901.1543 | -0.025032
|  |  | 199.3 | 43.7501 | 43.7501 | 43.7501 | 19.558 | -0.22352 | 0.0012153 | 327.732 | -404.6603 | -1504.5671 | -1369.1561 | -904.5671 | -0.025127
|  |  | 199.4 | 43.7001 | 43.7001 | 43.7001 | 19.5357 | -0.22352 | 0.0012139 | 327.4702 | -404.6603 | -1507.9624 | -1372.2458 | -907.9624 | -0.025221
|  |  | 199.5 | 43.6501 | 43.6501 | 43.6501 | 19.5133 | -0.22332 | 0.0012125 | 327.2087 | -404.3072 | -1504.4493 | -1369.0489 | -904.4493 | -0.025124
|  |  | 199.6 | 43.6001 | 43.6001 | 43.6002 | 19.491 | -0.22045 | 0.0012111 | 326.9479 | -399.1079 | -1406.4712 | -1279.8888 | -806.4712 | -0.022402
|  |  | 199.7 | 43.5501 | 43.5501 | 43.5515 | 19.4693 | -0.21242 | 0.0012097 | 326.6937 | -384.5595 | -1126.6043 | -1025.2099 | -526.6043 | -0.014628
|  |  | 199.8 | 43.5001 | 43.5005 | 43.5052 | 19.4485 | -0.19902 | 0.0012083 | 326.4523 | -360.2994 | -658.2769 | -599.032 | -58.2769 | -0.0016188
|  |  | 199.9 | 43.4501 | 43.4565 | 43.4624 | 19.4294 | -0.18025 | 0.0012069 | 326.2298 | -326.3274 | -1.8954 | -1.7248 | 598.1046 | 0.016614
|  |  | 200 | 43.4023 | 43.4185 | 43.4245 | 19.4125 | -0.15651 | 0.0012056 | 326.0325 | -283.3498 | 828.5785 | 910.5258 | 1600.5778 | 0.04446
|  |  | 200.1 | 43.38 | 43.3865 | 43.3924 | 19.3981 | -0.13276 | 0.001205 | 325.8656 | -240.3527 | 1658.7919 | 1822.8483 | 2603.13 | 0.072309
|  |  | 200.2 | 43.36 | 43.3605 | 43.3651 | 19.3859 | -0.11398 | 0.0012044 | 325.7238 | -206.3418 | 2314.3332 | 2543.2233 | 3394.7508 | 0.094299
|  |  | 200.3 | 43.34 | 43.34 | 43.3414 | 19.3753 | -0.10055 | 0.0012039 | 325.6008 | -182.0427 | 2781.4881 | 3056.5804 | 3958.8795 | 0.10997
|  |  | 200.4 | 43.32 | 43.32 | 43.3201 | 19.3658 | -0.092496 | 0.0012033 | 325.4903 | -167.4555 | 3060.4757 | 3363.1601 | 4295.7804 | 0.11933
|  |  | 200.5 | 43.3 | 43.3 | 43.3 | 19.3568 | -0.089477 | 0.0012028 | 325.3861 | -161.9892 | 3162.8498 | 3475.6592 | 4419.4057 | 0.12276
|  |  | 200.6 | 43.28 | 43.28 | 43.2801 | 19.3479 | -0.087361 | 0.0012022 | 325.2828 | -158.1578 | 3233.5231 | 3553.322 | 4504.7495 | 0.12513
|  |  | 200.7 | 43.26 | 43.26 | 43.261 | 19.3394 | -0.082003 | 0.0012017 | 325.1836 | -148.459 | 3417.7436 | 3755.7621 | 4727.2111 | 0.13131
|  |  | 200.8 | 43.24 | 43.2403 | 43.2434 | 19.3315 | -0.07307 | 0.0012011 | 325.0927 | -132.2856 | 3727.257 | 4095.8869 | 5100.9746 | 0.14169
|  |  | 200.9 | 43.22 | 43.2243 | 43.2283 | 19.3248 | -0.06056 | 0.0012006 | 325.0143 | -109.6376 | 4162.1023 | 4573.7388 | 5626.0866 | 0.15628
|  |  | 201 | 43.2015 | 43.2123 | 43.2163 | 19.3194 | -0.044736 | 0.0012 | 324.9524 | -80.9907 | 4713.1995 | 5179.3401 | 6291.5826 | 0.17477
|  |  | 201.1 | 43.2 | 43.2043 | 43.2083 | 19.3158 | -0.028906 | 0.0012 | 324.9107 | -52.3307 | 5265.1041 | 5785.8287 | 6958.0535 | 0.19328
|  |  | 201.2 | 43.2 | 43.2003 | 43.2034 | 19.3136 | -0.016381 | 0.0012 | 324.8855 | -29.6567 | 5701.9428 | 6265.8712 | 7485.5727 | 0.20793
|  |  | 201.3 | 43.2 | 43.2 | 43.2009 | 19.3125 | -0.0074333 | 0.0012 | 324.8728 | -13.4573 | 6014.2239 | 6609.0372 | 7862.6782 | 0.21841
|  |  | 201.4 | 43.2 | 43.2 | 43.2001 | 19.3122 | -0.0020616 | 0.0012 | 324.8683 | -3.7324 | 6201.8261 | 6815.1935 | 8089.2236 | 0.2247
|  |  | 201.5 | 43.2 | 43.2 | 43.2 | 19.3121 | -0.00020158 | 0.0012 | 324.868 | -0.36494 | 6266.8442 | 6886.642 | 8167.7384 | 0.22688
|  |  | 201.6 | 43.2 | 43.2 | 43.2 | 19.3121 | -0.0010255 | 0.0012 | 324.8678 | -1.8566 | 6238.0289 | 6854.9768 | 8132.9415 | 0.22592
|  |  | 201.7 | 43.2 | 43.2 | 43.1995 | 19.3119 | -0.0037042 | 0.0012 | 324.8656 | -6.706 | 6144.2732 | 6751.9486 | 8019.7237 | 0.22277
|  |  | 201.8 | 43.2 | 43.1999 | 43.1983 | 19.3114 | -0.0081709 | 0.0012 | 324.8593 | -14.7927 | 5987.8113 | 6580.0124 | 7830.7829 | 0.21752
|  |  | 201.9 | 43.2 | 43.1979 | 43.1959 | 19.3103 | -0.014426 | 0.0012 | 324.8467 | -26.1166 | 5768.5637 | 6339.081 | 7566.0231 | 0.21017
|  |  | 202 | 43.1993 | 43.1939 | 43.1919 | 19.3085 | -0.022336 | 0.0012 | 324.8259 | -40.4366 | 5491.1274 | 6034.2059 | 7230.9955 | 0.20086
|  |  | 202.1 | 43.19 | 43.1879 | 43.1859 | 19.3058 | -0.030249 | 0.0011997 | 324.795 | -54.7631 | 5213.1885 | 5728.7785 | 6895.361 | 0.19154
|  |  | 202.2 | 43.18 | 43.1799 | 43.1783 | 19.3024 | -0.036511 | 0.0011994 | 324.7559 | -66.1001 | 4992.6872 | 5486.4695 | 6629.0874 | 0.18414
|  |  | 202.3 | 43.17 | 43.17 | 43.1696 | 19.2985 | -0.040985 | 0.0011992 | 324.7105 | -74.1999 | 4834.4853 | 5312.6212 | 6438.0453 | 0.17883
|  |  | 202.4 | 43.16 | 43.16 | 43.16 | 19.2942 | -0.043671 | 0.0011989 | 324.6611 | -79.0623 | 4738.6416 | 5207.2985 | 6322.3061 | 0.17562
|  |  | 202.5 | 43.15 | 43.15 | 43.15 | 19.2898 | -0.044636 | 0.0011986 | 324.6096 | -80.8082 | 4702.8765 | 5167.9962 | 6279.1167 | 0.17442
|  |  | 202.6 | 43.14 | 43.14 | 43.14 | 19.2853 | -0.044704 | 0.0011983 | 324.5579 | -80.9321 | 4698.4004 | 5163.0774 | 6273.7114 | 0.17427
|  |  | 202.7 | 43.13 | 43.13 | 43.13 | 19.2808 | -0.044704 | 0.0011981 | 324.5062 | -80.9321 | 4696.3153 | 5160.786 | 6271.1935 | 0.1742
|  |  | 202.8 | 43.12 | 43.12 | 43.12 | 19.2764 | -0.044704 | 0.0011978 | 324.4546 | -80.9321 | 4694.231 | 5158.4956 | 6268.6764 | 0.17413
|  |  | 202.9 | 43.11 | 43.11 | 43.11 | 19.2719 | -0.044704 | 0.0011975 | 324.403 | -80.9321 | 4692.1473 | 5156.2058 | 6266.1603 | 0.17406
|  |  | 203 | 43.1 | 43.1 | 43.1 | 19.2674 | -0.044704 | 0.0011972 | 324.3513 | -80.9321 | 4690.0644 | 5153.9169 | 6263.6449 | 0.17399
|  |  | 203.1 | 43.09 | 43.09 | 43.09 | 19.263 | -0.044704 | 0.0011969 | 324.2997 | -80.9321 | 4687.9821 | 5151.6287 | 6261.1304 | 0.17392
|  |  | 203.2 | 43.08 | 43.08 | 43.08 | 19.2585 | -0.044704 | 0.0011967 | 324.2481 | -80.9321 | 4685.9005 | 5149.3412 | 6258.6167 | 0.17385
|  |  | 203.3 | 43.07 | 43.07 | 43.07 | 19.254 | -0.044704 | 0.0011964 | 324.1965 | -80.9321 | 4683.8195 | 5147.0544 | 6256.1038 | 0.17378
|  |  | 203.4 | 43.06 | 43.06 | 43.06 | 19.2496 | -0.044704 | 0.0011961 | 324.145 | -80.9321 | 4681.7393 | 5144.7684 | 6253.5917 | 0.17371
|  |  | 203.5 | 43.05 | 43.05 | 43.05 | 19.2451 | -0.044636 | 0.0011958 | 324.0934 | -80.8091 | 4682.0263 | 5145.0839 | 6253.9383 | 0.17372
|  |  | 203.6 | 43.04 | 43.04 | 43.0401 | 19.2406 | -0.043676 | 0.0011956 | 324.042 | -79.0708 | 4713.3994 | 5179.5598 | 6291.8239 | 0.17477
|  |  | 203.7 | 43.03 | 43.03 | 43.0305 | 19.2363 | -0.040997 | 0.0011953 | 323.9927 | -74.2215 | 4804.6856 | 5279.8743 | 6402.0597 | 0.17783
|  |  | 203.8 | 43.02 | 43.0202 | 43.0217 | 19.2324 | -0.036531 | 0.001195 | 323.9475 | -66.1349 | 4958.3619 | 5448.7494 | 6587.6367 | 0.18299
|  |  | 203.9 | 43.01 | 43.0122 | 43.0141 | 19.229 | -0.030276 | 0.0011947 | 323.9085 | -54.811 | 5174.4865 | 5686.2489 | 6848.6252 | 0.19024
|  |  | 204 | 43.0008 | 43.0062 | 43.0082 | 19.2264 | -0.022368 | 0.0011945 | 323.8777 | -40.4958 | 5448.4062 | 5987.2596 | 7179.4061 | 0.19943
|  |  | 204.1 | 43 | 43.0022 | 43.0041 | 19.2246 | -0.014458 | 0.0011944 | 323.8569 | -26.1739 | 5722.8266 | 6288.8204 | 7510.7917 | 0.20863
|  |  | 204.2 | 43 | 43.0002 | 43.0017 | 19.2235 | -0.0081953 | 0.0011944 | 323.8444 | -14.8368 | 5940.2002 | 6527.6926 | 7773.2885 | 0.21592
|  |  | 204.3 | 43 | 43 | 43.0005 | 19.2229 | -0.0037213 | 0.0011944 | 323.8381 | -6.737 | 6095.61 | 6698.4726 | 7960.9589 | 0.22114
|  |  | 204.4 | 43 | 43 | 43 | 19.2227 | -0.0010354 | 0.0011944 | 323.8358 | -1.8745 | 6188.9772 | 6801.0738 | 8073.7075 | 0.22427
|  |  | 204.5 | 43 | 43 | 43 | 19.2227 | 6.0145e-06 | 0.0011944 | 323.8357 | 0.010889 | 6225.2118 | 6840.8921 | 8117.4638 | 0.22549
|  |  | 204.6 | 43 | 43 | 43 | 19.2227 | 0.0010438 | 0.0011944 | 323.8358 | 1.8897 | 6261.335 | 6880.5879 | 8161.0856 | 0.2267
|  |  | 204.7 | 43 | 43 | 43.0005 | 19.2229 | 0.0037223 | 0.0011944 | 323.8381 | 6.7389 | 6354.6584 | 6983.1411 | 8273.7815 | 0.22983
|  |  | 204.8 | 43 | 43.0002 | 43.0017 | 19.2235 | 0.0081891 | 0.0011944 | 323.8444 | 14.8255 | 6510.4145 | 7154.3017 | 8461.87 | 0.23505
|  |  | 204.9 | 43 | 43.0022 | 43.0041 | 19.2246 | 0.014444 | 0.0011944 | 323.8569 | 26.1494 | 6728.7195 | 7394.1973 | 8725.4915 | 0.24237
|  |  | 205 | 43.0008 | 43.0062 | 43.0082 | 19.2264 | 0.022335 | 0.0011945 | 323.8777 | 40.4362 | 7004.4327 | 7697.1788 | 9058.4383 | 0.25162
|  |  | 205.1 | 43.01 | 43.0122 | 43.0141 | 19.229 | 0.030231 | 0.0011947 | 323.9084 | 54.7296 | 7280.8434 | 8000.9268 | 9392.2272 | 0.2609
|  |  | 205.2 | 43.02 | 43.0202 | 43.0217 | 19.2324 | 0.036493 | 0.001195 | 323.9474 | 66.0667 | 7500.9131 | 8242.7617 | 9657.9798 | 0.26828
|  |  | 205.3 | 43.03 | 43.03 | 43.0304 | 19.2363 | 0.040967 | 0.0011953 | 323.9925 | 74.1666 | 7659.121 | 8416.6165 | 9849.0291 | 0.27358
|  |  | 205.4 | 43.04 | 43.04 | 43.04 | 19.2406 | 0.043653 | 0.0011956 | 324.0418 | 79.0291 | 7755.3304 | 8522.3411 | 9965.21 | 0.27681
|  |  | 205.5 | 43.05 | 43.05 | 43.05 | 19.2451 | 0.044774 | 0.0011958 | 324.0932 | 81.0595 | 7797.1895 | 8568.3402 | 10015.7584 | 0.27822
|  |  | 205.6 | 43.06 | 43.06 | 43.06 | 19.2496 | 0.046784 | 0.0011961 | 324.1451 | 84.6986 | 7870.0617 | 8648.4195 | 10103.7577 | 0.28066
|  |  | 205.7 | 43.07 | 43.07 | 43.0709 | 19.2544 | 0.052142 | 0.0011964 | 324.2011 | 94.3971 | 8059.8655 | 8856.9951 | 10332.9616 | 0.28703
|  |  | 205.8 | 43.08 | 43.0803 | 43.0834 | 19.26 | 0.061075 | 0.0011967 | 324.2654 | 110.5702 | 8374.9293 | 9203.219 | 10713.4275 | 0.2976
|  |  | 205.9 | 43.09 | 43.0943 | 43.0982 | 19.2666 | 0.073585 | 0.0011969 | 324.3421 | 133.2178 | 8815.6396 | 9687.516 | 11245.622 | 0.31238
|  |  | 206 | 43.1016 | 43.1123 | 43.1163 | 19.2747 | 0.089375 | 0.0011973 | 324.4353 | 161.8041 | 9372.1237 | 10299.037 | 11917.6231 | 0.33105
|  |  | 206.1 | 43.1299 | 43.1343 | 43.1382 | 19.2845 | 0.10517 | 0.0011981 | 324.5486 | 190.4038 | 9930.6039 | 10912.7515 | 12592.0346 | 0.34978
|  |  | 206.2 | 43.1599 | 43.1603 | 43.1633 | 19.2957 | 0.1177 | 0.0011989 | 324.6784 | 213.0781 | 10376.4116 | 11402.6501 | 13130.3847 | 0.36473
|  |  | 206.3 | 43.1899 | 43.1899 | 43.1909 | 19.308 | 0.12664 | 0.0011997 | 324.8208 | 229.2779 | 10698.5635 | 11756.6632 | 13519.4101 | 0.37554
|  |  | 206.4 | 43.2199 | 43.2199 | 43.22 | 19.3211 | 0.13202 | 0.0012006 | 324.9715 | 239.003 | 10896.5923 | 11974.2773 | 13758.5465 | 0.38218
|  |  | 206.5 | 43.2499 | 43.2499 | 43.2499 | 19.3345 | 0.13408 | 0.0012014 | 325.1265 | 242.7384 | 10979.3556 | 12065.2259 | 13858.4901 | 0.38496
|  |  | 206.6 | 43.2799 | 43.2799 | 43.28 | 19.3479 | 0.13614 | 0.0012022 | 325.2822 | 246.4603 | 11062.0097 | 12156.0546 | 13958.3017 | 0.38773
|  |  | 206.7 | 43.3099 | 43.3099 | 43.3108 | 19.3617 | 0.14149 | 0.0012031 | 325.4422 | 256.1588 | 11260.7706 | 12374.4732 | 14198.3222 | 0.3944
|  |  | 206.8 | 43.3399 | 43.3402 | 43.3433 | 19.3762 | 0.15043 | 0.0012039 | 325.6105 | 272.3318 | 11585.8415 | 12731.6939 | 14590.8724 | 0.4053
|  |  | 206.9 | 43.3699 | 43.3742 | 43.3781 | 19.3918 | 0.16294 | 0.0012047 | 325.7915 | 294.9794 | 12037.8424 | 13228.3982 | 15136.7013 | 0.42046
|  |  | 207 | 43.4013 | 43.4122 | 43.4162 | 19.4088 | 0.17878 | 0.0012056 | 325.9892 | 323.668 | 12609.0496 | 13856.0984 | 15826.4818 | 0.43962
|  |  | 207.1 | 43.4499 | 43.4542 | 43.4581 | 19.4275 | 0.19464 | 0.0012069 | 326.2074 | 352.37 | 13183.0768 | 14486.8975 | 16519.6676 | 0.45888
|  |  | 207.2 | 43.4999 | 43.5002 | 43.5033 | 19.4477 | 0.20716 | 0.0012083 | 326.4424 | 375.0444 | 13642.3056 | 14991.5446 | 17074.2249 | 0.47428
|  |  | 207.3 | 43.5499 | 43.5499 | 43.5508 | 19.469 | 0.21611 | 0.0012097 | 326.6903 | 391.2442 | 13977.4324 | 15359.8158 | 17478.9185 | 0.48553
|  |  | 207.4 | 43.5999 | 43.5999 | 43.6 | 19.4909 | 0.22148 | 0.0012111 | 326.9467 | 400.9694 | 14187.7571 | 15590.9419 | 17732.9031 | 0.49258
|  |  | 207.5 | 43.6499 | 43.6499 | 43.6499 | 19.5132 | 0.22315 | 0.0012125 | 327.2076 | 403.9967 | 14268.1733 | 15679.3113 | 17830.0124 | 0.49528
|  |  | 207.6 | 43.6999 | 43.6999 | 43.6998 | 19.5356 | 0.21946 | 0.0012139 | 327.4686 | 397.3189 | 14159.1249 | 15559.4779 | 17698.3274 | 0.49162
|  |  | 207.7 | 43.7499 | 43.7499 | 43.7481 | 19.5571 | 0.20875 | 0.0012153 | 327.7215 | 377.9222 | 13800.3729 | 15165.245 | 17265.1044 | 0.47959
|  |  | 207.8 | 43.7999 | 43.7994 | 43.7932 | 19.5773 | 0.19088 | 0.0012167 | 327.9579 | 345.5762 | 13185.9815 | 14490.0895 | 16523.1753 | 0.45898
|  |  | 207.9 | 43.8499 | 43.8414 | 43.8335 | 19.5953 | 0.16586 | 0.0012181 | 328.1693 | 300.2812 | 12314.6889 | 13532.6252 | 15471.0167 | 0.42975
|  |  | 208 | 43.8972 | 43.8754 | 43.8674 | 19.6105 | 0.13418 | 0.0012194 | 328.3474 | 242.9174 | 11202.7731 | 12310.7397 | 14128.2853 | 0.39245
|  |  | 208.1 | 43.91 | 43.9014 | 43.8935 | 19.6222 | 0.10248 | 0.0012197 | 328.4847 | 185.5266 | 10086.008 | 11083.5253 | 12779.6981 | 0.35499
|  |  | 208.2 | 43.92 | 43.9194 | 43.9132 | 19.631 | 0.077429 | 0.00122 | 328.5884 | 140.1777 | 9202.3328 | 10112.4537 | 11712.5865 | 0.32535
|  |  | 208.3 | 43.93 | 43.93 | 43.9282 | 19.6376 | 0.059533 | 0.0012203 | 328.6668 | 107.7779 | 8570.7455 | 9418.4016 | 10949.8919 | 0.30416
|  |  | 208.4 | 43.94 | 43.94 | 43.9399 | 19.6429 | 0.048789 | 0.0012206 | 328.7285 | 88.3273 | 8192.1759 | 9002.3911 | 10492.7375 | 0.29146
|  |  | 208.5 | 43.95 | 43.95 | 43.95 | 19.6474 | 0.044547 | 0.0012208 | 328.7817 | 80.6482 | 8044.2326 | 8839.8161 | 10314.0836 | 0.2865
|  |  | 208.6 | 43.96 | 43.96 | 43.9598 | 19.6518 | 0.038536 | 0.0012211 | 328.8334 | 69.7656 | 7833.1821 | 8607.8924 | 10059.2225 | 0.27942
|  |  | 208.7 | 43.97 | 43.97 | 43.9672 | 19.6551 | 0.022465 | 0.0012214 | 328.8724 | 40.6706 | 7263.4081 | 7981.7671 | 9371.1727 | 0.26031
|  |  | 208.8 | 43.98 | 43.9791 | 43.9698 | 19.6563 | -0.004335 | 0.0012217 | 328.8863 | -7.848 | 6310.4175 | 6934.5248 | 8220.3569 | 0.22834
|  |  | 208.9 | 43.99 | 43.9771 | 43.9653 | 19.6542 | -0.041864 | 0.0012219 | 328.8622 | -75.7904 | 4973.9339 | 5465.8614 | 6606.4411 | 0.18351
|  |  | 209 | 43.9954 | 43.9631 | 43.9511 | 19.6479 | -0.089307 | 0.0012221 | 328.7877 | -161.6816 | 3283.2851 | 3608.0056 | 4564.8414 | 0.1268
|  |  | 209.1 | 43.9501 | 43.9371 | 43.9253 | 19.6364 | -0.13677 | 0.0012208 | 328.652 | -247.6133 | 1591.3053 | 1748.6871 | 2521.6342 | 0.070045
|  |  | 209.2 | 43.9001 | 43.8992 | 43.8899 | 19.6206 | -0.17435 | 0.0012194 | 328.4658 | -315.6368 | 251.7121 | 276.6067 | 903.9634 | 0.02511
|  |  | 209.3 | 43.8501 | 43.8501 | 43.8473 | 19.6015 | -0.20119 | 0.0012181 | 328.242 | -364.2366 | -705.5489 | -642.0495 | -105.5489 | -0.0029319
|  |  | 209.4 | 43.8001 | 43.8001 | 43.7999 | 19.5803 | -0.21731 | 0.0012167 | 327.9932 | -393.4127 | -1280.9352 | -1165.6511 | -680.9352 | -0.018915
|  |  | 209.5 | 43.7501 | 43.7501 | 43.7501 | 19.558 | -0.22337 | 0.0012153 | 327.7321 | -404.3981 | -1499.4374 | -1364.4881 | -899.4374 | -0.024984
|  |  | 209.6 | 43.7001 | 43.7001 | 43.7 | 19.5356 | -0.22764 | 0.0012139 | 327.4696 | -412.1123 | -1653.5484 | -1504.729 | -1053.5484 | -0.029265
|  |  | 209.7 | 43.6501 | 43.6501 | 43.6483 | 19.5125 | -0.23835 | 0.0012125 | 327.1991 | -431.5088 | -2035.3447 | -1852.1637 | -1435.3447 | -0.039871
|  |  | 209.8 | 43.6001 | 43.5995 | 43.5933 | 19.488 | -0.25622 | 0.0012111 | 326.9122 | -463.8544 | -2668.7258 | -2428.5405 | -2068.7258 | -0.057465
|  |  | 209.9 | 43.5501 | 43.5415 | 43.5336 | 19.4613 | -0.28124 | 0.0012097 | 326.6007 | -509.1492 | -3552.6273 | -3232.8909 | -2952.6273 | -0.082017
|  |  | 210 | 43.497 | 43.4755 | 43.4675 | 19.4317 | -0.31286 | 0.0012083 | 326.2563 | -566.4022 | -4666.4488 | -4246.4684 | -4066.4488 | -0.11296
|  |  | 210.1 | 43.4102 | 43.4015 | 43.3937 | 19.3987 | -0.3445 | 0.0012058 | 325.8722 | -623.6824 | -5777.1325 | -5257.1906 | -5177.1325 | -0.14381
|  |  | 210.2 | 43.3202 | 43.3196 | 43.3134 | 19.3628 | -0.36955 | 0.0012033 | 325.4554 | -669.0315 | -6652.6027 | -6053.8685 | -6052.6027 | -0.16813
|  |  | 210.3 | 43.2302 | 43.2302 | 43.2283 | 19.3248 | -0.38745 | 0.0012008 | 325.0146 | -701.4315 | -7274.1791 | -6619.5029 | -6674.1791 | -0.18539
|  |  | 210.4 | 43.1402 | 43.1402 | 43.1401 | 19.2853 | -0.39819 | 0.0011983 | 324.5581 | -720.8824 | -7643.2457 | -6955.3536 | -7043.2457 | -0.19565
|  |  | 210.5 | 43.0502 | 43.0502 | 43.0502 | 19.2452 | -0.40219 | 0.0011958 | 324.0943 | -728.1304 | -7775.7383 | -7075.9219 | -7175.7383 | -0.19933
|  |  | 210.6 | 42.9602 | 42.9602 | 42.9601 | 19.2049 | -0.4044 | 0.0011933 | 323.6304 | -732.1207 | -7845.0131 | -7138.962 | -7245.0131 | -0.20125
|  |  | 210.7 | 42.8702 | 42.8702 | 42.8693 | 19.1643 | -0.40975 | 0.0011908 | 323.1635 | -741.8189 | -8023.229 | -7301.1384 | -7423.229 | -0.2062
|  |  | 210.8 | 42.7802 | 42.7799 | 42.7768 | 19.1229 | -0.41869 | 0.0011883 | 322.6893 | -757.9917 | -8324.2632 | -7575.0795 | -7724.2632 | -0.21456
|  |  | 210.9 | 42.6902 | 42.6859 | 42.682 | 19.0805 | -0.4312 | 0.0011858 | 322.2039 | -780.639 | -8747.1892 | -7959.9421 | -8147.1892 | -0.22631
|  |  | 211 | 42.5986 | 42.5879 | 42.5839 | 19.0367 | -0.44701 | 0.0011833 | 321.7033 | -809.2593 | -9281.4595 | -8446.1282 | -8681.4595 | -0.24115
|  |  | 211.1 | 42.4902 | 42.4859 | 42.482 | 18.9911 | -0.46282 | 0.0011803 | 321.1841 | -837.8932 | -9812.8936 | -8929.7332 | -9212.8936 | -0.25591
|  |  | 211.2 | 42.3802 | 42.3799 | 42.3768 | 18.9441 | -0.47535 | 0.0011772 | 320.6499 | -860.5678 | -10228.2805 | -9307.7353 | -9628.2805 | -0.26745
|  |  | 211.3 | 42.2702 | 42.2702 | 42.2693 | 18.8961 | -0.48429 | 0.0011742 | 320.1049 | -876.7679 | -10518.7422 | -9572.0554 | -9918.7422 | -0.27552
|  |  | 211.4 | 42.1602 | 42.1602 | 42.1602 | 18.8473 | -0.48967 | 0.0011711 | 319.5532 | -886.4934 | -10685.2818 | -9723.6064 | -10085.2818 | -0.28015
|  |  | 211.5 | 42.0502 | 42.0502 | 42.0502 | 18.7981 | -0.49139 | 0.0011681 | 318.9988 | -889.61 | -10726.4274 | -9761.0489 | -10126.4274 | -0.28129
|  |  | 211.6 | 41.9402 | 41.9402 | 41.9403 | 18.749 | -0.48864 | 0.001165 | 318.4461 | -884.637 | -10615.5154 | -9660.119 | -10015.5154 | -0.27821
|  |  | 211.7 | 41.8302 | 41.8302 | 41.8316 | 18.7004 | -0.48061 | 0.001162 | 317.9008 | -870.0898 | -10326.1589 | -9396.8046 | -9726.1589 | -0.27017
|  |  | 211.8 | 41.7202 | 41.7207 | 41.7253 | 18.6529 | -0.46721 | 0.0011589 | 317.3689 | -845.8307 | -9857.3362 | -8970.176 | -9257.3362 | -0.25715
|  |  | 211.9 | 41.6102 | 41.6167 | 41.6226 | 18.607 | -0.44844 | 0.0011558 | 316.8563 | -811.8598 | -9210.5137 | -8381.5675 | -8610.5137 | -0.23918
|  |  | 212 | 41.5026 | 41.5187 | 41.5247 | 18.5632 | -0.42474 | 0.0011529 | 316.3688 | -768.9472 | -8401.3007 | -7645.1836 | -7801.3007 | -0.2167
|  |  | 212.1 | 41.4202 | 41.4267 | 41.4326 | 18.522 | -0.40102 | 0.0011506 | 315.9113 | -726.014 | -7595.9307 | -6912.297 | -6995.9307 | -0.19433
|  |  | 212.2 | 41.3402 | 41.3407 | 41.3453 | 18.483 | -0.38224 | 0.0011483 | 315.4785 | -692.002 | -6959.2792 | -6332.944 | -6359.2792 | -0.17665
|  |  | 212.3 | 41.2602 | 41.2602 | 41.2616 | 18.4456 | -0.36881 | 0.0011461 | 315.0645 | -667.7018 | -6504.5964 | -5919.1828 | -5904.5964 | -0.16402
|  |  | 212.4 | 41.1802 | 41.1802 | 41.1803 | 18.4092 | -0.36076 | 0.0011439 | 314.6632 | -653.1135 | -6230.6084 | -5669.8537 | -5630.6084 | -0.15641
|  |  | 212.5 | 41.1002 | 41.1002 | 41.1002 | 18.3734 | -0.35778 | 0.0011417 | 314.2685 | -647.7234 | -6126.7072 | -5575.3035 | -5526.7072 | -0.15352
|  |  | 212.6 | 41.0202 | 41.0202 | 41.0202 | 18.3377 | -0.3566 | 0.0011394 | 313.8753 | -645.5844 | -6082.7728 | -5535.3232 | -5482.7728 | -0.1523
|  |  | 212.7 | 40.9402 | 40.9402 | 40.9406 | 18.3021 | -0.35392 | 0.0011372 | 313.4848 | -640.7354 | -5989.3731 | -5450.3295 | -5389.3731 | -0.1497
|  |  | 212.8 | 40.8602 | 40.8603 | 40.8619 | 18.2669 | -0.34945 | 0.001135 | 313.099 | -632.6491 | -5837.1855 | -5311.8388 | -5237.1855 | -0.14548
|  |  | 212.9 | 40.7802 | 40.7823 | 40.7843 | 18.2322 | -0.3432 | 0.0011328 | 312.7197 | -621.3255 | -5626.5642 | -5120.1735 | -5026.5642 | -0.13963
|  |  | 213 | 40.701 | 40.7063 | 40.7083 | 18.1982 | -0.3353 | 0.0011306 | 312.349 | -607.0215 | -5362.5225 | -4879.8955 | -4762.5225 | -0.13229
|  |  | 213.1 | 40.6301 | 40.6323 | 40.6343 | 18.1652 | -0.32739 | 0.0011286 | 311.9884 | -592.7106 | -5099.3615 | -4640.419 | -4499.3615 | -0.12498
|  |  | 213.2 | 40.5601 | 40.5603 | 40.5618 | 18.1328 | -0.32113 | 0.0011267 | 311.6362 | -581.3733 | -4891.0792 | -4450.882 | -4291.0792 | -0.1192
|  |  | 213.3 | 40.4901 | 40.4901 | 40.4906 | 18.1009 | -0.31666 | 0.0011247 | 311.2905 | -573.2732 | -4742.1282 | -4315.3367 | -4142.1282 | -0.11506
|  |  | 213.4 | 40.4201 | 40.4201 | 40.4202 | 18.0694 | -0.31397 | 0.0011228 | 310.9493 | -568.4104 | -4652.1771 | -4233.4811 | -4052.1771 | -0.11256
|  |  | 213.5 | 40.3501 | 40.3501 | 40.3501 | 18.0381 | -0.31255 | 0.0011208 | 310.6106 | -565.8446 | -4603.944 | -4189.5891 | -4003.944 | -0.11122
|  |  | 213.6 | 40.2801 | 40.2801 | 40.2803 | 18.0069 | -0.30579 | 0.0011189 | 310.2736 | -553.5946 | -4381.4633 | -3987.1316 | -3781.4633 | -0.10504
|  |  | 213.7 | 40.2101 | 40.2101 | 40.2133 | 17.977 | -0.28704 | 0.0011169 | 309.9506 | -519.6515 | -3769.7871 | -3430.5063 | -3169.7871 | -0.08805
|  |  | 213.8 | 40.1401 | 40.1412 | 40.1519 | 17.9495 | -0.25577 | 0.001115 | 309.6551 | -463.0475 | -2753.3192 | -2505.5205 | -2153.3192 | -0.059814
|  |  | 213.9 | 40.0701 | 40.0851 | 40.0989 | 17.9258 | -0.21199 | 0.0011131 | 309.4004 | -383.7825 | -1333.3601 | -1213.3577 | -733.3601 | -0.020371
|  |  | 214 | 40.0052 | 40.0431 | 40.0571 | 17.9071 | -0.15658 | 0.0011113 | 309.1996 | -283.4801 | 460.5629 | 506.113 | 1156.1682 | 0.032116
|  |  | 214.1 | 40 | 40.0151 | 40.0289 | 17.8945 | -0.10115 | 0.0011111 | 309.0642 | -183.1293 | 2253.543 | 2476.4209 | 3321.3417 | 0.092259
|  |  | 214.2 | 40 | 40.001 | 40.0118 | 17.8869 | -0.057317 | 0.0011111 | 308.9826 | -103.7675 | 3670.6618 | 4033.6942 | 5032.631 | 0.1398
|  |  | 214.3 | 40 | 40 | 40.0032 | 17.883 | -0.025998 | 0.0011111 | 308.9414 | -47.0666 | 4683.1163 | 5146.2816 | 6255.2546 | 0.17376
|  |  | 214.4 | 40 | 40 | 40.0002 | 17.8817 | -0.0071955 | 0.0011111 | 308.9269 | -13.0267 | 5291.1962 | 5814.5013 | 6989.5619 | 0.19415
|  |  | 214.5 | 40 | 40 | 40 | 17.8816 | -0.00026697 | 0.0011111 | 308.9259 | -0.48332 | 5515.4473 | 6060.9311 | 7260.3639 | 0.20168
|  |  | 214.6 | 40 | 40 | 40.0001 | 17.8816 | 0.0030661 | 0.0011111 | 308.9263 | 5.5509 | 5623.3685 | 6179.5258 | 7390.6877 | 0.2053
|  |  | 214.7 | 40 | 40 | 40.0014 | 17.8822 | 0.011101 | 0.0011111 | 308.9325 | 20.0978 | 5883.7905 | 6465.7038 | 7705.169 | 0.21403
|  |  | 214.8 | 40 | 40.0004 | 40.0051 | 17.8839 | 0.024501 | 0.0011111 | 308.9501 | 44.3566 | 6318.4882 | 6943.3936 | 8230.1028 | 0.22861
|  |  | 214.9 | 40 | 40.0064 | 40.0123 | 17.8871 | 0.043265 | 0.0011111 | 308.985 | 78.3272 | 6927.8982 | 7613.075 | 8966.0165 | 0.24906
|  |  | 215 | 40.0022 | 40.0184 | 40.0244 | 17.8925 | 0.067004 | 0.0011112 | 309.0429 | 121.3043 | 7699.9929 | 8461.5307 | 9898.3854 | 0.27496
|  |  | 215.1 | 40.0299 | 40.0364 | 40.0423 | 17.9005 | 0.090755 | 0.0011119 | 309.1287 | 164.3023 | 8474.6578 | 9312.8107 | 10833.858 | 0.30094
|  |  | 215.2 | 40.0599 | 40.0604 | 40.065 | 17.9107 | 0.10954 | 0.0011128 | 309.2376 | 198.3146 | 9090.596 | 9989.666 | 11577.6549 | 0.3216
|  |  | 215.3 | 40.0899 | 40.0899 | 40.0913 | 17.9224 | 0.12296 | 0.0011136 | 309.3639 | 222.615 | 9534.3505 | 10477.3082 | 12113.5255 | 0.33649
|  |  | 215.4 | 40.1199 | 40.1199 | 40.12 | 17.9353 | 0.13102 | 0.0011144 | 309.5017 | 237.2036 | 9805.3011 | 10775.0561 | 12440.721 | 0.34558
|  |  | 215.5 | 40.1499 | 40.1499 | 40.1499 | 17.9486 | 0.13418 | 0.0011153 | 309.6455 | 242.9114 | 9917.638 | 10898.5033 | 12576.3773 | 0.34934
|  |  | 215.6 | 40.1799 | 40.1799 | 40.1801 | 17.9621 | 0.13821 | 0.0011161 | 309.7904 | 250.2134 | 10058.8396 | 11053.6699 | 12746.89 | 0.35408
|  |  | 215.7 | 40.2099 | 40.2099 | 40.2118 | 17.9763 | 0.14892 | 0.0011169 | 309.943 | 269.6092 | 10418.1875 | 11448.5576 | 13180.8326 | 0.36613
|  |  | 215.8 | 40.2399 | 40.2405 | 40.2467 | 17.9919 | 0.16679 | 0.0011178 | 310.1112 | 301.9541 | 11012.2042 | 12101.3233 | 13898.1575 | 0.38606
|  |  | 215.9 | 40.2699 | 40.2785 | 40.2864 | 18.0096 | 0.19181 | 0.0011186 | 310.3027 | 347.2482 | 11842.2463 | 13013.4575 | 14900.5027 | 0.4139
|  |  | 216 | 40.3029 | 40.3245 | 40.3325 | 18.0302 | 0.22345 | 0.0011195 | 310.5253 | 404.5347 | 12892.7019 | 14167.8043 | 16169.0157 | 0.44914
|  |  | 216.1 | 40.3698 | 40.3785 | 40.3864 | 18.0543 | 0.25511 | 0.0011214 | 310.7856 | 461.8492 | 13949.3942 | 15329.0046 | 17445.06 | 0.48459
|  |  | 216.2 | 40.4398 | 40.4405 | 40.4466 | 18.0813 | 0.28016 | 0.0011233 | 311.0773 | 507.1991 | 14795.4678 | 16258.7558 | 18466.7646 | 0.51297
|  |  | 216.3 | 40.5098 | 40.5098 | 40.5117 | 18.1103 | 0.29806 | 0.0011253 | 311.3928 | 539.5998 | 15411.7725 | 16936.0137 | 19211.004 | 0.53364
|  |  | 216.4 | 40.5798 | 40.5798 | 40.58 | 18.1409 | 0.3088 | 0.0011272 | 311.7243 | 559.0514 | 15796.6292 | 17358.9332 | 19675.7507 | 0.54655
|  |  | 216.5 | 40.6498 | 40.6498 | 40.6498 | 18.1721 | 0.31288 | 0.0011292 | 312.0642 | 566.433 | 15964.1451 | 17543.0166 | 19878.0402 | 0.55217
|  |  | 216.6 | 40.7198 | 40.7198 | 40.7199 | 18.2034 | 0.31605 | 0.0011311 | 312.4057 | 572.1714 | 16102.3508 | 17694.891 | 20044.9351 | 0.5568
|  |  | 216.7 | 40.7898 | 40.7898 | 40.7912 | 18.2353 | 0.32408 | 0.0011331 | 312.7537 | 586.7181 | 16402.1545 | 18024.3456 | 20406.9731 | 0.56686
|  |  | 216.8 | 40.8598 | 40.8603 | 40.8649 | 18.2683 | 0.33748 | 0.001135 | 313.114 | 610.9767 | 16881.5316 | 18551.1336 | 20985.8611 | 0.58294
|  |  | 216.9 | 40.9298 | 40.9363 | 40.9422 | 18.3028 | 0.35625 | 0.0011369 | 313.4926 | 644.9472 | 17542.1454 | 19277.0828 | 21783.6075 | 0.6051
|  |  | 217 | 41.0023 | 41.0183 | 41.0243 | 18.3395 | 0.37993 | 0.001139 | 313.8955 | 687.828 | 18371.1191 | 20188.0429 | 22784.6626 | 0.63291
|  |  | 217.1 | 41.0998 | 41.1063 | 41.1122 | 18.3788 | 0.40363 | 0.0011417 | 314.3278 | 730.7298 | 19206.9047 | 21106.4887 | 23793.9436 | 0.66094
|  |  | 217.2 | 41.1998 | 41.2003 | 41.2049 | 18.4202 | 0.42242 | 0.0011444 | 314.7846 | 764.7423 | 19885.142 | 21851.8044 | 24612.9718 | 0.68369
|  |  | 217.3 | 41.2998 | 41.2998 | 41.3012 | 18.4633 | 0.43584 | 0.0011472 | 315.2604 | 789.0429 | 20389.0652 | 22405.5662 | 25221.5013 | 0.7006
|  |  | 217.4 | 41.3998 | 41.3998 | 41.3999 | 18.5074 | 0.4439 | 0.00115 | 315.7491 | 803.6317 | 20716.8342 | 22765.7519 | 25617.3098 | 0.71159
|  |  | 217.5 | 41.4998 | 41.4998 | 41.4998 | 18.5521 | 0.44661 | 0.0011528 | 316.245 | 808.5442 | 20867.1594 | 22930.9443 | 25798.8399 | 0.71663
|  |  | 217.6 | 41.5998 | 41.5998 | 41.5997 | 18.5967 | 0.44396 | 0.0011555 | 316.7421 | 803.7448 | 20837.3888 | 22898.2295 | 25762.8895 | 0.71564
|  |  | 217.7 | 41.6998 | 41.6998 | 41.6984 | 18.6409 | 0.43592 | 0.0011583 | 317.2345 | 789.1981 | 20624.8499 | 22664.6702 | 25506.231 | 0.70851
|  |  | 217.8 | 41.7998 | 41.7993 | 41.7947 | 18.6839 | 0.42253 | 0.0011611 | 317.716 | 764.9396 | 20228.242 | 22228.8374 | 25027.2939 | 0.6952
|  |  | 217.9 | 41.8998 | 41.8933 | 41.8874 | 18.7254 | 0.40376 | 0.0011639 | 318.1806 | 730.9693 | 19645.7089 | 21588.6911 | 24323.8363 | 0.67566
|  |  | 218 | 41.9975 | 41.9814 | 41.9754 | 18.7647 | 0.38004 | 0.0011666 | 318.6221 | 688.0176 | 18889.2556 | 20757.4237 | 23410.3557 | 0.65029
|  |  | 218.1 | 42.0698 | 42.0634 | 42.0575 | 18.8014 | 0.3563 | 0.0011686 | 319.0352 | 645.0448 | 18126.023 | 19918.7066 | 22488.6886 | 0.62469
|  |  | 218.2 | 42.1398 | 42.1394 | 42.1348 | 18.8359 | 0.33751 | 0.0011706 | 319.4249 | 611.0322 | 17526.02 | 19259.3627 | 21764.1348 | 0.60456
|  |  | 218.3 | 42.2098 | 42.2098 | 42.2085 | 18.8689 | 0.32409 | 0.0011725 | 319.7971 | 586.7315 | 17105.1704 | 18796.8906 | 21255.9237 | 0.59044
|  |  | 218.4 | 42.2798 | 42.2798 | 42.2798 | 18.9007 | 0.31603 | 0.0011744 | 320.1578 | 572.1426 | 16865.1396 | 18533.1204 | 20966.0664 | 0.58239
|  |  | 218.5 | 42.3498 | 42.3498 | 42.3498 | 18.9321 | 0.31291 | 0.0011764 | 320.513 | 566.4913 | 16792.832 | 18453.6616 | 20878.749 | 0.57997
|  |  | 218.6 | 42.4198 | 42.4198 | 42.4197 | 18.9633 | 0.3098 | 0.0011783 | 320.8678 | 560.8611 | 16720.51 | 18374.1868 | 20791.414 | 0.57754
|  |  | 218.7 | 42.4898 | 42.4898 | 42.4884 | 18.994 | 0.30176 | 0.0011803 | 321.2171 | 546.3145 | 16477.9264 | 18107.6115 | 20498.4741 | 0.5694
|  |  | 218.8 | 42.5598 | 42.5593 | 42.5548 | 19.0237 | 0.28836 | 0.0011822 | 321.5547 | 522.0561 | 16048.5795 | 17635.8017 | 19980.0018 | 0.555
|  |  | 218.9 | 42.6298 | 42.6234 | 42.6175 | 19.0517 | 0.2696 | 0.0011842 | 321.8745 | 488.0859 | 15431.1293 | 16957.2849 | 19234.3791 | 0.53429
|  |  | 219 | 42.6973 | 42.6814 | 42.6754 | 19.0776 | 0.24592 | 0.001186 | 322.1703 | 445.2218 | 14639.9968 | 16087.9086 | 18279.0204 | 0.50775
|  |  | 219.1 | 42.7399 | 42.7334 | 42.7275 | 19.1009 | 0.22224 | 0.0011872 | 322.4368 | 402.3366 | 13843.8186 | 15212.9875 | 17317.5686 | 0.48104
|  |  | 219.2 | 42.7799 | 42.7794 | 42.7748 | 19.122 | 0.20345 | 0.0011883 | 322.679 | 368.3239 | 13213.3875 | 14520.206 | 16556.2704 | 0.4599
|  |  | 219.3 | 42.8199 | 42.8199 | 42.8185 | 19.1416 | 0.19003 | 0.0011894 | 322.903 | 344.0231 | 12766.0211 | 14028.5946 | 16016.038 | 0.44489
|  |  | 219.4 | 42.8599 | 42.8599 | 42.8598 | 19.16 | 0.18197 | 0.0011906 | 323.1149 | 329.4341 | 12502.8709 | 13739.4186 | 15698.2622 | 0.43606
|  |  | 219.5 | 42.8999 | 42.8999 | 42.8999 | 19.178 | 0.17884 | 0.0011917 | 323.3209 | 323.7757 | 12410.0022 | 13637.3651 | 15586.1155 | 0.43295
|  |  | 219.6 | 42.9399 | 42.9399 | 42.9398 | 19.1958 | 0.17573 | 0.0011928 | 323.526 | 318.1385 | 12317.2744 | 13535.4663 | 15474.1388 | 0.42984
|  |  | 219.7 | 42.9799 | 42.9799 | 42.9785 | 19.2131 | 0.16769 | 0.0011939 | 323.7251 | 303.592 | 12052.7218 | 13244.7492 | 15154.6695 | 0.42096
|  |  | 219.8 | 43.0199 | 43.0195 | 43.0148 | 19.2294 | 0.15429 | 0.001195 | 323.9121 | 279.3337 | 11600.029 | 12747.2846 | 14608.0051 | 0.40578
|  |  | 219.9 | 43.0599 | 43.0535 | 43.0476 | 19.244 | 0.13553 | 0.0011961 | 324.0807 | 245.3635 | 10958.3749 | 12042.1702 | 13833.154 | 0.38425
|  |  | 220 | 43.0976 | 43.0815 | 43.0755 | 19.2565 | 0.11181 | 0.0011972 | 324.2247 | 202.426 | 10141.4298 | 11144.4284 | 12846.6246 | 0.35685
|  |  | 220.1 | 43.11 | 43.1035 | 43.0976 | 19.2663 | 0.088084 | 0.0011975 | 324.3388 | 159.4672 | 9321.1724 | 10243.0466 | 11856.0951 | 0.32934
|  |  | 220.2 | 43.12 | 43.1195 | 43.1149 | 19.2741 | 0.069297 | 0.0011978 | 324.4281 | 125.4545 | 8671.0713 | 9528.6497 | 11071.0437 | 0.30753
|  |  | 220.3 | 43.13 | 43.13 | 43.1286 | 19.2802 | 0.055874 | 0.0011981 | 324.4988 | 101.1535 | 8206.6638 | 9018.3119 | 10510.2328 | 0.29195
|  |  | 220.4 | 43.14 | 43.14 | 43.1399 | 19.2853 | 0.047815 | 0.0011983 | 324.5572 | 86.5645 | 7928.5849 | 8712.7306 | 10174.4293 | 0.28262
|  |  | 220.5 | 43.15 | 43.15 | 43.15 | 19.2898 | 0.044985 | 0.0011986 | 324.6093 | 81.4411 | 7832.6186 | 8607.2731 | 10058.5419 | 0.2794
|  |  | 220.6 | 43.16 | 43.16 | 43.16 | 19.2943 | 0.045735 | 0.0011989 | 324.6612 | 82.7995 | 7861.6476 | 8639.1732 | 10093.5969 | 0.28038
|  |  | 220.7 | 43.17 | 43.17 | 43.1704 | 19.2989 | 0.048414 | 0.0011992 | 324.7151 | 87.6482 | 7958.1645 | 8745.2357 | 10210.1491 | 0.28362
|  |  | 220.8 | 43.18 | 43.1801 | 43.1817 | 19.3039 | 0.05288 | 0.0011994 | 324.7732 | 95.7343 | 8117.4484 | 8920.273 | 10402.4978 | 0.28896
|  |  | 220.9 | 43.19 | 43.1921 | 43.1941 | 19.3095 | 0.059135 | 0.0011997 | 324.8374 | 107.0577 | 8339.6742 | 9164.4772 | 10670.8541 | 0.29641
|  |  | 221 | 43.2008 | 43.2061 | 43.2081 | 19.3158 | 0.067038 | 0.0012 | 324.91 | 121.366 | 8620.1606 | 9472.704 | 11009.5648 | 0.30582
|  |  | 221.1 | 43.22 | 43.2221 | 43.2241 | 19.3229 | 0.074946 | 0.0012006 | 324.9926 | 135.6815 | 8901.5582 | 9781.9321 | 11349.376 | 0.31526
|  |  | 221.2 | 43.24 | 43.2401 | 43.2417 | 19.3307 | 0.081208 | 0.0012011 | 325.0836 | 147.0191 | 9126.0984 | 10028.6796 | 11620.527 | 0.32279
|  |  | 221.3 | 43.26 | 43.26 | 43.2604 | 19.3391 | 0.085682 | 0.0012017 | 325.1808 | 155.1194 | 9288.5924 | 10207.2444 | 11816.7521 | 0.32824
|  |  | 221.4 | 43.28 | 43.28 | 43.28 | 19.3479 | 0.088369 | 0.0012022 | 325.2822 | 159.9825 | 9388.8454 | 10317.4125 | 11937.8159 | 0.33161
|  |  | 221.5 | 43.3 | 43.3 | 43.3 | 19.3568 | 0.089569 | 0.0012028 | 325.3857 | 162.1555 | 9437.2438 | 10370.5976 | 11996.2611 | 0.33323
|  |  | 221.6 | 43.32 | 43.32 | 43.3201 | 19.3658 | 0.092549 | 0.0012033 | 325.49 | 167.5515 | 9548.1427 | 10492.4646 | 12130.1808 | 0.33695
|  |  | 221.7 | 43.34 | 43.34 | 43.3414 | 19.3753 | 0.10058 | 0.0012039 | 325.6005 | 182.0978 | 9836.8184 | 10809.6905 | 12478.7808 | 0.34663
|  |  | 221.8 | 43.36 | 43.3605 | 43.3651 | 19.3859 | 0.11398 | 0.0012044 | 325.7235 | 206.3559 | 10314.8484 | 11334.9982 | 13056.042 | 0.36267
|  |  | 221.9 | 43.38 | 43.3865 | 43.3924 | 19.3981 | 0.13275 | 0.001205 | 325.8653 | 240.3259 | 10983.0454 | 12069.2806 | 13862.9458 | 0.38508
|  |  | 222 | 43.4026 | 43.4184 | 43.4244 | 19.4125 | 0.15641 | 0.0012056 | 326.0322 | 283.1655 | 11826.0301 | 12995.6375 | 14880.9204 | 0.41336
|  |  | 222.1 | 43.4499 | 43.4564 | 43.4623 | 19.4294 | 0.18009 | 0.0012069 | 326.2293 | 326.0267 | 12672.9422 | 13926.3101 | 15903.6375 | 0.44177
|  |  | 222.2 | 43.4999 | 43.5004 | 43.505 | 19.4485 | 0.19887 | 0.0012083 | 326.4516 | 360.0396 | 13351.212 | 14671.6615 | 16722.705 | 0.46452
|  |  | 222.3 | 43.5499 | 43.5499 | 43.5513 | 19.4692 | 0.2123 | 0.0012097 | 326.6928 | 384.3407 | 13843.2375 | 15212.3489 | 17316.8669 | 0.48102
|  |  | 222.4 | 43.5999 | 43.5999 | 43.6 | 19.4909 | 0.22035 | 0.0012111 | 326.9469 | 398.93 | 14148.0252 | 15547.2805 | 17684.9236 | 0.49125
|  |  | 222.5 | 43.6499 | 43.6499 | 43.6499 | 19.5132 | 0.22321 | 0.0012125 | 327.2076 | 404.1043 | 14270.2699 | 15681.6153 | 17832.5443 | 0.49535
|  |  | 222.6 | 43.6999 | 43.6999 | 43.6999 | 19.5356 | 0.22249 | 0.0012139 | 327.469 | 402.797 | 14266.1716 | 15677.1116 | 17827.5952 | 0.49521
|  |  | 222.7 | 43.7499 | 43.7499 | 43.7494 | 19.5577 | 0.21981 | 0.0012153 | 327.7285 | 397.9482 | 14192.6004 | 15596.2642 | 17738.7519 | 0.49274
|  |  | 222.8 | 43.7999 | 43.7997 | 43.7982 | 19.5795 | 0.21535 | 0.0012167 | 327.9842 | 389.8622 | 14055.1075 | 15445.1731 | 17572.7177 | 0.48813
|  |  | 222.9 | 43.8499 | 43.8477 | 43.8458 | 19.6008 | 0.20909 | 0.0012181 | 328.2338 | 378.5389 | 13853.3213 | 15223.43 | 17329.0439 | 0.48136
|  |  | 223 | 43.8991 | 43.8937 | 43.8917 | 19.6214 | 0.20119 | 0.0012194 | 328.4754 | 364.2267 | 13591.76 | 14936 | 17013.1869 | 0.47259
|  |  | 223.1 | 43.9399 | 43.9377 | 43.9358 | 19.6411 | 0.19328 | 0.0012206 | 328.707 | 349.9072 | 13328.696 | 14646.9187 | 16695.515 | 0.46376
|  |  | 223.2 | 43.9799 | 43.9798 | 43.9782 | 19.66 | 0.18701 | 0.0012217 | 328.9303 | 338.5696 | 13123.0618 | 14420.947 | 16447.1945 | 0.45687
|  |  | 223.3 | 44.0199 | 44.0199 | 44.0194 | 19.6785 | 0.18254 | 0.0012228 | 329.1476 | 330.4692 | 12980.2378 | 14263.9976 | 16274.7227 | 0.45208
|  |  | 223.4 | 44.0599 | 44.0599 | 44.0599 | 19.6965 | 0.17985 | 0.0012239 | 329.3608 | 325.606 | 12900.574 | 14176.4549 | 16178.5219 | 0.4494
|  |  | 223.5 | 44.0999 | 44.0999 | 44.0999 | 19.7144 | 0.17889 | 0.001225 | 329.5722 | 323.856 | 12881.9608 | 14156.0009 | 16156.0449 | 0.44878
|  |  | 223.6 | 44.1399 | 44.1399 | 44.1399 | 19.7323 | 0.17882 | 0.0012261 | 329.7835 | 323.7283 | 12895.2943 | 14170.6531 | 16172.1463 | 0.44923
|  |  | 223.7 | 44.1799 | 44.1799 | 44.1799 | 19.7502 | 0.17882 | 0.0012272 | 329.995 | 323.7283 | 12911.1581 | 14188.0858 | 16191.3031 | 0.44976
|  |  | 223.8 | 44.2199 | 44.2199 | 44.2199 | 19.7681 | 0.17882 | 0.0012283 | 330.2068 | 323.7283 | 12927.0332 | 14205.531 | 16210.4736 | 0.45029
|  |  | 223.9 | 44.2599 | 44.2599 | 44.2599 | 19.786 | 0.17882 | 0.0012294 | 330.4187 | 323.7283 | 12942.9196 | 14222.9886 | 16229.6578 | 0.45082
|  |  | 224 | 44.2999 | 44.2999 | 44.2999 | 19.8038 | 0.17882 | 0.0012306 | 330.6308 | 323.7283 | 12958.8175 | 14240.4587 | 16248.8558 | 0.45136
|  |  | 224.1 | 44.3399 | 44.3399 | 44.3399 | 19.8217 | 0.17882 | 0.0012317 | 330.8431 | 323.7283 | 12974.7267 | 14257.9414 | 16268.0675 | 0.45189
|  |  | 224.2 | 44.3799 | 44.3799 | 44.3799 | 19.8396 | 0.17882 | 0.0012328 | 331.0556 | 323.7283 | 12990.6473 | 14275.4366 | 16287.2929 | 0.45242
|  |  | 224.3 | 44.4199 | 44.4199 | 44.4199 | 19.8575 | 0.17882 | 0.0012339 | 331.2683 | 323.7283 | 13006.5793 | 14292.9443 | 16306.5322 | 0.45296
|  |  | 224.4 | 44.4599 | 44.4599 | 44.4599 | 19.8754 | 0.17882 | 0.001235 | 331.4812 | 323.7283 | 13022.5227 | 14310.4645 | 16325.7852 | 0.45349
|  |  | 224.5 | 44.4999 | 44.4999 | 44.4999 | 19.8932 | 0.17882 | 0.0012361 | 331.6942 | 323.7283 | 13038.4776 | 14327.9973 | 16345.052 | 0.45403
|  |  | 224.6 | 44.5399 | 44.5399 | 44.5399 | 19.9111 | 0.17882 | 0.0012372 | 331.9075 | 323.7283 | 13054.4438 | 14345.5426 | 16364.3326 | 0.45456
|  |  | 224.7 | 44.5799 | 44.5799 | 44.5799 | 19.929 | 0.17882 | 0.0012383 | 332.121 | 323.7283 | 13070.4215 | 14363.1006 | 16383.627 | 0.4551
|  |  | 224.8 | 44.6199 | 44.6199 | 44.6199 | 19.9469 | 0.17882 | 0.0012394 | 332.3346 | 323.7283 | 13086.4107 | 14380.6711 | 16402.9353 | 0.45564
|  |  | 224.9 | 44.6599 | 44.6599 | 44.6599 | 19.9648 | 0.17882 | 0.0012406 | 332.5484 | 323.7283 | 13102.4114 | 14398.2543 | 16422.2574 | 0.45617
|  |  | 225 | 44.6999 | 44.6999 | 44.6999 | 19.9826 | 0.17882 | 0.0012417 | 332.7625 | 323.7283 | 13118.4236 | 14415.8501 | 16441.5935 | 0.45671
|  |  | 225.1 | 44.7399 | 44.7399 | 44.7399 | 20.0005 | 0.17882 | 0.0012428 | 332.9767 | 323.7283 | 13134.4472 | 14433.4585 | 16460.9434 | 0.45725
|  |  | 225.2 | 44.7799 | 44.7799 | 44.7799 | 20.0184 | 0.17882 | 0.0012439 | 333.1911 | 323.7283 | 13150.4823 | 14451.0795 | 16480.3071 | 0.45779
|  |  | 225.3 | 44.8199 | 44.8199 | 44.8199 | 20.0363 | 0.17882 | 0.001245 | 333.4057 | 323.7283 | 13166.529 | 14468.7131 | 16499.6848 | 0.45832
|  |  | 225.4 | 44.8599 | 44.8599 | 44.8599 | 20.0542 | 0.17882 | 0.0012461 | 333.6205 | 323.7283 | 13182.5871 | 14486.3594 | 16519.0763 | 0.45886
|  |  | 225.5 | 44.8999 | 44.8999 | 44.8999 | 20.0721 | 0.17874 | 0.0012472 | 333.8355 | 323.591 | 13195.9017 | 14500.9908 | 16535.1548 | 0.45931
|  |  | 225.6 | 44.9399 | 44.9399 | 44.9399 | 20.0899 | 0.17777 | 0.0012483 | 334.0505 | 321.8388 | 13176.764 | 14479.9604 | 16512.0444 | 0.45867
|  |  | 225.7 | 44.9799 | 44.9799 | 44.9794 | 20.1076 | 0.17509 | 0.0012494 | 334.2635 | 316.9901 | 13095.1545 | 14390.2797 | 16413.4941 | 0.45593
|  |  | 225.8 | 45.0199 | 45.0197 | 45.0182 | 20.1249 | 0.17063 | 0.0012506 | 334.4724 | 308.9042 | 12947.9169 | 14228.4802 | 16235.6925 | 0.45099
|  |  | 225.9 | 45.0599 | 45.0577 | 45.0558 | 20.1417 | 0.16437 | 0.0012517 | 334.6751 | 297.581 | 12734.7346 | 13994.2138 | 15978.2569 | 0.44384
|  |  | 226 | 45.0991 | 45.0937 | 45.0917 | 20.1578 | 0.15648 | 0.0012528 | 334.8692 | 283.295 | 12460.8412 | 13693.2321 | 15647.5078 | 0.43465
|  |  | 226.1 | 45.1299 | 45.1278 | 45.1258 | 20.173 | 0.14859 | 0.0012536 | 335.0531 | 269.0018 | 12185.6187 | 13390.7898 | 15315.1537 | 0.42542
|  |  | 226.2 | 45.1599 | 45.1598 | 45.1582 | 20.1875 | 0.14232 | 0.0012544 | 335.2285 | 257.664 | 11969.0365 | 13152.7873 | 15053.6124 | 0.41816
|  |  | 226.3 | 45.1899 | 45.1899 | 45.1895 | 20.2015 | 0.13785 | 0.0012553 | 335.3975 | 249.5635 | 11817.0874 | 12985.8103 | 14870.1212 | 0.41306
|  |  | 226.4 | 45.2199 | 45.2199 | 45.2199 | 20.2151 | 0.13516 | 0.0012561 | 335.5622 | 244.7003 | 11730.0668 | 12890.1833 | 14765.0366 | 0.41014
|  |  | 226.5 | 45.2499 | 45.2499 | 45.2499 | 20.2285 | 0.13427 | 0.0012569 | 335.7249 | 243.0759 | 11708.2901 | 12866.2529 | 14738.7395 | 0.40941
|  |  | 226.6 | 45.2799 | 45.2799 | 45.28 | 20.242 | 0.13516 | 0.0012578 | 335.8877 | 244.6888 | 11752.0049 | 12914.2911 | 14791.5287 | 0.41088
|  |  | 226.7 | 45.3099 | 45.3099 | 45.3104 | 20.2556 | 0.13784 | 0.0012586 | 336.0528 | 249.5374 | 11861.4587 | 13034.57 | 14923.7033 | 0.41455
|  |  | 226.8 | 45.3399 | 45.3401 | 45.3416 | 20.2695 | 0.1423 | 0.0012594 | 336.2224 | 257.6233 | 12036.9683 | 13227.4377 | 15135.6458 | 0.42043
|  |  | 226.9 | 45.3699 | 45.3721 | 45.3741 | 20.284 | 0.14856 | 0.0012603 | 336.3985 | 268.9465 | 12278.8309 | 13493.2207 | 15427.7151 | 0.42855
|  |  | 227 | 45.4008 | 45.4061 | 45.4081 | 20.2992 | 0.15645 | 0.0012611 | 336.5835 | 283.2293 | 12581.7259 | 13826.0724 | 15793.4862 | 0.43871
|  |  | 227.1 | 45.4399 | 45.4421 | 45.4441 | 20.3153 | 0.16434 | 0.0012622 | 336.7791 | 297.5195 | 12885.9735 | 14160.4104 | 16160.8906 | 0.44891
|  |  | 227.2 | 45.4799 | 45.4801 | 45.4816 | 20.3321 | 0.1706 | 0.0012633 | 336.9836 | 308.8573 | 13131.3039 | 14430.0043 | 16457.1476 | 0.45714
|  |  | 227.3 | 45.5199 | 45.5199 | 45.5204 | 20.3494 | 0.17508 | 0.0012644 | 337.1949 | 316.9578 | 13311.6347 | 14628.17 | 16674.912 | 0.46319
|  |  | 227.4 | 45.5599 | 45.5599 | 45.5599 | 20.3671 | 0.17776 | 0.0012656 | 337.4106 | 321.821 | 13426.6492 | 14754.5596 | 16813.8018 | 0.46705
|  |  | 227.5 | 45.5999 | 45.5999 | 45.5999 | 20.385 | 0.17892 | 0.0012667 | 337.6288 | 323.9246 | 13485.755 | 14819.511 | 16885.177 | 0.46903
|  |  | 227.6 | 45.6399 | 45.6399 | 45.64 | 20.4029 | 0.18187 | 0.0012678 | 337.8478 | 329.2508 | 13610.7467 | 14956.8645 | 17036.1149 | 0.47323
|  |  | 227.7 | 45.6799 | 45.6799 | 45.6813 | 20.4214 | 0.1899 | 0.0012689 | 338.0735 | 343.7965 | 13924.7108 | 15301.88 | 17415.2528 | 0.48376
|  |  | 227.8 | 45.7199 | 45.7203 | 45.725 | 20.4409 | 0.2033 | 0.00127 | 338.3126 | 368.0541 | 14438.7579 | 15866.7669 | 18036.0076 | 0.501
|  |  | 227.9 | 45.7599 | 45.7663 | 45.7722 | 20.462 | 0.22206 | 0.0012711 | 338.5716 | 402.0235 | 15154.0691 | 16652.8232 | 18899.8057 | 0.52499
|  |  | 228 | 45.802 | 45.8183 | 45.8243 | 20.4853 | 0.24582 | 0.0012723 | 338.8572 | 445.0272 | 16058.1027 | 17646.2667 | 19991.5018 | 0.55532
|  |  | 228.1 | 45.8698 | 45.8763 | 45.8822 | 20.5112 | 0.26958 | 0.0012742 | 339.1751 | 488.0529 | 16967.4233 | 18645.5201 | 21089.5825 | 0.58582
|  |  | 228.2 | 45.9398 | 45.9403 | 45.9449 | 20.5392 | 0.28837 | 0.0012761 | 339.5199 | 522.0664 | 17696.3043 | 19446.4882 | 21969.7673 | 0.61027
|  |  | 228.3 | 46.0098 | 46.0098 | 46.0112 | 20.5689 | 0.30179 | 0.0012781 | 339.885 | 546.3681 | 18229.2109 | 20032.0999 | 22613.2966 | 0.62815
|  |  | 228.4 | 46.0798 | 46.0798 | 46.0799 | 20.5996 | 0.30985 | 0.00128 | 340.2639 | 560.9579 | 18564.7824 | 20400.8597 | 23018.5272 | 0.6394
|  |  | 228.5 | 46.1498 | 46.1498 | 46.1498 | 20.6308 | 0.31254 | 0.0012819 | 340.65 | 565.8308 | 18701.4463 | 20551.0399 | 23183.5603 | 0.64399
|  |  | 228.6 | 46.2198 | 46.2198 | 46.2198 | 20.6621 | 0.30987 | 0.0012839 | 341.0367 | 560.9918 | 18637.7858 | 20481.0832 | 23106.6849 | 0.64185
|  |  | 228.7 | 46.2898 | 46.2898 | 46.2885 | 20.6928 | 0.30184 | 0.0012858 | 341.4174 | 546.4462 | 18372.3823 | 20189.4311 | 22786.188 | 0.63295
|  |  | 228.8 | 46.3598 | 46.3594 | 46.3548 | 20.7224 | 0.28844 | 0.0012878 | 341.7853 | 522.1887 | 17903.655 | 19674.3461 | 22220.1606 | 0.61723
|  |  | 228.9 | 46.4298 | 46.4234 | 46.4175 | 20.7505 | 0.26967 | 0.0012897 | 342.1337 | 488.2194 | 17230.2305 | 18934.3193 | 21406.9442 | 0.59464
|  |  | 229 | 46.4977 | 46.4814 | 46.4754 | 20.7764 | 0.24593 | 0.0012916 | 342.4559 | 445.226 | 16365.1797 | 17983.714 | 20362.3231 | 0.56562
|  |  | 229.1 | 46.5399 | 46.5335 | 46.5275 | 20.7997 | 0.22217 | 0.0012928 | 342.746 | 402.2105 | 15494.8507 | 17027.3085 | 19311.328 | 0.53643
|  |  | 229.2 | 46.5799 | 46.5795 | 46.5748 | 20.8208 | 0.20338 | 0.0012939 | 343.0097 | 368.1969 | 14807.9003 | 16272.4179 | 18481.7779 | 0.51338
|  |  | 229.3 | 46.6199 | 46.6199 | 46.6185 | 20.8403 | 0.18996 | 0.001295 | 343.2535 | 343.8951 | 14320.4162 | 15736.7211 | 17893.1001 | 0.49703
|  |  | 229.4 | 46.6599 | 46.6599 | 46.6598 | 20.8588 | 0.1819 | 0.0012961 | 343.4841 | 329.3052 | 14033.5823 | 15421.5191 | 17546.7242 | 0.48741
|  |  | 229.5 | 46.6999 | 46.6999 | 46.6999 | 20.8767 | 0.17895 | 0.0012972 | 343.7082 | 323.9679 | 13938.8917 | 15317.4634 | 17432.3773 | 0.48423
|  |  | 229.6 | 46.7399 | 46.7399 | 46.7399 | 20.8946 | 0.1778 | 0.0012983 | 343.9319 | 321.8826 | 13911.9241 | 15287.8287 | 17399.8117 | 0.48333
|  |  | 229.7 | 46.7799 | 46.7799 | 46.7795 | 20.9123 | 0.17512 | 0.0012994 | 344.1535 | 317.0341 | 13826.9432 | 15194.4431 | 17297.1903 | 0.48048
|  |  | 229.8 | 46.8199 | 46.8198 | 46.8182 | 20.9296 | 0.17065 | 0.0013006 | 344.3708 | 308.9483 | 13673.7192 | 15026.0651 | 17112.1594 | 0.47534
|  |  | 229.9 | 46.8599 | 46.8578 | 46.8558 | 20.9464 | 0.1644 | 0.0013017 | 344.5815 | 297.6252 | 13451.9297 | 14782.3404 | 16844.3301 | 0.4679
|  |  | 230 | 46.8992 | 46.8938 | 46.8918 | 20.9625 | 0.15648 | 0.0013028 | 344.7835 | 283.2956 | 13166.1068 | 14468.2492 | 16499.175 | 0.45831
|  |  | 230.1 | 46.9299 | 46.9278 | 46.9258 | 20.9777 | 0.14856 | 0.0013036 | 344.9747 | 268.9586 | 12878.9153 | 14152.6541 | 16152.3672 | 0.44868
|  |  | 230.2 | 46.9599 | 46.9598 | 46.9582 | 20.9922 | 0.1423 | 0.0013044 | 345.157 | 257.6207 | 12653.6361 | 13905.0946 | 15880.3237 | 0.44112
|  |  | 230.3 | 46.9899 | 46.9899 | 46.9895 | 21.0062 | 0.13783 | 0.0013053 | 345.3327 | 249.52 | 12495.5794 | 13731.406 | 15689.4571 | 0.43582
|  |  | 230.4 | 47.0199 | 47.0199 | 47.0199 | 21.0198 | 0.13514 | 0.0013061 | 345.504 | 244.6567 | 12405.046 | 13631.9187 | 15580.1304 | 0.43278
|  |  | 230.5 | 47.0499 | 47.0499 | 47.0499 | 21.0332 | 0.13411 | 0.0013069 | 345.6731 | 242.7843 | 12377.1443 | 13601.2575 | 15546.4368 | 0.43185
|  |  | 230.6 | 47.0799 | 47.0799 | 47.0799 | 21.0466 | 0.13308 | 0.0013078 | 345.842 | 240.9194 | 12349.3319 | 13570.6944 | 15512.851 | 0.43091
|  |  | 230.7 | 47.1099 | 47.1099 | 47.1095 | 21.0598 | 0.1304 | 0.0013086 | 346.0088 | 236.0709 | 12258.4917 | 13470.87 | 15403.1539 | 0.42787
|  |  | 230.8 | 47.1399 | 47.1398 | 47.1382 | 21.0727 | 0.12593 | 0.0013094 | 346.1711 | 227.9851 | 12099.0104 | 13295.6158 | 15210.5669 | 0.42252
|  |  | 230.9 | 47.1699 | 47.1678 | 47.1658 | 21.085 | 0.11968 | 0.0013103 | 346.3268 | 216.6621 | 11870.623 | 13044.6406 | 14934.7699 | 0.41485
|  |  | 231 | 47.1991 | 47.1938 | 47.1918 | 21.0966 | 0.11178 | 0.0013111 | 346.4736 | 202.3637 | 11578.6063 | 12723.7432 | 14582.1354 | 0.40506
|  |  | 231.1 | 47.22 | 47.2178 | 47.2158 | 21.1074 | 0.10388 | 0.0013117 | 346.6095 | 188.0578 | 11285.4125 | 12401.5521 | 14228.0793 | 0.39522
|  |  | 231.2 | 47.24 | 47.2398 | 47.2383 | 21.1174 | 0.097614 | 0.0013122 | 346.7363 | 176.7198 | 11054.0273 | 12147.2828 | 13948.6624 | 0.38746
|  |  | 231.3 | 47.26 | 47.26 | 47.2595 | 21.1269 | 0.093139 | 0.0013128 | 346.8565 | 168.6192 | 10890.3936 | 11967.4655 | 13751.061 | 0.38197
|  |  | 231.4 | 47.28 | 47.28 | 47.2799 | 21.136 | 0.090453 | 0.0013133 | 346.9722 | 163.7558 | 10794.7551 | 11862.3683 | 13635.5695 | 0.37877
|  |  | 231.5 | 47.3 | 47.3 | 47.3 | 21.145 | 0.089296 | 0.0013139 | 347.0856 | 161.6623 | 10757.4595 | 11821.384 | 13590.5319 | 0.37751
|  |  | 231.6 | 47.32 | 47.32 | 47.3199 | 21.1539 | 0.08636 | 0.0013144 | 347.1985 | 156.3463 | 10651.9237 | 11705.4107 | 13463.0887 | 0.37397
|  |  | 231.7 | 47.34 | 47.34 | 47.3386 | 21.1622 | 0.078326 | 0.001315 | 347.3046 | 141.801 | 10350.5705 | 11374.2533 | 13099.1795 | 0.36387
|  |  | 231.8 | 47.36 | 47.3595 | 47.3549 | 21.1695 | 0.064927 | 0.0013156 | 347.3971 | 117.5438 | 9842.5847 | 10816.0272 | 12485.7441 | 0.34683
|  |  | 231.9 | 47.38 | 47.3736 | 47.3676 | 21.1752 | 0.046164 | 0.0013161 | 347.4693 | 83.5747 | 9127.4555 | 10030.1708 | 11622.1658 | 0.32284
|  |  | 232 | 47.3979 | 47.3816 | 47.3756 | 21.1788 | 0.022408 | 0.0013166 | 347.5143 | 40.5669 | 8219.0831 | 9031.9594 | 10525.2301 | 0.29237
|  |  | 232.1 | 47.39 | 47.3836 | 47.3777 | 21.1797 | -0.0013607 | 0.0013164 | 347.5262 | -2.4633 | 7308.3312 | 8031.1332 | 9425.4211 | 0.26182
|  |  | 232.2 | 47.38 | 47.3796 | 47.375 | 21.1785 | -0.020149 | 0.0013161 | 347.5108 | -36.4772 | 6587.2257 | 7238.7096 | 8554.6259 | 0.23763
|  |  | 232.3 | 47.37 | 47.37 | 47.3686 | 21.1757 | -0.033572 | 0.0013158 | 347.475 | -60.7792 | 6070.9786 | 6671.405 | 7931.2143 | 0.22031
|  |  | 232.4 | 47.36 | 47.36 | 47.3599 | 21.1718 | -0.041631 | 0.0013156 | 347.4256 | -75.3694 | 5759.9156 | 6329.5776 | 7555.5798 | 0.20988
|  |  | 232.5 | 47.35 | 47.35 | 47.35 | 21.1674 | -0.044442 | 0.0013153 | 347.3694 | -80.4577 | 5649.8143 | 6208.5871 | 7422.6232 | 0.20618
|  |  | 232.6 | 47.34 | 47.34 | 47.3401 | 21.1629 | -0.043672 | 0.001315 | 347.3129 | -79.064 | 5676.9242 | 6238.3782 | 7455.3607 | 0.20709
|  |  | 232.7 | 47.33 | 47.33 | 47.3305 | 21.1586 | -0.040994 | 0.0013147 | 347.2586 | -74.2156 | 5777.2147 | 6348.5876 | 7576.4699 | 0.21046
|  |  | 232.8 | 47.32 | 47.3202 | 47.3217 | 21.1547 | -0.036528 | 0.0013144 | 347.2089 | -66.1298 | 5946.1432 | 6534.2233 | 7780.4651 | 0.21612
|  |  | 232.9 | 47.31 | 47.3122 | 47.3141 | 21.1513 | -0.030273 | 0.0013142 | 347.166 | -54.8069 | 6183.7804 | 6795.3631 | 8067.4319 | 0.2241
|  |  | 233 | 47.3008 | 47.3062 | 47.3082 | 21.1486 | -0.022371 | 0.0013139 | 347.1322 | -40.4998 | 6484.8592 | 7126.2189 | 8431.0097 | 0.23419
|  |  | 233.1 | 47.3 | 47.3022 | 47.3041 | 21.1468 | -0.014464 | 0.0013139 | 347.1093 | -26.1852 | 6786.5302 | 7457.7255 | 8795.3028 | 0.24431
|  |  | 233.2 | 47.3 | 47.3002 | 47.3017 | 21.1458 | -0.0082011 | 0.0013139 | 347.0955 | -14.8472 | 7025.6396 | 7720.4831 | 9084.0473 | 0.25233
|  |  | 233.3 | 47.3 | 47.3 | 47.3005 | 21.1452 | -0.0037265 | 0.0013139 | 347.0885 | -6.7465 | 7196.5996 | 7908.3512 | 9290.4959 | 0.25807
|  |  | 233.4 | 47.3 | 47.3 | 47.3 | 21.145 | -0.0010402 | 0.0013139 | 347.0861 | -1.8831 | 7299.319 | 8021.2297 | 9414.5381 | 0.26151
|  |  | 233.5 | 47.3 | 47.3 | 47.3 | 21.145 | -0.00013537 | 0.0013139 | 347.0859 | -0.24507 | 7333.9464 | 8059.2818 | 9456.3536 | 0.26268
|  |  | 233.6 | 47.3 | 47.3 | 47.3 | 21.145 | -0.0010187 | 0.0013139 | 347.0857 | -1.8443 | 7300.123 | 8022.1131 | 9415.509 | 0.26154
|  |  | 233.7 | 47.3 | 47.3 | 47.2995 | 21.1448 | -0.0036968 | 0.0013139 | 347.0833 | -6.6927 | 7197.4876 | 7909.327 | 9291.5682 | 0.2581
|  |  | 233.8 | 47.3 | 47.2999 | 47.2983 | 21.1442 | -0.008163 | 0.0013139 | 347.0764 | -14.7784 | 7026.1887 | 7721.0864 | 9084.7104 | 0.25235
|  |  | 233.9 | 47.3 | 47.2979 | 47.2959 | 21.1432 | -0.014417 | 0.0013139 | 347.0626 | -26.1013 | 6786.1348 | 7457.291 | 8794.8253 | 0.2443
|  |  | 234 | 47.2993 | 47.2939 | 47.2919 | 21.1414 | -0.022333 | 0.0013139 | 347.0398 | -40.4321 | 6482.1026 | 7123.1897 | 8427.681 | 0.2341
|  |  | 234.1 | 47.29 | 47.2879 | 47.2859 | 21.1387 | -0.030253 | 0.0013136 | 347.006 | -54.7705 | 6177.4765 | 6788.4357 | 8059.8195 | 0.22388
|  |  | 234.2 | 47.28 | 47.2799 | 47.2783 | 21.1353 | -0.036516 | 0.0013133 | 346.9632 | -66.1085 | 5935.9496 | 6523.0215 | 7768.1555 | 0.21578
|  |  | 234.3 | 47.27 | 47.27 | 47.2696 | 21.1314 | -0.040991 | 0.0013131 | 346.9135 | -74.2092 | 5762.6197 | 6332.5491 | 7558.8452 | 0.20997
|  |  | 234.4 | 47.26 | 47.26 | 47.26 | 21.1271 | -0.043677 | 0.0013128 | 346.8594 | -79.0727 | 5657.5579 | 6217.0966 | 7431.9743 | 0.20644
|  |  | 234.5 | 47.25 | 47.25 | 47.25 | 21.1227 | -0.044575 | 0.0013125 | 346.8029 | -80.6981 | 5620.8399 | 6176.7472 | 7387.6342 | 0.20521
|  |  | 234.6 | 47.24 | 47.24 | 47.2401 | 21.1182 | -0.043684 | 0.0013122 | 346.7465 | -79.0862 | 5652.5022 | 6211.5409 | 7425.8692 | 0.20627
|  |  | 234.7 | 47.23 | 47.23 | 47.2305 | 21.1139 | -0.041006 | 0.0013119 | 346.6924 | -74.2379 | 5752.5814 | 6321.518 | 7546.7231 | 0.20963
|  |  | 234.8 | 47.22 | 47.2202 | 47.2217 | 21.11 | -0.03654 | 0.0013117 | 346.6428 | -66.1522 | 5921.1532 | 6506.7617 | 7750.2876 | 0.21529
|  |  | 234.9 | 47.21 | 47.2122 | 47.2141 | 21.1066 | -0.030286 | 0.0013114 | 346.5999 | -54.8293 | 6158.2879 | 6767.3494 | 8036.6477 | 0.22324
|  |  | 235 | 47.2007 | 47.2062 | 47.2082 | 21.1039 | -0.022371 | 0.0013111 | 346.5661 | -40.5001 | 6459.1983 | 7098.0201 | 8400.0221 | 0.23333
|  |  | 235.1 | 47.2 | 47.2022 | 47.2041 | 21.1021 | -0.014452 | 0.0013111 | 346.5433 | -26.1633 | 6760.7018 | 7429.3427 | 8764.1128 | 0.24345
|  |  | 235.2 | 47.2 | 47.2001 | 47.2017 | 21.101 | -0.0081889 | 0.0013111 | 346.5296 | -14.8252 | 6999.3081 | 7691.5474 | 9052.2499 | 0.25145
|  |  | 235.3 | 47.2 | 47.2 | 47.2005 | 21.1005 | -0.0037144 | 0.0013111 | 346.5226 | -6.7245 | 7169.909 | 7879.0209 | 9258.2647 | 0.25717
|  |  | 235.4 | 47.2 | 47.2 | 47.2 | 21.1003 | -0.0010279 | 0.0013111 | 346.5202 | -1.861 | 7272.4133 | 7991.663 | 9382.0473 | 0.26061
|  |  | 235.5 | 47.2 | 47.2 | 47.2 | 21.1003 | -6.5887e-05 | 0.0013111 | 346.52 | -0.11928 | 7309.1558 | 8032.0393 | 9426.4168 | 0.26184
|  |  | 235.6 | 47.2 | 47.2 | 47.2 | 21.1003 | 0 | 0.0013111 | 346.52 | 0 | 7311.6726 | 8034.8051 | 9429.4561 | 0.26193
|  |  | 235.7 | 47.2 | 47.2 | 47.2 | 21.1003 | 0 | 0.0013111 | 346.52 | 0 | 7311.6726 | 8034.8051 | 9429.4561 | 0.26193
|  |  | 235.8 | 47.2 | 47.2 | 47.2 | 21.1003 | 0 | 0.0013111 | 346.52 | 0 | 7311.6726 | 8034.8051 | 9429.4561 | 0.26193
|  |  | 235.9 | 47.2 | 47.2 | 47.2 | 21.1003 | 0 | 0.0013111 | 346.52 | 0 | 7311.6726 | 8034.8051 | 9429.4561 | 0.26193
|  |  | 236 | 47.2 | 47.2 | 47.2 | 21.1003 | 0 | 0.0013111 | 346.52 | 0 | 7311.6726 | 8034.8051 | 9429.4561 | 0.26193
|  |  | 236.1 | 47.2 | 47.2 | 47.2 | 21.1003 | 0 | 0.0013111 | 346.52 | 0 | 7311.6726 | 8034.8051 | 9429.4561 | 0.26193
|  |  | 236.2 | 47.2 | 47.2 | 47.2 | 21.1003 | 0 | 0.0013111 | 346.52 | 0 | 7311.6726 | 8034.8051 | 9429.4561 | 0.26193
|  |  | 236.3 | 47.2 | 47.2 | 47.2 | 21.1003 | 0 | 0.0013111 | 346.52 | 0 | 7311.6726 | 8034.8051 | 9429.4561 | 0.26193
|  |  | 236.4 | 47.2 | 47.2 | 47.2 | 21.1003 | 0 | 0.0013111 | 346.52 | 0 | 7311.6726 | 8034.8051 | 9429.4561 | 0.26193
|  |  | 236.5 | 47.2 | 47.2 | 47.2 | 21.1003 | -6.5775e-05 | 0.0013111 | 346.52 | -0.11908 | 7309.16 | 8032.044 | 9426.422 | 0.26185
|  |  | 236.6 | 47.2 | 47.2 | 47.2 | 21.1003 | -0.0010235 | 0.0013111 | 346.5199 | -1.853 | 7272.5661 | 7991.8308 | 9382.2317 | 0.26062
|  |  | 236.7 | 47.2 | 47.2 | 47.1995 | 21.1001 | -0.0037015 | 0.0013111 | 346.5175 | -6.7013 | 7170.1494 | 7879.2851 | 9258.5551 | 0.25718
|  |  | 236.8 | 47.2 | 47.1999 | 47.1983 | 21.0995 | -0.0081677 | 0.0013111 | 346.5105 | -14.7869 | 6999.2145 | 7691.4445 | 9052.1369 | 0.25145
|  |  | 236.9 | 47.2 | 47.1979 | 47.1959 | 21.0984 | -0.014422 | 0.0013111 | 346.4968 | -26.1097 | 6759.6704 | 7428.2092 | 8762.8673 | 0.24341
|  |  | 237 | 47.1993 | 47.1939 | 47.1919 | 21.0967 | -0.022333 | 0.0013111 | 346.474 | -40.4317 | 6456.4678 | 7095.0196 | 8396.7248 | 0.23324
|  |  | 237.1 | 47.19 | 47.1879 | 47.1859 | 21.094 | -0.030248 | 0.0013108 | 346.4403 | -54.7613 | 6152.6717 | 6761.1777 | 8029.8656 | 0.22305
|  |  | 237.2 | 47.18 | 47.1799 | 47.1783 | 21.0906 | -0.036511 | 0.0013106 | 346.3976 | -66.0995 | 5911.6557 | 6496.3249 | 7738.8186 | 0.21497
|  |  | 237.3 | 47.17 | 47.17 | 47.1696 | 21.0867 | -0.040986 | 0.0013103 | 346.348 | -74.2003 | 5738.6929 | 6306.256 | 7529.9516 | 0.20917
|  |  | 237.4 | 47.16 | 47.16 | 47.16 | 21.0824 | -0.043672 | 0.00131 | 346.294 | -79.0638 | 5633.8541 | 6191.0484 | 7403.3499 | 0.20565
|  |  | 237.5 | 47.15 | 47.15 | 47.15 | 21.0779 | -0.044636 | 0.0013097 | 346.2377 | -80.8092 | 5594.6881 | 6148.0089 | 7356.0538 | 0.20433
|  |  | 237.6 | 47.14 | 47.14 | 47.14 | 21.0735 | -0.044704 | 0.0013094 | 346.1812 | -80.9321 | 5589.7221 | 6142.5517 | 7350.0568 | 0.20417
|  |  | 237.7 | 47.13 | 47.13 | 47.13 | 21.069 | -0.044704 | 0.0013092 | 346.1248 | -80.9321 | 5587.347 | 6139.9418 | 7347.1888 | 0.20409
|  |  | 237.8 | 47.12 | 47.12 | 47.12 | 21.0645 | -0.044704 | 0.0013089 | 346.0684 | -80.9321 | 5584.9727 | 6137.3327 | 7344.3216 | 0.20401
|  |  | 237.9 | 47.11 | 47.11 | 47.11 | 21.0601 | -0.044704 | 0.0013086 | 346.0119 | -80.9321 | 5582.5992 | 6134.7244 | 7341.4554 | 0.20393
|  |  | 238 | 47.1 | 47.1 | 47.1 | 21.0556 | -0.044704 | 0.0013083 | 345.9555 | -80.9321 | 5580.2264 | 6132.1169 | 7338.59 | 0.20385
|  |  | 238.1 | 47.09 | 47.09 | 47.09 | 21.0511 | -0.044704 | 0.0013081 | 345.8991 | -80.9321 | 5577.8544 | 6129.5103 | 7335.7256 | 0.20377
|  |  | 238.2 | 47.08 | 47.08 | 47.08 | 21.0467 | -0.044704 | 0.0013078 | 345.8427 | -80.9321 | 5575.4831 | 6126.9045 | 7332.8621 | 0.20369
|  |  | 238.3 | 47.07 | 47.07 | 47.07 | 21.0422 | -0.044704 | 0.0013075 | 345.7864 | -80.9321 | 5573.1126 | 6124.2995 | 7329.9995 | 0.20361
|  |  | 238.4 | 47.06 | 47.06 | 47.06 | 21.0377 | -0.044704 | 0.0013072 | 345.73 | -80.9321 | 5570.7428 | 6121.6954 | 7327.1378 | 0.20353
|  |  | 238.5 | 47.05 | 47.05 | 47.05 | 21.0332 | -0.044629 | 0.0013069 | 345.6736 | -80.7967 | 5571.2211 | 6122.221 | 7327.7154 | 0.20355
|  |  | 238.6 | 47.04 | 47.04 | 47.0401 | 21.0288 | -0.043662 | 0.0013067 | 345.6175 | -79.0465 | 5605.6641 | 6160.0704 | 7369.3082 | 0.2047
|  |  | 238.7 | 47.03 | 47.03 | 47.0305 | 21.0245 | -0.040984 | 0.0013064 | 345.5636 | -74.1983 | 5705.3227 | 6269.5854 | 7489.6543 | 0.20805
|  |  | 238.8 | 47.02 | 47.0202 | 47.0217 | 21.0206 | -0.036518 | 0.0013061 | 345.5142 | -66.1128 | 5873.1833 | 6454.0476 | 7692.36 | 0.21368
|  |  | 238.9 | 47.01 | 47.0122 | 47.0142 | 21.0172 | -0.030264 | 0.0013058 | 345.4716 | -54.79 | 6109.3157 | 6713.5338 | 7977.5096 | 0.2216
|  |  | 239 | 47.0009 | 47.0062 | 47.0082 | 21.0145 | -0.022371 | 0.0013056 | 345.438 | -40.5006 | 6408.1174 | 7041.8873 | 8338.3377 | 0.23162
|  |  | 239.1 | 47 | 47.0022 | 47.0041 | 21.0127 | -0.014474 | 0.0013056 | 345.4153 | -26.2036 | 6707.5089 | 7370.8889 | 8699.8779 | 0.24166
|  |  | 239.2 | 47 | 47.0002 | 47.0017 | 21.0116 | -0.0082111 | 0.0013056 | 345.4015 | -14.8654 | 6945.1066 | 7631.9852 | 8986.797 | 0.24963
|  |  | 239.3 | 47 | 47 | 47.0005 | 21.0111 | -0.0037365 | 0.0013056 | 345.3946 | -6.7645 | 7114.9863 | 7818.6663 | 9191.941 | 0.25533
|  |  | 239.4 | 47 | 47 | 47 | 21.0109 | -0.00105 | 0.0013056 | 345.3921 | -1.9009 | 7217.0578 | 7930.8327 | 9315.2008 | 0.25876
|  |  | 239.5 | 47 | 47 | 47 | 21.0109 | -0.00014469 | 0.0013056 | 345.3919 | -0.26195 | 7251.4845 | 7968.6643 | 9356.7739 | 0.25991
|  |  | 239.6 | 47 | 47 | 47 | 21.0109 | -0.0010275 | 0.0013056 | 345.3918 | -1.8603 | 7217.8944 | 7931.7521 | 9316.2111 | 0.25878
|  |  | 239.7 | 47 | 47 | 46.9995 | 21.0107 | -0.0037055 | 0.0013056 | 345.3893 | -6.7085 | 7115.9136 | 7819.6853 | 9193.0608 | 0.25536
|  |  | 239.8 | 47 | 46.9998 | 46.9983 | 21.0101 | -0.0081716 | 0.0013056 | 345.3824 | -14.794 | 6945.7053 | 7632.6431 | 8987.5199 | 0.24965
|  |  | 239.9 | 47 | 46.9979 | 46.9959 | 21.009 | -0.014426 | 0.0013056 | 345.3688 | -26.1167 | 6707.1789 | 7370.5263 | 8699.4794 | 0.24165
|  |  | 240 | 46.9992 | 46.9939 | 46.9919 | 21.0072 | -0.022333 | 0.0013055 | 345.3461 | -40.4313 | 6405.4185 | 7038.9214 | 8335.0784 | 0.23153
|  |  | 240.1 | 46.99 | 46.9879 | 46.9859 | 21.0046 | -0.030244 | 0.0013053 | 345.3125 | -54.7536 | 6103.0667 | 6706.6667 | 7969.9634 | 0.22139
|  |  | 240.2 | 46.98 | 46.9799 | 46.9783 | 21.0012 | -0.036507 | 0.001305 | 345.27 | -66.0918 | 5863.0741 | 6442.9385 | 7680.1522 | 0.21334
|  |  | 240.3 | 46.97 | 46.97 | 46.9696 | 20.9973 | -0.040981 | 0.0013047 | 345.2207 | -74.1927 | 5690.8471 | 6253.6781 | 7472.1738 | 0.20756
|  |  | 240.4 | 46.96 | 46.96 | 46.96 | 20.993 | -0.043668 | 0.0013044 | 345.1668 | -79.0564 | 5586.4558 | 6138.9624 | 7346.1125 | 0.20406
|  |  | 240.5 | 46.95 | 46.95 | 46.95 | 20.9885 | -0.044634 | 0.0013042 | 345.1108 | -80.8055 | 5547.3824 | 6096.0246 | 7298.9281 | 0.20275
|  |  | 240.6 | 46.94 | 46.94 | 46.94 | 20.9841 | -0.044704 | 0.0013039 | 345.0546 | -80.9321 | 5542.3646 | 6090.5105 | 7292.8687 | 0.20258
|  |  | 240.7 | 46.93 | 46.93 | 46.93 | 20.9796 | -0.044704 | 0.0013036 | 344.9984 | -80.9321 | 5540.0046 | 6087.9172 | 7290.0189 | 0.2025
|  |  | 240.8 | 46.92 | 46.92 | 46.92 | 20.9751 | -0.044704 | 0.0013033 | 344.9422 | -80.9321 | 5537.6454 | 6085.3246 | 7287.1699 | 0.20242
|  |  | 240.9 | 46.91 | 46.91 | 46.91 | 20.9707 | -0.044704 | 0.0013031 | 344.886 | -80.9321 | 5535.287 | 6082.7329 | 7284.3219 | 0.20234
|  |  | 241 | 46.9 | 46.9 | 46.9 | 20.9662 | -0.044704 | 0.0013028 | 344.8298 | -80.9321 | 5532.9292 | 6080.142 | 7281.4748 | 0.20226
|  |  | 241.1 | 46.89 | 46.89 | 46.89 | 20.9617 | -0.044704 | 0.0013025 | 344.7736 | -80.9321 | 5530.5722 | 6077.5519 | 7278.6285 | 0.20218
|  |  | 241.2 | 46.88 | 46.88 | 46.88 | 20.9572 | -0.044704 | 0.0013022 | 344.7175 | -80.9321 | 5528.216 | 6074.9626 | 7275.7831 | 0.20211
|  |  | 241.3 | 46.87 | 46.87 | 46.87 | 20.9528 | -0.044704 | 0.0013019 | 344.6614 | -80.9321 | 5525.8605 | 6072.3742 | 7272.9386 | 0.20203
|  |  | 241.4 | 46.86 | 46.86 | 46.86 | 20.9483 | -0.044704 | 0.0013017 | 344.6052 | -80.9321 | 5523.5057 | 6069.7865 | 7270.0951 | 0.20195
|  |  | 241.5 | 46.85 | 46.85 | 46.85 | 20.9438 | -0.044573 | 0.0013014 | 344.5491 | -80.6947 | 5526.1225 | 6072.6621 | 7273.2551 | 0.20203
|  |  | 241.6 | 46.84 | 46.84 | 46.8401 | 20.9394 | -0.042658 | 0.0013011 | 344.4934 | -77.2279 | 5596.3756 | 6149.8633 | 7358.0916 | 0.20439
|  |  | 241.7 | 46.83 | 46.83 | 46.8309 | 20.9353 | -0.037302 | 0.0013008 | 344.4421 | -67.5316 | 5797.2044 | 6370.5543 | 7600.6091 | 0.21113
|  |  | 241.8 | 46.82 | 46.8203 | 46.8234 | 20.9319 | -0.02837 | 0.0013006 | 344.3998 | -51.3608 | 6133.872 | 6740.5187 | 8007.1634 | 0.22242
|  |  | 241.9 | 46.81 | 46.8143 | 46.8182 | 20.9296 | -0.015861 | 0.0013003 | 344.3709 | -28.7153 | 6606.554 | 7259.9494 | 8577.9664 | 0.23828
|  |  | 242 | 46.8015 | 46.8123 | 46.8163 | 20.9288 | -3.8673e-05 | 0.0013 | 344.36 | -0.070013 | 7205.5611 | 7918.199 | 9301.3176 | 0.25837
|  |  | 242.1 | 46.81 | 46.8143 | 46.8182 | 20.9296 | 0.015793 | 0.0013003 | 344.3708 | 28.5909 | 7805.9464 | 8577.963 | 10026.333 | 0.27851
|  |  | 242.2 | 46.82 | 46.8203 | 46.8234 | 20.9319 | 0.028318 | 0.0013006 | 344.3996 | 51.2674 | 8282.0682 | 9101.1738 | 10601.2899 | 0.29448
|  |  | 242.3 | 46.83 | 46.83 | 46.8309 | 20.9353 | 0.037268 | 0.0013008 | 344.4418 | 67.4694 | 8623.4786 | 9476.3502 | 11013.5716 | 0.30593
|  |  | 242.4 | 46.84 | 46.84 | 46.84 | 20.9394 | 0.042641 | 0.0013011 | 344.4931 | 77.1968 | 8829.9202 | 9703.209 | 11262.867 | 0.31286
|  |  | 242.5 | 46.85 | 46.85 | 46.85 | 20.9438 | 0.044569 | 0.0013014 | 344.5489 | 80.687 | 8906.0593 | 9786.8783 | 11354.8114 | 0.31541
|  |  | 242.6 | 46.86 | 46.86 | 46.86 | 20.9483 | 0.044704 | 0.0013017 | 344.605 | 80.9321 | 8914.2704 | 9795.9016 | 11364.727 | 0.31569
|  |  | 242.7 | 46.87 | 46.87 | 46.87 | 20.9528 | 0.044704 | 0.0013019 | 344.6611 | 80.9321 | 8917.3487 | 9799.2843 | 11368.4443 | 0.31579
|  |  | 242.8 | 46.88 | 46.88 | 46.88 | 20.9572 | 0.044704 | 0.0013022 | 344.7172 | 80.9321 | 8920.4277 | 9802.6678 | 11372.1625 | 0.31589
|  |  | 242.9 | 46.89 | 46.89 | 46.89 | 20.9617 | 0.044704 | 0.0013025 | 344.7734 | 80.9321 | 8923.5075 | 9806.0522 | 11375.8815 | 0.316
|  |  | 243 | 46.9 | 46.9 | 46.9 | 20.9662 | 0.044704 | 0.0013028 | 344.8295 | 80.9321 | 8926.588 | 9809.4374 | 11379.6015 | 0.3161
|  |  | 243.1 | 46.91 | 46.91 | 46.91 | 20.9706 | 0.044704 | 0.0013031 | 344.8857 | 80.9321 | 8929.6693 | 9812.8234 | 11383.3224 | 0.3162
|  |  | 243.2 | 46.92 | 46.92 | 46.92 | 20.9751 | 0.044704 | 0.0013033 | 344.9419 | 80.9321 | 8932.7514 | 9816.2103 | 11387.0443 | 0.31631
|  |  | 243.3 | 46.93 | 46.93 | 46.93 | 20.9796 | 0.044704 | 0.0013036 | 344.9981 | 80.9321 | 8935.8342 | 9819.5981 | 11390.7671 | 0.31641
|  |  | 243.4 | 46.94 | 46.94 | 46.94 | 20.984 | 0.044704 | 0.0013039 | 345.0543 | 80.9321 | 8938.9179 | 9822.9867 | 11394.4908 | 0.31651
|  |  | 243.5 | 46.95 | 46.95 | 46.95 | 20.9885 | 0.044771 | 0.0013042 | 345.1105 | 81.0536 | 8944.5529 | 9829.179 | 11401.2956 | 0.3167
|  |  | 243.6 | 46.96 | 46.96 | 46.96 | 20.993 | 0.04573 | 0.0013044 | 345.1669 | 82.7899 | 8984.0969 | 9872.6339 | 11449.0483 | 0.31803
|  |  | 243.7 | 46.97 | 46.97 | 46.9704 | 20.9977 | 0.048408 | 0.0013047 | 345.2256 | 87.6379 | 9089.1222 | 9988.0463 | 11575.8751 | 0.32155
|  |  | 243.8 | 46.98 | 46.9801 | 46.9817 | 21.0027 | 0.052874 | 0.001305 | 345.2887 | 95.7233 | 9262.4358 | 10178.5009 | 11785.1658 | 0.32737
|  |  | 243.9 | 46.99 | 46.9921 | 46.9941 | 21.0082 | 0.059128 | 0.0013053 | 345.3587 | 107.0459 | 9504.2237 | 10444.2019 | 12077.145 | 0.33548
|  |  | 244 | 47.0007 | 47.0061 | 47.0081 | 21.0145 | 0.067036 | 0.0013056 | 345.4376 | 121.3628 | 9809.5815 | 10779.7599 | 12445.89 | 0.34572
|  |  | 244.1 | 47.02 | 47.0221 | 47.0241 | 21.0216 | 0.074949 | 0.0013061 | 345.5275 | 135.6875 | 10115.9319 | 11116.4087 | 12815.8337 | 0.356
|  |  | 244.2 | 47.04 | 47.0401 | 47.0416 | 21.0295 | 0.081212 | 0.0013067 | 345.6264 | 147.0259 | 10360.2308 | 11384.8691 | 13110.8451 | 0.36419
|  |  | 244.3 | 47.06 | 47.06 | 47.0604 | 21.0379 | 0.085687 | 0.0013072 | 345.7322 | 155.1269 | 10537.0176 | 11579.1402 | 13324.3299 | 0.37012
|  |  | 244.4 | 47.08 | 47.08 | 47.08 | 21.0466 | 0.088373 | 0.0013078 | 345.8425 | 159.9907 | 10646.0864 | 11698.996 | 13456.0396 | 0.37378
|  |  | 244.5 | 47.1 | 47.1 | 47.1 | 21.0556 | 0.089406 | 0.0013083 | 345.9551 | 161.8615 | 10692.3647 | 11749.8513 | 13511.9245 | 0.37533
|  |  | 244.6 | 47.12 | 47.12 | 47.12 | 21.0645 | 0.090436 | 0.0013089 | 346.0681 | 163.7245 | 10738.5352 | 11800.5881 | 13567.6793 | 0.37688
|  |  | 244.7 | 47.14 | 47.14 | 47.1404 | 21.0736 | 0.093113 | 0.0013094 | 346.1834 | 168.5726 | 10847.7871 | 11920.6452 | 13699.6101 | 0.38054
|  |  | 244.8 | 47.16 | 47.1601 | 47.1616 | 21.0831 | 0.097579 | 0.00131 | 346.3033 | 176.6579 | 11025.6636 | 12116.1139 | 13914.4108 | 0.38651
|  |  | 244.9 | 47.18 | 47.1821 | 47.1841 | 21.0932 | 0.10383 | 0.0013106 | 346.43 | 187.9805 | 11272.4092 | 12387.2628 | 14212.3767 | 0.39479
|  |  | 245 | 47.2007 | 47.2061 | 47.2081 | 21.1039 | 0.11174 | 0.0013111 | 346.5658 | 202.2947 | 11583.1013 | 12728.6827 | 14587.5634 | 0.40521
|  |  | 245.1 | 47.2299 | 47.2321 | 47.2341 | 21.1155 | 0.11965 | 0.0013119 | 346.7126 | 216.6169 | 11894.9911 | 13071.4188 | 14964.1964 | 0.41567
|  |  | 245.2 | 47.2599 | 47.2601 | 47.2616 | 21.1278 | 0.12591 | 0.0013128 | 346.8686 | 227.9552 | 12144.7834 | 13345.9158 | 15265.8415 | 0.42405
|  |  | 245.3 | 47.2899 | 47.2899 | 47.2904 | 21.1407 | 0.13039 | 0.0013136 | 347.0315 | 236.0563 | 12326.8811 | 13546.0231 | 15485.7397 | 0.43016
|  |  | 245.4 | 47.3199 | 47.3199 | 47.32 | 21.1539 | 0.13308 | 0.0013144 | 347.199 | 240.9201 | 12441.02 | 13671.4505 | 15623.572 | 0.43399
|  |  | 245.5 | 47.3499 | 47.3499 | 47.3499 | 21.1673 | 0.13412 | 0.0013153 | 347.3689 | 242.8067 | 12492.4304 | 13727.9455 | 15685.6544 | 0.43571
|  |  | 245.6 | 47.3799 | 47.3799 | 47.38 | 21.1807 | 0.13516 | 0.0013161 | 347.5392 | 244.6855 | 12543.7563 | 13784.3476 | 15747.6347 | 0.43743
|  |  | 245.7 | 47.4099 | 47.4099 | 47.4104 | 21.1943 | 0.13783 | 0.0013169 | 347.7119 | 249.5335 | 12658.2251 | 13910.1375 | 15885.8653 | 0.44127
|  |  | 245.8 | 47.4399 | 47.4401 | 47.4416 | 21.2083 | 0.1423 | 0.0013178 | 347.8893 | 257.6188 | 12841.8014 | 14111.8697 | 16107.5491 | 0.44743
|  |  | 245.9 | 47.4699 | 47.4721 | 47.4741 | 21.2228 | 0.14855 | 0.0013186 | 348.0737 | 268.9414 | 13094.7887 | 14389.8777 | 16413.0525 | 0.45592
|  |  | 246 | 47.5008 | 47.5061 | 47.5081 | 21.238 | 0.15644 | 0.0013195 | 348.2672 | 283.2267 | 13411.6763 | 14738.1058 | 16795.7206 | 0.46655
|  |  | 246.1 | 47.5399 | 47.5421 | 47.544 | 21.2541 | 0.16434 | 0.0013206 | 348.4719 | 297.5198 | 13729.9666 | 15087.8754 | 17180.0828 | 0.47722
|  |  | 246.2 | 47.5799 | 47.5801 | 47.5816 | 21.2709 | 0.1706 | 0.0013217 | 348.6858 | 308.8582 | 13986.5425 | 15369.8269 | 17489.9196 | 0.48583
|  |  | 246.3 | 47.6199 | 47.6199 | 47.6204 | 21.2882 | 0.17508 | 0.0013228 | 348.9068 | 316.9593 | 14175.099 | 15577.0319 | 17717.6175 | 0.49216
|  |  | 246.4 | 47.6599 | 47.6599 | 47.6599 | 21.3059 | 0.17776 | 0.0013239 | 349.1325 | 321.8232 | 14295.3135 | 15709.1357 | 17862.7865 | 0.49619
|  |  | 246.5 | 47.6999 | 47.6999 | 47.6999 | 21.3238 | 0.17851 | 0.001325 | 349.3607 | 323.1723 | 14340.935 | 15759.2692 | 17917.8783 | 0.49772
|  |  | 246.6 | 47.7399 | 47.7399 | 47.7398 | 21.3416 | 0.17568 | 0.0013261 | 349.5887 | 318.0548 | 14248.5804 | 15657.7807 | 17806.3524 | 0.49462
|  |  | 246.7 | 47.7799 | 47.7799 | 47.7785 | 21.3589 | 0.16765 | 0.0013272 | 349.8101 | 303.5108 | 13954.2157 | 15334.3029 | 17450.8823 | 0.48475
|  |  | 246.8 | 47.8199 | 47.8194 | 47.8148 | 21.3751 | 0.15425 | 0.0013283 | 350.0179 | 279.255 | 13450.7889 | 14781.0867 | 16842.9524 | 0.46786
|  |  | 246.9 | 47.8599 | 47.8534 | 47.8475 | 21.3898 | 0.13549 | 0.0013294 | 350.2052 | 245.2873 | 12737.4369 | 13997.1834 | 15981.5202 | 0.44393
|  |  | 247 | 47.8973 | 47.8814 | 47.8754 | 21.4022 | 0.11182 | 0.0013305 | 350.3652 | 202.4373 | 11831.204 | 13001.3231 | 14887.1682 | 0.41353
|  |  | 247.1 | 47.91 | 47.9034 | 47.8975 | 21.4121 | 0.088137 | 0.0013308 | 350.492 | 159.5634 | 10921.3659 | 12001.501 | 13788.4627 | 0.38301
|  |  | 247.2 | 47.92 | 47.9194 | 47.9149 | 21.4199 | 0.069348 | 0.0013311 | 350.5914 | 125.5482 | 10198.8394 | 11207.5158 | 12915.9514 | 0.35878
|  |  | 247.3 | 47.93 | 47.93 | 47.9286 | 21.426 | 0.055924 | 0.0013314 | 350.67 | 101.2447 | 9682.7191 | 10640.3506 | 12292.693 | 0.34146
|  |  | 247.4 | 47.94 | 47.94 | 47.9399 | 21.431 | 0.047864 | 0.0013317 | 350.735 | 86.6532 | 9373.6822 | 10300.7497 | 11919.5051 | 0.3311
|  |  | 247.5 | 47.95 | 47.95 | 47.95 | 21.4356 | 0.044877 | 0.0013319 | 350.793 | 81.2454 | 9260.9829 | 10176.9043 | 11783.4113 | 0.32732
|  |  | 247.6 | 47.96 | 47.96 | 47.9599 | 21.44 | 0.043687 | 0.0013322 | 350.8502 | 79.0908 | 9217.9417 | 10129.6062 | 11731.4354 | 0.32587
|  |  | 247.7 | 47.97 | 47.97 | 47.9695 | 21.4443 | 0.041009 | 0.0013325 | 350.9052 | 74.2428 | 9116.9998 | 10018.6811 | 11609.5396 | 0.32249
|  |  | 247.8 | 47.98 | 47.9798 | 47.9783 | 21.4482 | 0.036543 | 0.0013328 | 350.9556 | 66.1576 | 8946.3345 | 9831.1368 | 11403.4471 | 0.31676
|  |  | 247.9 | 47.99 | 47.9878 | 47.9859 | 21.4516 | 0.030289 | 0.0013331 | 350.9992 | 54.835 | 8705.7945 | 9566.8071 | 11112.9749 | 0.30869
|  |  | 248 | 47.9993 | 47.9938 | 47.9918 | 21.4543 | 0.022372 | 0.0013333 | 351.0335 | 40.5019 | 8400.1079 | 9230.8878 | 10743.8327 | 0.29844
|  |  | 248.1 | 48 | 47.9979 | 47.9959 | 21.4561 | 0.01445 | 0.0013333 | 351.0567 | 26.1608 | 8093.6067 | 8894.0733 | 10373.707 | 0.28816
|  |  | 248.2 | 48 | 47.9999 | 47.9983 | 21.4572 | 0.0081873 | 0.0013333 | 351.0707 | 14.8223 | 7851.0257 | 8627.5007 | 10080.77 | 0.28002
|  |  | 248.3 | 48 | 48 | 47.9995 | 21.4577 | 0.0037125 | 0.0013333 | 351.0777 | 6.7211 | 7677.5462 | 8436.8639 | 9871.279 | 0.2742
|  |  | 248.4 | 48 | 48 | 48 | 21.4579 | 0.0010259 | 0.0013333 | 351.0802 | 1.8572 | 7573.2991 | 8322.3067 | 9745.3919 | 0.27071
|  |  | 248.5 | 48 | 48 | 48 | 21.4579 | 6.4795e-05 | 0.0013333 | 351.0804 | 0.1173 | 7535.9719 | 8281.2878 | 9700.3163 | 0.26945
|  |  | 248.6 | 48 | 48 | 48 | 21.4579 | 0 | 0.0013333 | 351.0804 | 0 | 7533.4548 | 8278.5218 | 9697.2767 | 0.26937
|  |  | 248.7 | 48 | 48 | 48 | 21.4579 | 0 | 0.0013333 | 351.0804 | 0 | 7533.4548 | 8278.5218 | 9697.2767 | 0.26937
|  |  | 248.8 | 48 | 48 | 48 | 21.4579 | 0 | 0.0013333 | 351.0804 | 0 | 7533.4548 | 8278.5218 | 9697.2767 | 0.26937
|  |  | 248.9 | 48 | 48 | 48 | 21.4579 | 0 | 0.0013333 | 351.0804 | 0 | 7533.4548 | 8278.5218 | 9697.2767 | 0.26937
|  |  | 249 | 48 | 48 | 48 | 21.4579 | 0 | 0.0013333 | 351.0804 | 0 | 7533.4548 | 8278.5218 | 9697.2767 | 0.26937
|  |  | 249.1 | 48 | 48 | 48 | 21.4579 | 0 | 0.0013333 | 351.0804 | 0 | 7533.4548 | 8278.5218 | 9697.2767 | 0.26937
|  |  | 249.2 | 48 | 48 | 48 | 21.4579 | 0 | 0.0013333 | 351.0804 | 0 | 7533.4548 | 8278.5218 | 9697.2767 | 0.26937
|  |  | 249.3 | 48 | 48 | 48 | 21.4579 | 0 | 0.0013333 | 351.0804 | 0 | 7533.4548 | 8278.5218 | 9697.2767 | 0.26937
|  |  | 249.4 | 48 | 48 | 48 | 21.4579 | 0 | 0.0013333 | 351.0804 | 0 | 7533.4548 | 8278.5218 | 9697.2767 | 0.26937
|  |  | 249.5 | 48 | 48 | 48 | 21.4579 | 0 | 0.0013333 | 351.0804 | 0 | 7533.4548 | 8278.5218 | 9697.2767 | 0.26937
|  |  | 249.6 | 48 | 48 | 48 | 21.4579 | 0 | 0.0013333 | 351.0804 | 0 | 7533.4548 | 8278.5218 | 9697.2767 | 0.26937
|  |  | 249.7 | 48 | 48 | 48 | 21.4579 | 0 | 0.0013333 | 351.0804 | 0 | 7533.4548 | 8278.5218 | 9697.2767 | 0.26937
|  |  | 249.8 | 48 | 48 | 48 | 21.4579 | 0 | 0.0013333 | 351.0804 | 0 | 7533.4548 | 8278.5218 | 9697.2767 | 0.26937
|  |  | 249.9 | 48 | 48 | 48 | 21.4579 | 0 | 0.0013333 | 351.0804 | 0 | 7533.4548 | 8278.5218 | 9697.2767 | 0.26937
|  |  | 250 | 48 | 48 | 48 | 21.4579 | 0 | 0.0013333 | 351.0804 | 0 | 7533.4548 | 8278.5218 | 9697.2767 | 0.26937
|  |  | 250.1 | 48 | 48 | 48 | 21.4579 | 0 | 0.0013333 | 351.0804 | 0 | 7533.4548 | 8278.5218 | 9697.2767 | 0.26937
|  |  | 250.2 | 48 | 48 | 48 | 21.4579 | 0 | 0.0013333 | 351.0804 | 0 | 7533.4548 | 8278.5218 | 9697.2767 | 0.26937
|  |  | 250.3 | 48 | 48 | 48 | 21.4579 | 0 | 0.0013333 | 351.0804 | 0 | 7533.4548 | 8278.5218 | 9697.2767 | 0.26937
|  |  | 250.4 | 48 | 48 | 48 | 21.4579 | 0 | 0.0013333 | 351.0804 | 0 | 7533.4548 | 8278.5218 | 9697.2767 | 0.26937
|  |  | 250.5 | 48 | 48 | 48 | 21.4579 | 0 | 0.0013333 | 351.0804 | 0 | 7533.4548 | 8278.5218 | 9697.2767 | 0.26937
|  |  | 250.6 | 48 | 48 | 48 | 21.4579 | 0 | 0.0013333 | 351.0804 | 0 | 7533.4548 | 8278.5218 | 9697.2767 | 0.26937
|  |  | 250.7 | 48 | 48 | 48 | 21.4579 | 0 | 0.0013333 | 351.0804 | 0 | 7533.4548 | 8278.5218 | 9697.2767 | 0.26937
|  |  | 250.8 | 48 | 48 | 48 | 21.4579 | 0 | 0.0013333 | 351.0804 | 0 | 7533.4548 | 8278.5218 | 9697.2767 | 0.26937
|  |  | 250.9 | 48 | 48 | 48 | 21.4579 | 0 | 0.0013333 | 351.0804 | 0 | 7533.4548 | 8278.5218 | 9697.2767 | 0.26937
|  |  | 251 | 48 | 48 | 48 | 21.4579 | 0 | 0.0013333 | 351.0804 | 0 | 7533.4548 | 8278.5218 | 9697.2767 | 0.26937
|  |  | 251.1 | 48 | 48 | 48 | 21.4579 | 0 | 0.0013333 | 351.0804 | 0 | 7533.4548 | 8278.5218 | 9697.2767 | 0.26937
|  |  | 251.2 | 48 | 48 | 48 | 21.4579 | 0 | 0.0013333 | 351.0804 | 0 | 7533.4548 | 8278.5218 | 9697.2767 | 0.26937
|  |  | 251.3 | 48 | 48 | 48 | 21.4579 | 0 | 0.0013333 | 351.0804 | 0 | 7533.4548 | 8278.5218 | 9697.2767 | 0.26937
|  |  | 251.4 | 48 | 48 | 48 | 21.4579 | 0 | 0.0013333 | 351.0804 | 0 | 7533.4548 | 8278.5218 | 9697.2767 | 0.26937
|  |  | 251.5 | 48 | 48 | 48 | 21.4579 | 6.1727e-05 | 0.0013333 | 351.0804 | 0.11175 | 7535.8528 | 8281.1569 | 9700.1724 | 0.26945
|  |  | 251.6 | 48 | 48 | 48 | 21.4579 | 0.0010153 | 0.0013333 | 351.0805 | 1.8381 | 7572.9044 | 8321.8729 | 9744.9153 | 0.27069
|  |  | 251.7 | 48 | 48 | 48.0005 | 21.4581 | 0.0036931 | 0.0013333 | 351.083 | 6.6859 | 7677.0497 | 8436.3184 | 9870.6795 | 0.27419
|  |  | 251.8 | 48 | 48.0001 | 48.0017 | 21.4587 | 0.008159 | 0.0013333 | 351.09 | 14.7711 | 7850.8928 | 8627.3547 | 10080.6096 | 0.28002
|  |  | 251.9 | 48 | 48.0021 | 48.0041 | 21.4598 | 0.014413 | 0.0013333 | 351.104 | 26.0935 | 8094.5644 | 8895.1258 | 10374.8635 | 0.28819
|  |  | 252 | 48.0007 | 48.0061 | 48.0081 | 21.4616 | 0.022332 | 0.0013334 | 351.1271 | 40.4296 | 8403.4161 | 9234.5232 | 10747.8277 | 0.29855
|  |  | 252.1 | 48.01 | 48.0121 | 48.0141 | 21.4642 | 0.030255 | 0.0013336 | 351.1614 | 54.7739 | 8713.0857 | 9574.8195 | 11121.7797 | 0.30894
|  |  | 252.2 | 48.02 | 48.0201 | 48.0217 | 21.4676 | 0.036518 | 0.0013339 | 351.2049 | 66.1125 | 8958.8057 | 9844.8414 | 11418.5071 | 0.31718
|  |  | 252.3 | 48.03 | 48.03 | 48.0304 | 21.4715 | 0.040993 | 0.0013342 | 351.2554 | 74.2138 | 9135.4718 | 10038.98 | 11631.8462 | 0.32311
|  |  | 252.4 | 48.04 | 48.04 | 48.04 | 21.4758 | 0.04368 | 0.0013344 | 351.3104 | 79.0778 | 9242.933 | 10157.0692 | 11761.6145 | 0.32671
|  |  | 252.5 | 48.05 | 48.05 | 48.05 | 21.4803 | 0.04464 | 0.0013347 | 351.3678 | 80.8163 | 9283.4269 | 10201.568 | 11810.5143 | 0.32807
|  |  | 252.6 | 48.06 | 48.06 | 48.06 | 21.4847 | 0.044704 | 0.001335 | 351.4254 | 80.9321 | 9289.0831 | 10207.7836 | 11817.3446 | 0.32826
|  |  | 252.7 | 48.07 | 48.07 | 48.07 | 21.4892 | 0.044704 | 0.0013353 | 351.4829 | 80.9321 | 9292.2528 | 10211.2668 | 11821.1723 | 0.32837
|  |  | 252.8 | 48.08 | 48.08 | 48.08 | 21.4937 | 0.044704 | 0.0013356 | 351.5405 | 80.9321 | 9295.4233 | 10214.7508 | 11825.0009 | 0.32847
|  |  | 252.9 | 48.09 | 48.09 | 48.09 | 21.4981 | 0.044704 | 0.0013358 | 351.5981 | 80.9321 | 9298.5946 | 10218.2358 | 11828.8305 | 0.32858
|  |  | 253 | 48.1 | 48.1 | 48.1 | 21.5026 | 0.044704 | 0.0013361 | 351.6557 | 80.9321 | 9301.7666 | 10221.7216 | 11832.6611 | 0.32869
|  |  | 253.1 | 48.11 | 48.11 | 48.11 | 21.5071 | 0.044704 | 0.0013364 | 351.7133 | 80.9321 | 9304.9395 | 10225.2082 | 11836.4925 | 0.32879
|  |  | 253.2 | 48.12 | 48.12 | 48.12 | 21.5116 | 0.044704 | 0.0013367 | 351.7709 | 80.9321 | 9308.1131 | 10228.6957 | 11840.3249 | 0.3289
|  |  | 253.3 | 48.13 | 48.13 | 48.13 | 21.516 | 0.044704 | 0.0013369 | 351.8285 | 80.9321 | 9311.2875 | 10232.184 | 11844.1583 | 0.329
|  |  | 253.4 | 48.14 | 48.14 | 48.14 | 21.5205 | 0.044704 | 0.0013372 | 351.8862 | 80.9321 | 9314.4626 | 10235.6732 | 11847.9925 | 0.32911
|  |  | 253.5 | 48.15 | 48.15 | 48.15 | 21.525 | 0.044633 | 0.0013375 | 351.9438 | 80.8042 | 9314.8856 | 10236.138 | 11848.5033 | 0.32913
|  |  | 253.6 | 48.16 | 48.16 | 48.1599 | 21.5294 | 0.043671 | 0.0013378 | 352.0013 | 79.0617 | 9280.5375 | 10198.3929 | 11807.0252 | 0.32797
|  |  | 253.7 | 48.17 | 48.17 | 48.1695 | 21.5337 | 0.040993 | 0.0013381 | 352.0565 | 74.2139 | 9179.1797 | 10087.0107 | 11684.6271 | 0.32457
|  |  | 253.8 | 48.18 | 48.1798 | 48.1783 | 21.5376 | 0.036527 | 0.0013383 | 352.1071 | 66.1289 | 9007.8079 | 9898.69 | 11477.6813 | 0.31882
|  |  | 253.9 | 48.19 | 48.1878 | 48.1859 | 21.541 | 0.030273 | 0.0013386 | 352.1508 | 54.8065 | 8766.2701 | 9633.2638 | 11186.0042 | 0.31072
|  |  | 254 | 48.1992 | 48.1938 | 48.1918 | 21.5437 | 0.022372 | 0.0013389 | 352.1853 | 40.5027 | 8459.9421 | 9296.6397 | 10816.0876 | 0.30045
|  |  | 254.1 | 48.2 | 48.1978 | 48.1959 | 21.5455 | 0.014467 | 0.0013389 | 352.2086 | 26.1907 | 8152.7942 | 8959.1145 | 10445.1808 | 0.29014
|  |  | 254.2 | 48.2 | 48.1998 | 48.1983 | 21.5466 | 0.0082038 | 0.0013389 | 352.2226 | 14.8521 | 7909.2003 | 8691.4289 | 10151.0208 | 0.28197
|  |  | 254.3 | 48.2 | 48.2 | 48.1995 | 21.5471 | 0.0037289 | 0.0013389 | 352.2298 | 6.7507 | 7734.9956 | 8499.9951 | 9940.654 | 0.27613
|  |  | 254.4 | 48.2 | 48.2 | 48.2 | 21.5473 | 0.0010421 | 0.0013389 | 352.2323 | 1.8867 | 7630.3113 | 8384.9575 | 9814.239 | 0.27262
|  |  | 254.5 | 48.2 | 48.2 | 48.2 | 21.5473 | 8.7718e-06 | 0.0013389 | 352.2324 | 0.015881 | 7590.0103 | 8340.6706 | 9765.5721 | 0.27127
|  |  | 254.6 | 48.2 | 48.2 | 48.2 | 21.5473 | -0.0010201 | 0.0013389 | 352.2323 | -1.8467 | 7549.8679 | 8296.5581 | 9717.0968 | 0.26992
|  |  | 254.7 | 48.2 | 48.2 | 48.1995 | 21.5471 | -0.0036978 | 0.0013389 | 352.2298 | -6.6945 | 7445.2928 | 8181.6404 | 9590.8136 | 0.26641
|  |  | 254.8 | 48.2 | 48.1999 | 48.1983 | 21.5466 | -0.0081637 | 0.0013389 | 352.2227 | -14.7795 | 7270.7461 | 7989.8309 | 9380.0339 | 0.26056
|  |  | 254.9 | 48.2 | 48.1979 | 48.1959 | 21.5455 | -0.014418 | 0.0013389 | 352.2087 | -26.1018 | 7026.1338 | 7721.0262 | 9084.6442 | 0.25235
|  |  | 255 | 48.1993 | 48.1939 | 48.1919 | 21.5437 | -0.022332 | 0.0013389 | 352.1855 | -40.4292 | 6716.3814 | 7380.6389 | 8710.5922 | 0.24196
|  |  | 255.1 | 48.19 | 48.1879 | 48.1859 | 21.541 | -0.03025 | 0.0013386 | 352.1511 | -54.7648 | 6406.0049 | 7039.5658 | 8335.7866 | 0.23155
|  |  | 255.2 | 48.18 | 48.1799 | 48.1783 | 21.5376 | -0.036513 | 0.0013383 | 352.1074 | -66.1035 | 6159.8502 | 6769.0662 | 8038.5343 | 0.22329
|  |  | 255.3 | 48.17 | 48.17 | 48.1696 | 21.5337 | -0.040988 | 0.0013381 | 352.0568 | -74.2049 | 5983.1869 | 6574.9306 | 7825.1985 | 0.21737
|  |  | 255.4 | 48.16 | 48.16 | 48.16 | 21.5294 | -0.043675 | 0.0013378 | 352.0016 | -79.069 | 5876.0884 | 6457.24 | 7695.8682 | 0.21377
|  |  | 255.5 | 48.15 | 48.15 | 48.15 | 21.525 | -0.044203 | 0.0013375 | 351.9441 | -80.0258 | 5853.0375 | 6431.9094 | 7668.0323 | 0.213
|  |  | 255.6 | 48.14 | 48.14 | 48.1402 | 21.5206 | -0.038485 | 0.0013372 | 351.8876 | -69.6728 | 6073.4331 | 6674.1023 | 7934.1783 | 0.22039
|  |  | 255.7 | 48.13 | 48.13 | 48.1328 | 21.5173 | -0.022419 | 0.0013369 | 351.8449 | -40.5865 | 6697.4363 | 7359.8202 | 8687.7145 | 0.24133
|  |  | 255.8 | 48.12 | 48.121 | 48.1302 | 21.5161 | 0.0043766 | 0.0013367 | 351.8298 | 7.9235 | 7740.4937 | 8506.037 | 9947.2934 | 0.27631
|  |  | 255.9 | 48.11 | 48.123 | 48.1348 | 21.5182 | 0.041901 | 0.0013364 | 351.8562 | 75.8571 | 9203.605 | 10113.8516 | 11714.1227 | 0.32539
|  |  | 256 | 48.1049 | 48.1369 | 48.1489 | 21.5245 | 0.089285 | 0.0013362 | 351.9378 | 161.6424 | 11054.5582 | 12147.8662 | 13949.3035 | 0.38748
|  |  | 256.1 | 48.1499 | 48.1629 | 48.1747 | 21.536 | 0.1367 | 0.0013375 | 352.0865 | 247.477 | 12912.2127 | 14189.2448 | 16192.5767 | 0.44979
|  |  | 256.2 | 48.1999 | 48.2009 | 48.2101 | 21.5518 | 0.17428 | 0.0013389 | 352.2907 | 315.5092 | 14392.3162 | 15815.7321 | 17979.9253 | 0.49944
|  |  | 256.3 | 48.2499 | 48.2499 | 48.2527 | 21.5709 | 0.20113 | 0.0013403 | 352.5367 | 364.1177 | 15458.8644 | 16987.7631 | 19267.8715 | 0.53522
|  |  | 256.4 | 48.2999 | 48.2999 | 48.3001 | 21.5921 | 0.21725 | 0.0013417 | 352.8107 | 393.3025 | 16110.1248 | 17703.4338 | 20054.3229 | 0.55706
|  |  | 256.5 | 48.3499 | 48.3499 | 48.3499 | 21.6143 | 0.22294 | 0.0013431 | 353.0989 | 403.6118 | 16355.7924 | 17973.3983 | 20350.9871 | 0.56531
|  |  | 256.6 | 48.3999 | 48.3999 | 48.3998 | 21.6367 | 0.22147 | 0.0013444 | 353.3882 | 400.9555 | 16321.474 | 17935.6857 | 20309.5448 | 0.56415
|  |  | 256.7 | 48.4499 | 48.4499 | 48.449 | 21.6586 | 0.21612 | 0.0013458 | 353.6732 | 391.2602 | 16134.2304 | 17729.9235 | 20083.4324 | 0.55787
|  |  | 256.8 | 48.4999 | 48.4996 | 48.4965 | 21.6799 | 0.20719 | 0.0013472 | 353.9492 | 375.0902 | 15805.4852 | 17368.6651 | 19686.4451 | 0.54685
|  |  | 256.9 | 48.5499 | 48.5456 | 48.5416 | 21.7001 | 0.19468 | 0.0013486 | 354.2115 | 352.4457 | 15334.5049 | 16851.1043 | 19117.697 | 0.53105
|  |  | 257 | 48.5984 | 48.5876 | 48.5836 | 21.7188 | 0.17886 | 0.00135 | 354.4555 | 323.8025 | 14730.9573 | 16187.8651 | 18388.8628 | 0.5108
|  |  | 257.1 | 48.6299 | 48.6256 | 48.6217 | 21.7358 | 0.16303 | 0.0013508 | 354.6771 | 295.1427 | 14124.3723 | 15521.2883 | 17656.3608 | 0.49045
|  |  | 257.2 | 48.6599 | 48.6596 | 48.6565 | 21.7514 | 0.1505 | 0.0013517 | 354.8802 | 272.4652 | 13645.6517 | 14995.2216 | 17078.2655 | 0.4744
|  |  | 257.3 | 48.6899 | 48.6899 | 48.689 | 21.7659 | 0.14155 | 0.0013525 | 355.0694 | 256.2623 | 13306.2041 | 14622.2023 | 16668.3542 | 0.46301
|  |  | 257.4 | 48.7199 | 48.7199 | 48.7199 | 21.7797 | 0.13618 | 0.0013533 | 355.2494 | 246.534 | 13106.6788 | 14402.9437 | 16427.4107 | 0.45632
|  |  | 257.5 | 48.7499 | 48.7499 | 48.7499 | 21.7932 | 0.13418 | 0.0013542 | 355.4249 | 242.9223 | 13039.8793 | 14329.5377 | 16346.7448 | 0.45408
|  |  | 257.6 | 48.7799 | 48.7799 | 48.7799 | 21.8066 | 0.13309 | 0.001355 | 355.5999 | 240.9417 | 13008.5213 | 14295.0784 | 16308.8773 | 0.45302
|  |  | 257.7 | 48.8099 | 48.8099 | 48.8095 | 21.8198 | 0.13041 | 0.0013558 | 355.7727 | 236.094 | 12914.4031 | 14191.6517 | 16195.2217 | 0.44987
|  |  | 257.8 | 48.8399 | 48.8398 | 48.8382 | 21.8326 | 0.12594 | 0.0013567 | 355.9409 | 228.0091 | 12749.1734 | 14010.0806 | 15995.693 | 0.44432
|  |  | 257.9 | 48.8699 | 48.8678 | 48.8658 | 21.845 | 0.11969 | 0.0013575 | 356.1022 | 216.6869 | 12512.5618 | 13750.068 | 15709.9648 | 0.43639
|  |  | 258 | 48.8992 | 48.8938 | 48.8918 | 21.8566 | 0.11178 | 0.0013583 | 356.2543 | 202.3674 | 12209.5617 | 13417.1008 | 15344.0668 | 0.42622
|  |  | 258.1 | 48.9199 | 48.9178 | 48.9158 | 21.8673 | 0.10387 | 0.0013589 | 356.395 | 188.0397 | 11905.3329 | 13082.7834 | 14976.685 | 0.41602
|  |  | 258.2 | 48.9399 | 48.9398 | 48.9383 | 21.8774 | 0.097603 | 0.0013594 | 356.5265 | 176.7009 | 11665.6065 | 12819.3478 | 14687.1954 | 0.40798
|  |  | 258.3 | 48.9599 | 48.9599 | 48.9595 | 21.8868 | 0.093128 | 0.00136 | 356.651 | 168.5994 | 11496.0761 | 12633.0507 | 14482.4733 | 0.40229
|  |  | 258.4 | 48.9799 | 48.9799 | 48.9799 | 21.896 | 0.090441 | 0.0013606 | 356.7708 | 163.7352 | 11396.9907 | 12524.1657 | 14362.8194 | 0.39897
|  |  | 258.5 | 48.9999 | 48.9999 | 48.9999 | 21.9049 | 0.089343 | 0.0013611 | 356.8883 | 161.7458 | 11360.6484 | 12484.229 | 14318.9329 | 0.39775
|  |  | 258.6 | 49.0199 | 49.0199 | 49.0199 | 21.9139 | 0.087357 | 0.0013617 | 357.0053 | 158.1503 | 11289.043 | 12405.5417 | 14232.4634 | 0.39535
|  |  | 258.7 | 49.0399 | 49.0399 | 49.039 | 21.9224 | 0.082001 | 0.0013622 | 357.1177 | 148.455 | 11083.3722 | 12179.5299 | 13984.0988 | 0.38845
|  |  | 258.8 | 49.0599 | 49.0596 | 49.0566 | 21.9303 | 0.07307 | 0.0013628 | 357.2208 | 132.2852 | 10734.9895 | 11796.6917 | 13563.3975 | 0.37676
|  |  | 258.9 | 49.0799 | 49.0757 | 49.0717 | 21.937 | 0.060562 | 0.0013633 | 357.3098 | 109.6408 | 10243.5062 | 11256.6002 | 12969.8904 | 0.36027
|  |  | 259 | 49.0985 | 49.0877 | 49.0837 | 21.9424 | 0.044745 | 0.0013638 | 357.38 | 81.0068 | 9619.2428 | 10570.5965 | 12216.0401 | 0.33933
|  |  | 259.1 | 49.1 | 49.0957 | 49.0917 | 21.946 | 0.02892 | 0.0013639 | 357.4274 | 52.3562 | 8993.0993 | 9882.5267 | 11459.9194 | 0.31833
|  |  | 259.2 | 49.1 | 49.0997 | 49.0966 | 21.9481 | 0.016393 | 0.0013639 | 357.4561 | 29.6786 | 8496.8882 | 9337.2398 | 10860.7031 | 0.30169
|  |  | 259.3 | 49.1 | 49.1 | 49.0991 | 21.9493 | 0.0074434 | 0.0013639 | 357.4706 | 13.4756 | 8141.989 | 8947.2407 | 10432.1326 | 0.28978
|  |  | 259.4 | 49.1 | 49.1 | 49.0999 | 21.9496 | 0.0020698 | 0.0013639 | 357.4756 | 3.7471 | 7928.7077 | 8712.8656 | 10174.5776 | 0.28263
|  |  | 259.5 | 49.1 | 49.1 | 49.1 | 21.9497 | 0.00013851 | 0.0013639 | 357.476 | 0.25075 | 7851.9822 | 8628.5519 | 10081.9251 | 0.28005
|  |  | 259.6 | 49.1 | 49.1 | 49.1 | 21.9497 | 0 | 0.0013639 | 357.476 | 0 | 7846.4782 | 8622.5035 | 10075.2786 | 0.27987
|  |  | 259.7 | 49.1 | 49.1 | 49.1 | 21.9497 | 0 | 0.0013639 | 357.476 | 0 | 7846.4782 | 8622.5035 | 10075.2786 | 0.27987
|  |  | 259.8 | 49.1 | 49.1 | 49.1 | 21.9497 | 0 | 0.0013639 | 357.476 | 0 | 7846.4782 | 8622.5035 | 10075.2786 | 0.27987
|  |  | 259.9 | 49.1 | 49.1 | 49.1 | 21.9497 | 0 | 0.0013639 | 357.476 | 0 | 7846.4782 | 8622.5035 | 10075.2786 | 0.27987
|  |  | 260 | 49.1 | 49.1 | 49.1 | 21.9497 | 0 | 0.0013639 | 357.476 | 0 | 7846.4782 | 8622.5035 | 10075.2786 | 0.27987
|  |  | 260.1 | 49.1 | 49.1 | 49.1 | 21.9497 | 0 | 0.0013639 | 357.476 | 0 | 7846.4782 | 8622.5035 | 10075.2786 | 0.27987
|  |  | 260.2 | 49.1 | 49.1 | 49.1 | 21.9497 | 0 | 0.0013639 | 357.476 | 0 | 7846.4782 | 8622.5035 | 10075.2786 | 0.27987
|  |  | 260.3 | 49.1 | 49.1 | 49.1 | 21.9497 | 0 | 0.0013639 | 357.476 | 0 | 7846.4782 | 8622.5035 | 10075.2786 | 0.27987
|  |  | 260.4 | 49.1 | 49.1 | 49.1 | 21.9497 | 0 | 0.0013639 | 357.476 | 0 | 7846.4782 | 8622.5035 | 10075.2786 | 0.27987
|  |  | 260.5 | 49.1 | 49.1 | 49.1 | 21.9497 | 0 | 0.0013639 | 357.476 | 0 | 7846.4782 | 8622.5035 | 10075.2786 | 0.27987
|  |  | 260.6 | 49.1 | 49.1 | 49.1 | 21.9497 | 0 | 0.0013639 | 357.476 | 0 | 7846.4782 | 8622.5035 | 10075.2786 | 0.27987
|  |  | 260.7 | 49.1 | 49.1 | 49.1 | 21.9497 | 0 | 0.0013639 | 357.476 | 0 | 7846.4782 | 8622.5035 | 10075.2786 | 0.27987
|  |  | 260.8 | 49.1 | 49.1 | 49.1 | 21.9497 | 0 | 0.0013639 | 357.476 | 0 | 7846.4782 | 8622.5035 | 10075.2786 | 0.27987
|  |  | 260.9 | 49.1 | 49.1 | 49.1 | 21.9497 | 0 | 0.0013639 | 357.476 | 0 | 7846.4782 | 8622.5035 | 10075.2786 | 0.27987
|  |  | 261 | 49.1 | 49.1 | 49.1 | 21.9497 | 0 | 0.0013639 | 357.476 | 0 | 7846.4782 | 8622.5035 | 10075.2786 | 0.27987
|  |  | 261.1 | 49.1 | 49.1 | 49.1 | 21.9497 | 0 | 0.0013639 | 357.476 | 0 | 7846.4782 | 8622.5035 | 10075.2786 | 0.27987
|  |  | 261.2 | 49.1 | 49.1 | 49.1 | 21.9497 | 0 | 0.0013639 | 357.476 | 0 | 7846.4782 | 8622.5035 | 10075.2786 | 0.27987
|  |  | 261.3 | 49.1 | 49.1 | 49.1 | 21.9497 | 0 | 0.0013639 | 357.476 | 0 | 7846.4782 | 8622.5035 | 10075.2786 | 0.27987
|  |  | 261.4 | 49.1 | 49.1 | 49.1 | 21.9497 | 0 | 0.0013639 | 357.476 | 0 | 7846.4782 | 8622.5035 | 10075.2786 | 0.27987
|  |  | 261.5 | 49.1 | 49.1 | 49.1 | 21.9497 | 0 | 0.0013639 | 357.476 | 0 | 7846.4782 | 8622.5035 | 10075.2786 | 0.27987
|  |  | 261.6 | 49.1 | 49.1 | 49.1 | 21.9497 | 0 | 0.0013639 | 357.476 | 0 | 7846.4782 | 8622.5035 | 10075.2786 | 0.27987
|  |  | 261.7 | 49.1 | 49.1 | 49.1 | 21.9497 | 0 | 0.0013639 | 357.476 | 0 | 7846.4782 | 8622.5035 | 10075.2786 | 0.27987
|  |  | 261.8 | 49.1 | 49.1 | 49.1 | 21.9497 | 0 | 0.0013639 | 357.476 | 0 | 7846.4782 | 8622.5035 | 10075.2786 | 0.27987
|  |  | 261.9 | 49.1 | 49.1 | 49.1 | 21.9497 | 0 | 0.0013639 | 357.476 | 0 | 7846.4782 | 8622.5035 | 10075.2786 | 0.27987
|  |  | 262 | 49.1 | 49.1 | 49.1 | 21.9497 | 0 | 0.0013639 | 357.476 | 0 | 7846.4782 | 8622.5035 | 10075.2786 | 0.27987
|  |  | 262.1 | 49.1 | 49.1 | 49.1 | 21.9497 | 0 | 0.0013639 | 357.476 | 0 | 7846.4782 | 8622.5035 | 10075.2786 | 0.27987
|  |  | 262.2 | 49.1 | 49.1 | 49.1 | 21.9497 | 0 | 0.0013639 | 357.476 | 0 | 7846.4782 | 8622.5035 | 10075.2786 | 0.27987
|  |  | 262.3 | 49.1 | 49.1 | 49.1 | 21.9497 | 0 | 0.0013639 | 357.476 | 0 | 7846.4782 | 8622.5035 | 10075.2786 | 0.27987
|  |  | 262.4 | 49.1 | 49.1 | 49.1 | 21.9497 | 0 | 0.0013639 | 357.476 | 0 | 7846.4782 | 8622.5035 | 10075.2786 | 0.27987
|  |  | 262.5 | 49.1 | 49.1 | 49.1 | 21.9497 | -7.3736e-05 | 0.0013639 | 357.476 | -0.13349 | 7843.5481 | 8619.2837 | 10071.7403 | 0.27977
|  |  | 262.6 | 49.1 | 49.1 | 49.1 | 21.9496 | -0.0010392 | 0.0013639 | 357.4758 | -1.8814 | 7805.1724 | 8577.1125 | 10025.3984 | 0.27848
|  |  | 262.7 | 49.1 | 49.1 | 49.0995 | 21.9495 | -0.0037168 | 0.0013639 | 357.4733 | -6.7289 | 7698.6481 | 8460.0528 | 9896.7613 | 0.27491
|  |  | 262.8 | 49.1 | 49.0998 | 49.0983 | 21.9489 | -0.0081825 | 0.0013639 | 357.466 | -14.8137 | 7520.8441 | 8264.6639 | 9682.0482 | 0.26895
|  |  | 262.9 | 49.1 | 49.0978 | 49.0959 | 21.9478 | -0.014436 | 0.0013639 | 357.4517 | -26.1357 | 7271.6638 | 7990.8393 | 9381.1421 | 0.26059
|  |  | 263 | 49.0992 | 49.0938 | 49.0918 | 21.946 | -0.022331 | 0.0013639 | 357.4281 | -40.4281 | 6956.8868 | 7644.9305 | 9001.0225 | 0.25003
|  |  | 263.1 | 49.09 | 49.0879 | 49.0859 | 21.9434 | -0.03023 | 0.0013636 | 357.393 | -54.7289 | 6641.4656 | 7298.3138 | 8620.1251 | 0.23945
|  |  | 263.2 | 49.08 | 49.0799 | 49.0783 | 21.94 | -0.036493 | 0.0013633 | 357.3486 | -66.0678 | 6390.6915 | 7022.7379 | 8317.2944 | 0.23104
|  |  | 263.3 | 49.07 | 49.07 | 49.0696 | 21.9361 | -0.040969 | 0.0013631 | 357.2971 | -74.1695 | 6210.7026 | 6824.9479 | 8099.9428 | 0.225
|  |  | 263.4 | 49.06 | 49.06 | 49.06 | 21.9318 | -0.043655 | 0.0013628 | 357.2409 | -79.0338 | 6101.5755 | 6705.028 | 7968.1627 | 0.22134
|  |  | 263.5 | 49.05 | 49.05 | 49.05 | 21.9273 | -0.044628 | 0.0013625 | 357.1823 | -80.7944 | 6060.4479 | 6659.8329 | 7918.4977 | 0.21996
|  |  | 263.6 | 49.04 | 49.04 | 49.04 | 21.9229 | -0.044704 | 0.0013622 | 357.1236 | -80.9321 | 6054.9059 | 6653.7427 | 7911.8052 | 0.21977
|  |  | 263.7 | 49.03 | 49.03 | 49.03 | 21.9184 | -0.044704 | 0.0013619 | 357.0648 | -80.9321 | 6052.3841 | 6650.9715 | 7908.7599 | 0.21969
|  |  | 263.8 | 49.02 | 49.02 | 49.02 | 21.9139 | -0.044704 | 0.0013617 | 357.0061 | -80.9321 | 6049.8631 | 6648.2012 | 7905.7156 | 0.2196
|  |  | 263.9 | 49.01 | 49.01 | 49.01 | 21.9094 | -0.044704 | 0.0013614 | 356.9474 | -80.9321 | 6047.3428 | 6645.4317 | 7902.6722 | 0.21952
|  |  | 264 | 49 | 49 | 49 | 21.905 | -0.044704 | 0.0013611 | 356.8888 | -80.9321 | 6044.8234 | 6642.6631 | 7899.6298 | 0.21943
|  |  | 264.1 | 48.99 | 48.99 | 48.99 | 21.9005 | -0.044704 | 0.0013608 | 356.8301 | -80.9321 | 6042.3048 | 6639.8953 | 7896.5883 | 0.21935
|  |  | 264.2 | 48.98 | 48.98 | 48.98 | 21.896 | -0.044704 | 0.0013606 | 356.7714 | -80.9321 | 6039.7869 | 6637.1285 | 7893.5478 | 0.21927
|  |  | 264.3 | 48.97 | 48.97 | 48.97 | 21.8916 | -0.044704 | 0.0013603 | 356.7128 | -80.9321 | 6037.2698 | 6634.3625 | 7890.5082 | 0.21918
|  |  | 264.4 | 48.96 | 48.96 | 48.96 | 21.8871 | -0.044704 | 0.00136 | 356.6541 | -80.9321 | 6034.7535 | 6631.5973 | 7887.4696 | 0.2191
|  |  | 264.5 | 48.95 | 48.95 | 48.95 | 21.8826 | -0.045113 | 0.0013597 | 356.5955 | -81.6735 | 6016.014 | 6611.0044 | 7864.84 | 0.21847
|  |  | 264.6 | 48.94 | 48.94 | 48.9398 | 21.8781 | -0.050873 | 0.0013594 | 356.5358 | -92.1013 | 5785.3167 | 6357.4909 | 7586.2538 | 0.21073
|  |  | 264.7 | 48.93 | 48.93 | 48.9273 | 21.8724 | -0.066939 | 0.0013592 | 356.4621 | -121.1859 | 5146.0665 | 5655.0182 | 6814.3057 | 0.18929
|  |  | 264.8 | 48.92 | 48.9191 | 48.9099 | 21.8647 | -0.093733 | 0.0013589 | 356.3603 | -169.6942 | 4081.396 | 4485.0506 | 5528.627 | 0.15357
|  |  | 264.9 | 48.91 | 48.8971 | 48.8853 | 21.8537 | -0.13126 | 0.0013586 | 356.2165 | -237.6262 | 2591.6372 | 2847.953 | 3729.6187 | 0.1036
|  |  | 265 | 48.8954 | 48.8632 | 48.8512 | 21.8384 | -0.17869 | 0.0013582 | 356.0166 | -323.499 | 710.1322 | 780.3651 | 1457.544 | 0.040487
|  |  | 265.1 | 48.8302 | 48.8172 | 48.8054 | 21.818 | -0.22615 | 0.0013564 | 355.7489 | -409.4229 | -1171.057 | -1065.6619 | -571.057 | -0.015863
|  |  | 265.2 | 48.7602 | 48.7592 | 48.75 | 21.7932 | -0.26373 | 0.0013544 | 355.4253 | -477.4567 | -2659.4554 | -2420.1044 | -2059.4554 | -0.057207
|  |  | 265.3 | 48.6902 | 48.6902 | 48.6874 | 21.7652 | -0.29058 | 0.0013525 | 355.0601 | -526.0669 | -3722.0006 | -3387.0205 | -3122.0006 | -0.086722
|  |  | 265.4 | 48.6202 | 48.6202 | 48.62 | 21.7351 | -0.3067 | 0.0013506 | 354.6673 | -555.2534 | -4359.7546 | -3967.3767 | -3759.7546 | -0.10444
|  |  | 265.5 | 48.5502 | 48.5502 | 48.5502 | 21.7039 | -0.31234 | 0.0013486 | 354.2612 | -565.4619 | -4583.8741 | -4171.3255 | -3983.8741 | -0.11066
|  |  | 265.6 | 48.4802 | 48.4802 | 48.4803 | 21.6726 | -0.31082 | 0.0013467 | 353.8549 | -562.7043 | -4526.3128 | -4118.9446 | -3926.3128 | -0.10906
|  |  | 265.7 | 48.4102 | 48.4102 | 48.4111 | 21.6417 | -0.30546 | 0.0013447 | 353.4538 | -553.0095 | -4318.7262 | -3930.0408 | -3718.7262 | -0.1033
|  |  | 265.8 | 48.3402 | 48.3405 | 48.3436 | 21.6115 | -0.29653 | 0.0013428 | 353.0626 | -536.8401 | -3971.7124 | -3614.2583 | -3371.7124 | -0.093659
|  |  | 265.9 | 48.2702 | 48.2745 | 48.2785 | 21.5824 | -0.28402 | 0.0013408 | 352.6857 | -514.1962 | -3485.7837 | -3172.0632 | -2885.7837 | -0.080161
|  |  | 266 | 48.202 | 48.2125 | 48.2165 | 21.5547 | -0.26827 | 0.0013389 | 352.3279 | -485.6691 | -2874.1325 | -2615.4606 | -2274.1325 | -0.06317
|  |  | 266.1 | 48.1501 | 48.1545 | 48.1584 | 21.5288 | -0.2525 | 0.0013375 | 351.9927 | -457.125 | -2263.3672 | -2059.6642 | -1663.3672 | -0.046205
|  |  | 266.2 | 48.1001 | 48.1005 | 48.1036 | 21.5042 | -0.23997 | 0.0013361 | 351.6763 | -434.447 | -1779.9174 | -1619.7248 | -1179.9174 | -0.032775
|  |  | 266.3 | 48.0501 | 48.0501 | 48.0511 | 21.4808 | -0.23102 | 0.0013347 | 351.3742 | -418.2435 | -1436.4035 | -1307.1272 | -836.4035 | -0.023233
|  |  | 266.4 | 48.0001 | 48.0001 | 48.0002 | 21.458 | -0.22565 | 0.0013333 | 351.0816 | -408.5146 | -1232.399 | -1121.483 | -632.399 | -0.017567
|  |  | 266.5 | 47.9501 | 47.9501 | 47.9501 | 21.4356 | -0.22346 | 0.0013319 | 350.7939 | -404.5476 | -1152.2449 | -1048.5428 | -552.2449 | -0.01534
|  |  | 266.6 | 47.9001 | 47.9001 | 47.9002 | 21.4133 | -0.22038 | 0.0013306 | 350.5075 | -398.9833 | -1038.0278 | -944.6053 | -438.0278 | -0.012167
|  |  | 266.7 | 47.8501 | 47.8501 | 47.8515 | 21.3916 | -0.21235 | 0.0013292 | 350.2283 | -384.4412 | -731.867 | -665.999 | -131.867 | -0.003663
|  |  | 266.8 | 47.8001 | 47.8006 | 47.8052 | 21.3709 | -0.19895 | 0.0013278 | 349.9631 | -360.1872 | -218.4989 | -198.834 | 381.5011 | 0.010597
|  |  | 266.9 | 47.7501 | 47.7566 | 47.7625 | 21.3518 | -0.18019 | 0.0013264 | 349.7187 | -326.2214 | 501.7081 | 551.3276 | 1205.8545 | 0.033496
|  |  | 267 | 47.7027 | 47.7186 | 47.7246 | 21.3348 | -0.15653 | 0.0013251 | 349.5019 | -283.3777 | 1410.7481 | 1550.2726 | 2303.5962 | 0.063989
|  |  | 267.1 | 47.6801 | 47.6866 | 47.6925 | 21.3205 | -0.13285 | 0.0013244 | 349.3184 | -240.5083 | 2319.8805 | 2549.3193 | 3401.4497 | 0.094485
|  |  | 267.2 | 47.6601 | 47.6606 | 47.6652 | 21.3082 | -0.11406 | 0.0013239 | 349.1624 | -206.4912 | 3040.0736 | 3340.7402 | 4271.143 | 0.11864
|  |  | 267.3 | 47.6401 | 47.6401 | 47.6415 | 21.2976 | -0.10063 | 0.0013233 | 349.0271 | -182.1859 | 3553.3242 | 3904.7519 | 4890.9362 | 0.13586
|  |  | 267.4 | 47.6201 | 47.6201 | 47.6202 | 21.2881 | -0.092572 | 0.0013228 | 348.9056 | -167.5925 | 3859.8139 | 4241.5538 | 5261.0481 | 0.14614
|  |  | 267.5 | 47.6001 | 47.6001 | 47.6001 | 21.2791 | -0.089721 | 0.0013222 | 348.7909 | -162.4313 | 3965.5706 | 4357.7699 | 5388.7582 | 0.14969
|  |  | 267.6 | 47.5801 | 47.5801 | 47.58 | 21.2702 | -0.090451 | 0.0013217 | 348.6768 | -163.7532 | 3933.3559 | 4322.3691 | 5349.8561 | 0.14861
|  |  | 267.7 | 47.5601 | 47.5601 | 47.5596 | 21.261 | -0.093129 | 0.0013211 | 348.5604 | -168.6005 | 3826.1323 | 4204.541 | 5220.3747 | 0.14501
|  |  | 267.8 | 47.5401 | 47.5399 | 47.5384 | 21.2515 | -0.097595 | 0.0013206 | 348.4395 | -176.6852 | 3650.0441 | 4011.0375 | 5007.7335 | 0.1391
|  |  | 267.9 | 47.5201 | 47.5179 | 47.5159 | 21.2415 | -0.10385 | 0.00132 | 348.3118 | -188.0071 | 3405.1154 | 3741.885 | 4711.9616 | 0.13089
|  |  | 268 | 47.4992 | 47.4939 | 47.4919 | 21.2308 | -0.11174 | 0.0013194 | 348.1751 | -202.2916 | 3097.2205 | 3403.539 | 4340.1528 | 0.12056
|  |  | 268.1 | 47.4701 | 47.4679 | 47.4659 | 21.2192 | -0.11963 | 0.0013186 | 348.0275 | -216.5846 | 2789.1084 | 3064.9543 | 3968.0816 | 0.11022
|  |  | 268.2 | 47.4401 | 47.4399 | 47.4384 | 21.2068 | -0.1259 | 0.0013178 | 347.8708 | -227.9237 | 2543.7014 | 2795.2762 | 3671.7321 | 0.10199
|  |  | 268.3 | 47.4101 | 47.4101 | 47.4096 | 21.194 | -0.13037 | 0.0013169 | 347.7075 | -236.0255 | 2366.9878 | 2601.0854 | 3458.3357 | 0.096065
|  |  | 268.4 | 47.3801 | 47.3801 | 47.38 | 21.1808 | -0.13306 | 0.0013161 | 347.5397 | -240.89 | 2258.9236 | 2482.3336 | 3327.8392 | 0.09244
|  |  | 268.5 | 47.3501 | 47.3501 | 47.3501 | 21.1674 | -0.13417 | 0.0013153 | 347.3697 | -242.9098 | 2211.1422 | 2429.8266 | 3270.1391 | 0.090837
|  |  | 268.6 | 47.3201 | 47.3201 | 47.32 | 21.1539 | -0.13618 | 0.0013144 | 347.1993 | -246.5354 | 2129.4378 | 2340.0415 | 3171.4742 | 0.088097
|  |  | 268.7 | 47.2901 | 47.2901 | 47.2892 | 21.1401 | -0.14153 | 0.0013136 | 347.0245 | -256.23 | 1919.4074 | 2109.2389 | 2917.845 | 0.081051
|  |  | 268.8 | 47.2601 | 47.2598 | 47.2567 | 21.1256 | -0.15046 | 0.0013128 | 346.8407 | -272.3992 | 1572.6235 | 1728.1577 | 2499.0744 | 0.069419
|  |  | 268.9 | 47.2301 | 47.2258 | 47.2218 | 21.1101 | -0.16297 | 0.0013119 | 346.6435 | -295.043 | 1089.2901 | 1197.022 | 1915.4088 | 0.053206
|  |  | 269 | 47.1985 | 47.1878 | 47.1838 | 21.093 | -0.17877 | 0.0013111 | 346.4284 | -323.6508 | 480.4499 | 527.9669 | 1180.1834 | 0.032783
|  |  | 269.1 | 47.1501 | 47.1458 | 47.1419 | 21.0743 | -0.19458 | 0.0013097 | 346.1916 | -352.2758 | -128.2193 | -116.6795 | 471.7807 | 0.013105
|  |  | 269.2 | 47.1001 | 47.0998 | 47.0967 | 21.0541 | -0.20711 | 0.0013083 | 345.9369 | -374.954 | -610.9278 | -555.9443 | -10.9278 | -0.00030355
|  |  | 269.3 | 47.0501 | 47.0501 | 47.0492 | 21.0329 | -0.21606 | 0.0013069 | 345.669 | -391.1576 | -956.756 | -870.6479 | -356.756 | -0.0099099
|  |  | 269.4 | 47.0001 | 47.0001 | 47.0001 | 21.0109 | -0.22144 | 0.0013056 | 345.3923 | -400.8867 | -1165.9871 | -1061.0483 | -565.9871 | -0.015722
|  |  | 269.5 | 46.9501 | 46.9501 | 46.9501 | 20.9886 | -0.22337 | 0.0013042 | 345.1114 | -404.3965 | -1244.3097 | -1132.3218 | -644.3097 | -0.017897
|  |  | 269.6 | 46.9001 | 46.9001 | 46.9001 | 20.9662 | -0.22352 | 0.0013028 | 344.8304 | -404.6603 | -1254.4083 | -1141.5116 | -654.4083 | -0.018178
|  |  | 269.7 | 46.8501 | 46.8501 | 46.8501 | 20.9439 | -0.22352 | 0.0013014 | 344.5497 | -404.6603 | -1258.9495 | -1145.6441 | -658.9495 | -0.018304
|  |  | 269.8 | 46.8001 | 46.8001 | 46.8001 | 20.9215 | -0.22352 | 0.0013 | 344.2694 | -404.6603 | -1263.472 | -1149.7595 | -663.472 | -0.01843
|  |  | 269.9 | 46.7501 | 46.7501 | 46.7501 | 20.8992 | -0.22352 | 0.0012986 | 343.9893 | -404.6603 | -1267.9756 | -1153.8578 | -667.9756 | -0.018555
|  |  | 270 | 46.7001 | 46.7001 | 46.7001 | 20.8768 | -0.22352 | 0.0012972 | 343.7095 | -404.6603 | -1272.4604 | -1157.939 | -672.4604 | -0.018679
|  |  | 270.1 | 46.6501 | 46.6501 | 46.6501 | 20.8545 | -0.22352 | 0.0012958 | 343.43 | -404.6603 | -1276.9265 | -1162.0031 | -676.9265 | -0.018804
|  |  | 270.2 | 46.6001 | 46.6001 | 46.6001 | 20.8321 | -0.22352 | 0.0012944 | 343.1508 | -404.6603 | -1281.3739 | -1166.0502 | -681.3739 | -0.018927
|  |  | 270.3 | 46.5501 | 46.5501 | 46.5501 | 20.8098 | -0.22352 | 0.0012931 | 342.8719 | -404.6603 | -1285.8025 | -1170.0803 | -685.8025 | -0.01905
|  |  | 270.4 | 46.5001 | 46.5001 | 46.5001 | 20.7874 | -0.22352 | 0.0012917 | 342.5934 | -404.6603 | -1290.2125 | -1174.0934 | -690.2125 | -0.019173
|  |  | 270.5 | 46.4501 | 46.4501 | 46.4501 | 20.7651 | -0.2233 | 0.0012903 | 342.3151 | -404.2696 | -1286.4892 | -1170.7052 | -686.4892 | -0.019069
|  |  | 270.6 | 46.4001 | 46.4001 | 46.4002 | 20.7428 | -0.22041 | 0.0012889 | 342.0376 | -399.0359 | -1182.3008 | -1075.8937 | -582.3008 | -0.016175
|  |  | 270.7 | 46.3501 | 46.3501 | 46.3515 | 20.721 | -0.21238 | 0.0012875 | 341.7671 | -384.4941 | -885.3456 | -805.6645 | -285.3456 | -0.0079263
|  |  | 270.8 | 46.3001 | 46.3006 | 46.3052 | 20.7003 | -0.19898 | 0.0012861 | 341.5102 | -360.2405 | -387.7235 | -352.8284 | 212.2765 | 0.0058966
|  |  | 270.9 | 46.2501 | 46.2566 | 46.2625 | 20.6812 | -0.18022 | 0.0012847 | 341.2734 | -326.2751 | 310.1836 | 340.8611 | 974.5726 | 0.027071
|  |  | 271 | 46.2025 | 46.2186 | 46.2246 | 20.6642 | -0.15653 | 0.0012834 | 341.0634 | -283.3794 | 1191.9977 | 1309.8876 | 2039.4369 | 0.056651
|  |  | 271.1 | 46.1801 | 46.1866 | 46.1925 | 20.6499 | -0.13282 | 0.0012828 | 340.8857 | -240.4576 | 2073.829 | 2278.933 | 3104.3219 | 0.086231
|  |  | 271.2 | 46.1601 | 46.1606 | 46.1652 | 20.6377 | -0.11403 | 0.0012822 | 340.7347 | -206.4401 | 2771.5281 | 3045.6352 | 3946.8519 | 0.10963
|  |  | 271.3 | 46.1401 | 46.1401 | 46.1415 | 20.6271 | -0.1006 | 0.0012817 | 340.6037 | -182.1345 | 3268.7566 | 3592.0403 | 4547.297 | 0.12631
|  |  | 271.4 | 46.1201 | 46.1201 | 46.1202 | 20.6176 | -0.092543 | 0.0012811 | 340.486 | -167.5407 | 3565.7095 | 3918.3621 | 4905.8924 | 0.13627
|  |  | 271.5 | 46.1001 | 46.1001 | 46.1001 | 20.6086 | -0.089631 | 0.0012806 | 340.375 | -162.2679 | 3670.5318 | 4033.5514 | 5032.474 | 0.13979
|  |  | 271.6 | 46.0801 | 46.0801 | 46.0801 | 20.5996 | -0.089408 | 0.00128 | 340.2646 | -161.8641 | 3674.9835 | 4038.4434 | 5037.8498 | 0.13994
|  |  | 271.7 | 46.0601 | 46.0601 | 46.0601 | 20.5907 | -0.089408 | 0.0012794 | 340.1543 | -161.8641 | 3671.1164 | 4034.1938 | 5033.18 | 0.13981
|  |  | 271.8 | 46.0401 | 46.0401 | 46.0401 | 20.5817 | -0.089408 | 0.0012789 | 340.044 | -161.8641 | 3667.2522 | 4029.9475 | 5028.5137 | 0.13968
|  |  | 271.9 | 46.0201 | 46.0201 | 46.0201 | 20.5728 | -0.089408 | 0.0012783 | 339.9337 | -161.8641 | 3663.391 | 4025.7043 | 5023.8509 | 0.13955
|  |  | 272 | 46.0001 | 46.0001 | 46.0001 | 20.5639 | -0.089408 | 0.0012778 | 339.8235 | -161.8641 | 3659.5327 | 4021.4645 | 5019.1917 | 0.13942
|  |  | 272.1 | 45.9801 | 45.9801 | 45.9801 | 20.5549 | -0.089408 | 0.0012772 | 339.7134 | -161.8641 | 3655.6773 | 4017.2278 | 5014.5361 | 0.13929
|  |  | 272.2 | 45.9601 | 45.9601 | 45.9601 | 20.546 | -0.089408 | 0.0012767 | 339.6033 | -161.8641 | 3651.8249 | 4012.9944 | 5009.884 | 0.13916
|  |  | 272.3 | 45.9401 | 45.9401 | 45.9401 | 20.537 | -0.089408 | 0.0012761 | 339.4932 | -161.8641 | 3647.9756 | 4008.7644 | 5005.2356 | 0.13903
|  |  | 272.4 | 45.9201 | 45.9201 | 45.9201 | 20.5281 | -0.089408 | 0.0012756 | 339.3832 | -161.8641 | 3644.1292 | 4004.5376 | 5000.5908 | 0.13891
|  |  | 272.5 | 45.9001 | 45.9001 | 45.9001 | 20.5192 | -0.089408 | 0.001275 | 339.2732 | -161.8641 | 3640.2858 | 4000.3141 | 4995.9495 | 0.13878
|  |  | 272.6 | 45.8801 | 45.8801 | 45.8801 | 20.5102 | -0.089408 | 0.0012744 | 339.1633 | -161.8641 | 3636.4454 | 3996.0938 | 4991.3119 | 0.13865
|  |  | 272.7 | 45.8601 | 45.8601 | 45.8601 | 20.5013 | -0.089408 | 0.0012739 | 339.0535 | -161.8641 | 3632.6079 | 3991.8768 | 4986.6778 | 0.13852
|  |  | 272.8 | 45.8401 | 45.8401 | 45.8401 | 20.4923 | -0.089408 | 0.0012733 | 338.9436 | -161.8641 | 3628.7733 | 3987.6629 | 4982.0472 | 0.13839
|  |  | 272.9 | 45.8201 | 45.8201 | 45.8201 | 20.4834 | -0.089408 | 0.0012728 | 338.8339 | -161.8641 | 3624.9416 | 3983.4523 | 4977.4201 | 0.13826
|  |  | 273 | 45.8001 | 45.8001 | 45.8001 | 20.4745 | -0.089408 | 0.0012722 | 338.7242 | -161.8641 | 3621.1128 | 3979.2448 | 4972.7965 | 0.13813
|  |  | 273.1 | 45.7801 | 45.7801 | 45.7801 | 20.4655 | -0.089408 | 0.0012717 | 338.6145 | -161.8641 | 3617.2869 | 3975.0406 | 4968.1764 | 0.138
|  |  | 273.2 | 45.7601 | 45.7601 | 45.7601 | 20.4566 | -0.089408 | 0.0012711 | 338.5049 | -161.8641 | 3613.464 | 3970.8395 | 4963.5599 | 0.13788
|  |  | 273.3 | 45.7401 | 45.7401 | 45.7401 | 20.4476 | -0.089408 | 0.0012706 | 338.3953 | -161.8641 | 3609.644 | 3966.6418 | 4958.947 | 0.13775
|  |  | 273.4 | 45.7201 | 45.7201 | 45.7201 | 20.4387 | -0.089408 | 0.00127 | 338.2858 | -161.8641 | 3605.827 | 3962.4473 | 4954.3377 | 0.13762
|  |  | 273.5 | 45.7001 | 45.7001 | 45.7001 | 20.4298 | -0.089408 | 0.0012694 | 338.1763 | -161.8641 | 3602.0131 | 3958.2561 | 4949.732 | 0.13749
|  |  | 273.6 | 45.6801 | 45.6801 | 45.6801 | 20.4208 | -0.089408 | 0.0012689 | 338.0668 | -161.8641 | 3598.202 | 3954.0682 | 4945.1299 | 0.13736
|  |  | 273.7 | 45.6601 | 45.6601 | 45.6601 | 20.4119 | -0.089408 | 0.0012683 | 337.9574 | -161.8641 | 3594.3939 | 3949.8834 | 4940.5313 | 0.13724
|  |  | 273.8 | 45.6401 | 45.6401 | 45.6401 | 20.4029 | -0.089408 | 0.0012678 | 337.8481 | -161.8641 | 3590.5888 | 3945.7019 | 4935.9362 | 0.13711
|  |  | 273.9 | 45.6201 | 45.6201 | 45.6201 | 20.394 | -0.089408 | 0.0012672 | 337.7388 | -161.8641 | 3586.7865 | 3941.5236 | 4931.3446 | 0.13698
|  |  | 274 | 45.6001 | 45.6001 | 45.6001 | 20.385 | -0.089408 | 0.0012667 | 337.6296 | -161.8641 | 3582.987 | 3937.3484 | 4926.7565 | 0.13685
|  |  | 274.1 | 45.5801 | 45.5801 | 45.5801 | 20.3761 | -0.089408 | 0.0012661 | 337.5204 | -161.8641 | 3579.1905 | 3933.1764 | 4922.1719 | 0.13673
|  |  | 274.2 | 45.5601 | 45.5601 | 45.5601 | 20.3672 | -0.089408 | 0.0012656 | 337.4112 | -161.8641 | 3575.3969 | 3929.0076 | 4917.5908 | 0.1366
|  |  | 274.3 | 45.5401 | 45.5401 | 45.5401 | 20.3582 | -0.089408 | 0.001265 | 337.3021 | -161.8641 | 3571.6063 | 3924.8421 | 4913.0133 | 0.13647
|  |  | 274.4 | 45.5201 | 45.5201 | 45.5201 | 20.3493 | -0.089408 | 0.0012644 | 337.1931 | -161.8641 | 3567.8186 | 3920.6798 | 4908.4394 | 0.13635
|  |  | 274.5 | 45.5001 | 45.5001 | 45.5001 | 20.3403 | -0.089408 | 0.0012639 | 337.0841 | -161.8641 | 3564.034 | 3916.5208 | 4903.8691 | 0.13622
|  |  | 274.6 | 45.4801 | 45.4801 | 45.4801 | 20.3314 | -0.089408 | 0.0012633 | 336.9751 | -161.8641 | 3560.2522 | 3912.3651 | 4899.3023 | 0.13609
|  |  | 274.7 | 45.4601 | 45.4601 | 45.4601 | 20.3225 | -0.089408 | 0.0012628 | 336.8662 | -161.8641 | 3556.4734 | 3908.2125 | 4894.739 | 0.13596
|  |  | 274.8 | 45.4401 | 45.4401 | 45.4401 | 20.3135 | -0.089408 | 0.0012622 | 336.7574 | -161.8641 | 3552.6975 | 3904.0632 | 4890.1793 | 0.13584
|  |  | 274.9 | 45.4201 | 45.4201 | 45.4201 | 20.3046 | -0.089408 | 0.0012617 | 336.6486 | -161.8641 | 3548.9245 | 3899.917 | 4885.6231 | 0.13571
|  |  | 275 | 45.4001 | 45.4001 | 45.4001 | 20.2956 | -0.089408 | 0.0012611 | 336.5398 | -161.8641 | 3545.1543 | 3895.774 | 4881.0703 | 0.13559
|  |  | 275.1 | 45.3801 | 45.3801 | 45.3801 | 20.2867 | -0.089408 | 0.0012606 | 336.4311 | -161.8641 | 3541.387 | 3891.6341 | 4876.521 | 0.13546
|  |  | 275.2 | 45.3601 | 45.3601 | 45.3601 | 20.2778 | -0.089408 | 0.00126 | 336.3224 | -161.8641 | 3537.6227 | 3887.4974 | 4871.9752 | 0.13533
|  |  | 275.3 | 45.3401 | 45.3401 | 45.3401 | 20.2688 | -0.089408 | 0.0012594 | 336.2138 | -161.8641 | 3533.8612 | 3883.364 | 4867.4329 | 0.13521
|  |  | 275.4 | 45.3201 | 45.3201 | 45.3201 | 20.2599 | -0.089408 | 0.0012589 | 336.1052 | -161.8641 | 3530.1027 | 3879.2337 | 4862.8942 | 0.13508
|  |  | 275.5 | 45.3001 | 45.3001 | 45.3001 | 20.2509 | -0.089408 | 0.0012583 | 335.9967 | -161.8641 | 3526.3471 | 3875.1067 | 4858.359 | 0.13495
|  |  | 275.6 | 45.2801 | 45.2801 | 45.2801 | 20.242 | -0.089408 | 0.0012578 | 335.8882 | -161.8641 | 3522.5945 | 3870.983 | 4853.8275 | 0.13483
|  |  | 275.7 | 45.2601 | 45.2601 | 45.2601 | 20.2331 | -0.089408 | 0.0012572 | 335.7798 | -161.8641 | 3518.8449 | 3866.8625 | 4849.2994 | 0.1347
|  |  | 275.8 | 45.2401 | 45.2401 | 45.2401 | 20.2241 | -0.089408 | 0.0012567 | 335.6714 | -161.8641 | 3515.0981 | 3862.7451 | 4844.7749 | 0.13458
|  |  | 275.9 | 45.2201 | 45.2201 | 45.2201 | 20.2152 | -0.089408 | 0.0012561 | 335.5631 | -161.8641 | 3511.3542 | 3858.631 | 4840.2539 | 0.13445
|  |  | 276 | 45.2001 | 45.2001 | 45.2001 | 20.2062 | -0.089408 | 0.0012556 | 335.4548 | -161.8641 | 3507.6132 | 3854.52 | 4835.7363 | 0.13433
|  |  | 276.1 | 45.1801 | 45.1801 | 45.1801 | 20.1973 | -0.089408 | 0.001255 | 335.3466 | -161.8641 | 3503.8751 | 3850.4122 | 4831.2222 | 0.1342
|  |  | 276.2 | 45.1601 | 45.1601 | 45.1601 | 20.1884 | -0.089408 | 0.0012544 | 335.2384 | -161.8641 | 3500.1398 | 3846.3075 | 4826.7115 | 0.13408
|  |  | 276.3 | 45.1401 | 45.1401 | 45.1401 | 20.1794 | -0.089408 | 0.0012539 | 335.1302 | -161.8641 | 3496.4074 | 3842.206 | 4822.2043 | 0.13395
|  |  | 276.4 | 45.1201 | 45.1201 | 45.1201 | 20.1705 | -0.089408 | 0.0012533 | 335.0221 | -161.8641 | 3492.6779 | 3838.1076 | 4817.7007 | 0.13383
|  |  | 276.5 | 45.1001 | 45.1001 | 45.1001 | 20.1615 | -0.089473 | 0.0012528 | 334.9141 | -161.9822 | 3486.5703 | 3831.3959 | 4810.3251 | 0.13362
|  |  | 276.6 | 45.0801 | 45.0801 | 45.08 | 20.1526 | -0.09043 | 0.0012522 | 334.8059 | -163.7146 | 3447.9317 | 3788.9359 | 4763.6659 | 0.13232
|  |  | 276.7 | 45.0601 | 45.0601 | 45.0596 | 20.1434 | -0.093107 | 0.0012517 | 334.6957 | -168.5616 | 3346.5118 | 3677.4855 | 4641.1929 | 0.12892
|  |  | 276.8 | 45.0401 | 45.0399 | 45.0384 | 20.134 | -0.097573 | 0.0012511 | 334.5812 | -176.646 | 3179.8598 | 3494.3515 | 4439.9467 | 0.12333
|  |  | 276.9 | 45.0201 | 45.0179 | 45.0159 | 20.1239 | -0.10383 | 0.0012506 | 334.4602 | -187.9676 | 2948.0074 | 3239.5685 | 4159.9654 | 0.11555
|  |  | 277 | 44.9993 | 44.9939 | 44.9919 | 20.1132 | -0.11174 | 0.00125 | 334.3307 | -202.2903 | 2655.7544 | 2918.4115 | 3807.0456 | 0.10575
|  |  | 277.1 | 44.9701 | 44.9679 | 44.966 | 20.1016 | -0.11965 | 0.0012492 | 334.1909 | -216.6219 | 2363.3231 | 2597.0583 | 3453.9102 | 0.095942
|  |  | 277.2 | 44.9401 | 44.9399 | 44.9384 | 20.0893 | -0.12592 | 0.0012483 | 334.0425 | -227.9612 | 2131.0938 | 2341.8613 | 3173.474 | 0.088152
|  |  | 277.3 | 44.9101 | 44.9101 | 44.9096 | 20.0764 | -0.13039 | 0.0012475 | 333.8877 | -236.0633 | 1963.962 | 2158.2 | 2971.6484 | 0.082546
|  |  | 277.4 | 44.8801 | 44.8801 | 44.8801 | 20.0632 | -0.13308 | 0.0012467 | 333.7287 | -240.9281 | 1861.8763 | 2046.0179 | 2848.3714 | 0.079121
|  |  | 277.5 | 44.8501 | 44.8501 | 44.8501 | 20.0498 | -0.13398 | 0.0012458 | 333.5677 | -242.5543 | 1824.7987 | 2005.2733 | 2803.5971 | 0.077878
|  |  | 277.6 | 44.8201 | 44.8201 | 44.8201 | 20.0364 | -0.13309 | 0.001245 | 333.4068 | -240.9433 | 1852.6343 | 2035.8618 | 2837.2108 | 0.078811
|  |  | 277.7 | 44.7901 | 44.7901 | 44.7905 | 20.0232 | -0.13041 | 0.0012442 | 333.2481 | -236.0963 | 1945.2877 | 2137.6788 | 2949.0976 | 0.081919
|  |  | 277.8 | 44.7601 | 44.7602 | 44.7618 | 20.0103 | -0.12595 | 0.0012433 | 333.0938 | -228.0119 | 2102.7204 | 2310.6818 | 3139.2107 | 0.0872
|  |  | 277.9 | 44.7301 | 44.7322 | 44.7342 | 19.998 | -0.11969 | 0.0012425 | 332.9461 | -216.6903 | 2324.8792 | 2554.8123 | 3407.486 | 0.094652
|  |  | 278 | 44.7008 | 44.7062 | 44.7082 | 19.9864 | -0.11178 | 0.0012417 | 332.807 | -202.3702 | 2606.9567 | 2864.7876 | 3748.1182 | 0.10411
|  |  | 278.1 | 44.6801 | 44.6822 | 44.6842 | 19.9756 | -0.10387 | 0.0012411 | 332.6783 | -188.0411 | 2889.2169 | 3174.9636 | 4088.971 | 0.11358
|  |  | 278.2 | 44.6601 | 44.6602 | 44.6618 | 19.9656 | -0.097604 | 0.0012406 | 332.5583 | -176.7018 | 3111.7675 | 3419.5248 | 4357.7195 | 0.12105
|  |  | 278.3 | 44.6401 | 44.6401 | 44.6405 | 19.9561 | -0.093128 | 0.00124 | 332.4448 | -168.5997 | 3269.7086 | 3593.0864 | 4548.4466 | 0.12635
|  |  | 278.4 | 44.6201 | 44.6201 | 44.6201 | 19.947 | -0.090441 | 0.0012394 | 332.3355 | -163.7348 | 3363.0721 | 3695.6836 | 4661.1908 | 0.12948
|  |  | 278.5 | 44.6001 | 44.6001 | 44.6001 | 19.938 | -0.089543 | 0.0012389 | 332.2285 | -162.1093 | 3391.8385 | 3727.295 | 4695.9286 | 0.13044
|  |  | 278.6 | 44.5801 | 44.5801 | 44.58 | 19.9291 | -0.090434 | 0.0012383 | 332.1216 | -163.7211 | 3356.063 | 3687.9813 | 4652.7267 | 0.12924
|  |  | 278.7 | 44.5601 | 44.5601 | 44.5596 | 19.9199 | -0.093111 | 0.0012378 | 332.0125 | -168.5681 | 3255.8011 | 3577.8034 | 4531.652 | 0.12588
|  |  | 278.8 | 44.5401 | 44.5399 | 44.5384 | 19.9104 | -0.097576 | 0.0012372 | 331.8993 | -176.6524 | 3091.0335 | 3396.7402 | 4332.6815 | 0.12035
|  |  | 278.9 | 44.5201 | 44.5179 | 44.5159 | 19.9004 | -0.10383 | 0.0012367 | 331.7797 | -187.9739 | 2861.7935 | 3144.828 | 4055.855 | 0.11266
|  |  | 279 | 44.4993 | 44.4939 | 44.4919 | 19.8897 | -0.11174 | 0.0012361 | 331.6516 | -202.29 | 2572.9596 | 2827.4281 | 3707.0639 | 0.10297
|  |  | 279.1 | 44.4701 | 44.4679 | 44.466 | 19.8781 | -0.11965 | 0.0012353 | 331.5133 | -216.615 | 2283.9551 | 2509.8408 | 3358.0668 | 0.09328
|  |  | 279.2 | 44.4401 | 44.4399 | 44.4384 | 19.8657 | -0.12591 | 0.0012344 | 331.3666 | -227.9545 | 2054.3583 | 2257.5366 | 3080.8095 | 0.085578
|  |  | 279.3 | 44.4101 | 44.4101 | 44.4096 | 19.8529 | -0.13039 | 0.0012336 | 331.2136 | -236.0566 | 1889.1396 | 2075.9776 | 2881.294 | 0.080036
|  |  | 279.4 | 44.3801 | 44.3801 | 44.3801 | 19.8397 | -0.13308 | 0.0012328 | 331.0564 | -240.9214 | 1788.2461 | 1965.1056 | 2759.4567 | 0.076652
|  |  | 279.5 | 44.3501 | 44.3501 | 44.3501 | 19.8263 | -0.13434 | 0.0012319 | 330.8971 | -243.204 | 1738.6272 | 1910.5793 | 2699.5377 | 0.074987
|  |  | 279.6 | 44.3201 | 44.3201 | 44.32 | 19.8128 | -0.13827 | 0.0012311 | 330.7372 | -250.3201 | 1593.2862 | 1750.8639 | 2524.0263 | 0.070112
|  |  | 279.7 | 44.2901 | 44.2901 | 44.2882 | 19.7986 | -0.14898 | 0.0012303 | 330.5688 | -269.708 | 1204.9596 | 1324.1315 | 2055.0895 | 0.057086
|  |  | 279.8 | 44.2601 | 44.2594 | 44.2533 | 19.783 | -0.16684 | 0.0012294 | 330.3837 | -302.045 | 560.6237 | 616.07 | 1277 | 0.035472
|  |  | 279.9 | 44.2301 | 44.2214 | 44.2136 | 19.7652 | -0.19185 | 0.0012286 | 330.1733 | -347.3311 | -339.1296 | -308.6079 | 260.8704 | 0.0072464
|  |  | 280 | 44.1968 | 44.1755 | 44.1675 | 19.7446 | -0.22343 | 0.0012277 | 329.9292 | -404.4992 | -1472.356 | -1339.8439 | -872.356 | -0.024232
|  |  | 280.1 | 44.1302 | 44.1215 | 44.1136 | 19.7206 | -0.25503 | 0.0012258 | 329.6446 | -461.703 | -2604.2658 | -2369.8819 | -2004.2658 | -0.055674
|  |  | 280.2 | 44.0602 | 44.0595 | 44.0534 | 19.6936 | -0.28008 | 0.0012239 | 329.3265 | -507.0608 | -3500.2317 | -3185.2109 | -2900.2317 | -0.080562
|  |  | 280.3 | 43.9902 | 43.9902 | 43.9883 | 19.6645 | -0.29798 | 0.0012219 | 328.9835 | -539.4695 | -4139.1079 | -3766.5882 | -3539.1079 | -0.098309
|  |  | 280.4 | 43.9202 | 43.9202 | 43.9201 | 19.634 | -0.30873 | 0.00122 | 328.6242 | -558.929 | -4521.808 | -4114.8453 | -3921.808 | -0.10894
|  |  | 280.5 | 43.8502 | 43.8502 | 43.8502 | 19.6028 | -0.31262 | 0.0012181 | 328.2571 | -565.973 | -4659.8947 | -4240.5042 | -4059.8947 | -0.11277
|  |  | 280.6 | 43.7802 | 43.7802 | 43.7802 | 19.5715 | -0.31293 | 0.0012161 | 327.8898 | -566.5245 | -4670.4388 | -4250.0993 | -4070.4388 | -0.11307
|  |  | 280.7 | 43.7102 | 43.7102 | 43.7102 | 19.5402 | -0.31293 | 0.0012142 | 327.5231 | -566.5245 | -4670.1369 | -4249.8246 | -4070.1369 | -0.11306
|  |  | 280.8 | 43.6402 | 43.6402 | 43.6402 | 19.5089 | -0.31293 | 0.0012122 | 327.1569 | -566.5245 | -4669.8006 | -4249.5186 | -4069.8006 | -0.11305
|  |  | 280.9 | 43.5702 | 43.5702 | 43.5702 | 19.4776 | -0.31293 | 0.0012103 | 326.7914 | -566.5245 | -4669.4301 | -4249.1814 | -4069.4301 | -0.11304
|  |  | 281 | 43.5002 | 43.5002 | 43.5002 | 19.4463 | -0.31293 | 0.0012083 | 326.4264 | -566.5245 | -4669.0252 | -4248.8129 | -4069.0252 | -0.11303
|  |  | 281.1 | 43.4302 | 43.4302 | 43.4302 | 19.415 | -0.31293 | 0.0012064 | 326.0621 | -566.5245 | -4668.586 | -4248.4133 | -4068.586 | -0.11302
|  |  | 281.2 | 43.3602 | 43.3602 | 43.3602 | 19.3837 | -0.31293 | 0.0012044 | 325.6983 | -566.5245 | -4668.1128 | -4247.9826 | -4068.1128 | -0.113
|  |  | 281.3 | 43.2902 | 43.2902 | 43.2902 | 19.3524 | -0.31293 | 0.0012025 | 325.3351 | -566.5245 | -4667.6054 | -4247.5209 | -4067.6054 | -0.11299
|  |  | 281.4 | 43.2202 | 43.2202 | 43.2202 | 19.3212 | -0.31293 | 0.0012006 | 324.9725 | -566.5245 | -4667.0638 | -4247.0281 | -4067.0638 | -0.11297
|  |  | 281.5 | 43.1502 | 43.1502 | 43.1502 | 19.2899 | -0.313 | 0.0011986 | 324.6105 | -566.6571 | -4669.0466 | -4248.8324 | -4069.0466 | -0.11303
|  |  | 281.6 | 43.0802 | 43.0802 | 43.0802 | 19.2586 | -0.31397 | 0.0011967 | 324.2489 | -568.4039 | -4702.0728 | -4278.8862 | -4102.0728 | -0.11395
|  |  | 281.7 | 43.0102 | 43.0102 | 43.0097 | 19.2271 | -0.31664 | 0.0011947 | 323.8858 | -573.2508 | -4794.558 | -4363.0478 | -4194.558 | -0.11652
|  |  | 281.8 | 42.9402 | 42.94 | 42.9385 | 19.1952 | -0.32111 | 0.0011928 | 323.5192 | -581.335 | -4948.8321 | -4503.4372 | -4348.8321 | -0.1208
|  |  | 281.9 | 42.8702 | 42.868 | 42.8661 | 19.1628 | -0.32736 | 0.0011908 | 323.1471 | -592.6564 | -5164.5671 | -4699.7561 | -4564.5671 | -0.12679
|  |  | 282 | 42.7994 | 42.794 | 42.792 | 19.1298 | -0.33526 | 0.0011889 | 322.7674 | -606.9499 | -5436.3429 | -4947.072 | -4836.3429 | -0.13434
|  |  | 282.1 | 42.7202 | 42.718 | 42.7161 | 19.0958 | -0.34316 | 0.0011867 | 322.3784 | -621.2525 | -5707.2377 | -5193.5863 | -5107.2377 | -0.14187
|  |  | 282.2 | 42.6402 | 42.6401 | 42.6385 | 19.0611 | -0.34942 | 0.0011845 | 321.982 | -632.592 | -5920.5744 | -5387.7227 | -5320.5744 | -0.14779
|  |  | 282.3 | 42.5602 | 42.5602 | 42.5598 | 19.0259 | -0.3539 | 0.0011822 | 321.5802 | -640.6942 | -6071.4348 | -5525.0056 | -5471.4348 | -0.15198
|  |  | 282.4 | 42.4802 | 42.4802 | 42.4802 | 18.9903 | -0.35658 | 0.00118 | 321.1751 | -645.5591 | -6160.1651 | -5605.7502 | -5560.1651 | -0.15445
|  |  | 282.5 | 42.4002 | 42.4002 | 42.4002 | 18.9546 | -0.35837 | 0.0011778 | 320.7686 | -648.7905 | -6217.5219 | -5657.945 | -5617.5219 | -0.15604
|  |  | 282.6 | 42.3202 | 42.3202 | 42.3199 | 18.9187 | -0.36906 | 0.0011756 | 320.361 | -668.154 | -6579.7823 | -5987.6019 | -5979.7823 | -0.16611
|  |  | 282.7 | 42.2402 | 42.2402 | 42.2351 | 18.8808 | -0.39851 | 0.0011733 | 319.9319 | -721.4697 | -7581.3486 | -6899.0272 | -6981.3486 | -0.19393
|  |  | 282.8 | 42.1602 | 42.1584 | 42.1416 | 18.839 | -0.44763 | 0.0011711 | 319.4593 | -810.3955 | -9248.7309 | -8416.3451 | -8648.7309 | -0.24024
|  |  | 282.9 | 42.0802 | 42.0565 | 42.0348 | 18.7913 | -0.51642 | 0.0011689 | 318.9213 | -934.9313 | -11575.602 | -10533.7978 | -10975.602 | -0.30488
|  |  | 283 | 41.9911 | 41.9325 | 41.9105 | 18.7357 | -0.60326 | 0.0011664 | 318.2965 | -1092.1352 | -14498.3964 | -13193.5407 | -13898.3964 | -0.38607
|  |  | 283.1 | 41.8105 | 41.7866 | 41.765 | 18.6706 | -0.69014 | 0.0011614 | 317.5671 | -1249.4385 | -17398.6029 | -15832.7287 | -16798.6029 | -0.46663
|  |  | 283.2 | 41.6205 | 41.6187 | 41.6018 | 18.5977 | -0.75904 | 0.0011561 | 316.7525 | -1374.1734 | -19665.5479 | -17895.6486 | -19065.5479 | -0.5296
|  |  | 283.3 | 41.4305 | 41.4305 | 41.4254 | 18.5188 | -0.80827 | 0.0011508 | 315.8755 | -1463.2981 | -21248.8864 | -19336.4866 | -20648.8864 | -0.57358
|  |  | 283.4 | 41.2405 | 41.2405 | 41.2402 | 18.436 | -0.83783 | 0.0011456 | 314.9587 | -1516.8128 | -22157.3813 | -20163.217 | -21557.3813 | -0.59882
|  |  | 283.5 | 41.0505 | 41.0505 | 41.0505 | 18.3512 | -0.84824 | 0.0011403 | 314.0244 | -1535.6468 | -22418.2736 | -20400.629 | -21818.2736 | -0.60606
|  |  | 283.6 | 40.8605 | 40.8605 | 40.8607 | 18.2664 | -0.84521 | 0.001135 | 313.0931 | -1530.1695 | -22231.5458 | -20230.7067 | -21631.5458 | -0.60088
|  |  | 283.7 | 40.6705 | 40.6705 | 40.6724 | 18.1822 | -0.8345 | 0.0011297 | 312.174 | -1510.7821 | -21793.3183 | -19831.9197 | -21193.3183 | -0.5887
|  |  | 283.8 | 40.4805 | 40.4812 | 40.4873 | 18.0995 | -0.81664 | 0.0011245 | 311.2746 | -1478.4456 | -21125.156 | -19223.892 | -20525.156 | -0.57014
|  |  | 283.9 | 40.2905 | 40.2992 | 40.307 | 18.0189 | -0.79163 | 0.0011192 | 310.4024 | -1433.1599 | -20230.8108 | -18410.0379 | -19630.8108 | -0.5453
|  |  | 284 | 40.1039 | 40.1252 | 40.1332 | 17.9411 | -0.76006 | 0.001114 | 309.5649 | -1376.0085 | -19133.2014 | -17411.2132 | -18533.2014 | -0.51481
|  |  | 284.1 | 39.9504 | 39.9591 | 39.967 | 17.8668 | -0.72847 | 0.0011097 | 308.7679 | -1318.8208 | -18046.4622 | -16422.2806 | -17446.4622 | -0.48462
|  |  | 284.2 | 39.8004 | 39.8011 | 39.8072 | 17.7954 | -0.70341 | 0.0011056 | 308.0048 | -1273.4626 | -17180.7386 | -15634.4721 | -16580.7386 | -0.46058
|  |  | 284.3 | 39.6504 | 39.6504 | 39.6523 | 17.7262 | -0.68551 | 0.0011014 | 307.2676 | -1241.0534 | -16552.4422 | -15062.7224 | -15952.4422 | -0.44312
|  |  | 284.4 | 39.5004 | 39.5004 | 39.5006 | 17.6583 | -0.67476 | 0.0010972 | 306.5484 | -1221.5934 | -16158.1673 | -14703.9323 | -15558.1673 | -0.43217
|  |  | 284.5 | 39.3504 | 39.3504 | 39.3504 | 17.5912 | -0.6706 | 0.0010931 | 305.8395 | -1214.0468 | -15976.4665 | -14538.5845 | -15376.4665 | -0.42712
|  |  | 284.6 | 39.2004 | 39.2004 | 39.2005 | 17.5242 | -0.66645 | 0.0010889 | 305.1346 | -1206.5365 | -15796.3571 | -14374.685 | -15196.3571 | -0.42212
|  |  | 284.7 | 39.0504 | 39.0504 | 39.0523 | 17.4579 | -0.65574 | 0.0010847 | 304.4398 | -1187.1492 | -15410.2732 | -14023.3486 | -14810.2732 | -0.4114
|  |  | 284.8 | 38.9004 | 38.901 | 38.9072 | 17.3931 | -0.63788 | 0.0010806 | 303.7625 | -1154.8128 | -14802.372 | -13470.1585 | -14202.372 | -0.39451
|  |  | 284.9 | 38.7504 | 38.759 | 38.7669 | 17.3303 | -0.61286 | 0.0010764 | 303.11 | -1109.5273 | -13975.4917 | -12717.6974 | -13375.4917 | -0.37154
|  |  | 285 | 38.6035 | 38.625 | 38.633 | 17.2705 | -0.58124 | 0.0010723 | 302.4895 | -1052.2808 | -12949.265 | -11783.8311 | -12349.265 | -0.34304
|  |  | 285.1 | 38.4903 | 38.499 | 38.5068 | 17.2141 | -0.5496 | 0.0010692 | 301.9068 | -994.9979 | -11930.9397 | -10857.1551 | -11330.9397 | -0.31475
|  |  | 285.2 | 38.3803 | 38.3809 | 38.3871 | 17.1606 | -0.52455 | 0.0010661 | 301.3555 | -949.6395 | -11124.9246 | -10123.6814 | -10524.9246 | -0.29236
|  |  | 285.3 | 38.2703 | 38.2703 | 38.2722 | 17.1092 | -0.50664 | 0.0010631 | 300.8279 | -917.2303 | -10546.1456 | -9596.9925 | -9946.1456 | -0.27628
|  |  | 285.4 | 38.1603 | 38.1603 | 38.1604 | 17.0592 | -0.4959 | 0.00106 | 300.3165 | -897.7702 | -10192.1058 | -9274.8162 | -9592.1058 | -0.26645
|  |  | 285.5 | 38.0503 | 38.0503 | 38.0503 | 17.01 | -0.49247 | 0.001057 | 299.814 | -891.5731 | -10065.8296 | -9159.9049 | -9465.8296 | -0.26294
|  |  | 285.6 | 37.9403 | 37.9403 | 37.9401 | 16.9607 | -0.49799 | 0.0010539 | 299.3126 | -901.5533 | -10214.4536 | -9295.1528 | -9614.4536 | -0.26707
|  |  | 285.7 | 37.8303 | 37.8303 | 37.8275 | 16.9104 | -0.51405 | 0.0010508 | 298.8017 | -930.6341 | -10684.5457 | -9722.9366 | -10084.5457 | -0.28013
|  |  | 285.8 | 37.7203 | 37.7193 | 37.7101 | 16.8579 | -0.54084 | 0.0010478 | 298.2708 | -979.1385 | -11478.0245 | -10445.0023 | -10878.0245 | -0.30217
|  |  | 285.9 | 37.6103 | 37.5973 | 37.5856 | 16.8022 | -0.57836 | 0.0010447 | 297.7091 | -1047.0666 | -12590.8878 | -11457.7079 | -11990.8878 | -0.33308
|  |  | 286 | 37.4953 | 37.4634 | 37.4514 | 16.7423 | -0.62572 | 0.0010415 | 297.1063 | -1132.8022 | -13991.443 | -12732.2131 | -13391.443 | -0.37198
|  |  | 286.1 | 37.3305 | 37.3174 | 37.3056 | 16.6771 | -0.67311 | 0.001037 | 296.4538 | -1218.5927 | -15378.6046 | -13994.5301 | -14778.6046 | -0.41052
|  |  | 286.2 | 37.1605 | 37.1594 | 37.1502 | 16.6076 | -0.71069 | 0.0010322 | 295.7611 | -1286.6305 | -16456.0058 | -14974.9652 | -15856.0058 | -0.44044
|  |  | 286.3 | 36.9905 | 36.9905 | 36.9877 | 16.535 | -0.73754 | 0.0010275 | 295.0393 | -1335.2445 | -17199.7555 | -15651.7775 | -16599.7555 | -0.4611
|  |  | 286.4 | 36.8205 | 36.8205 | 36.8203 | 16.4601 | -0.75366 | 0.0010228 | 294.2996 | -1364.4349 | -17614.5727 | -16029.2611 | -17014.5727 | -0.47263
|  |  | 286.5 | 36.6505 | 36.6505 | 36.6505 | 16.3842 | -0.75905 | 0.0010181 | 293.5526 | -1374.1796 | -17705.2428 | -16111.771 | -17105.2428 | -0.47515
|  |  | 286.6 | 36.4805 | 36.4805 | 36.4807 | 16.3083 | -0.7537 | 0.0010133 | 292.8091 | -1364.5007 | -17477.4969 | -15904.5222 | -16877.4969 | -0.46882
|  |  | 286.7 | 36.3105 | 36.3105 | 36.3133 | 16.2335 | -0.73764 | 0.0010086 | 292.0794 | -1335.4202 | -16937.0632 | -15412.7275 | -16337.0632 | -0.45381
|  |  | 286.8 | 36.1405 | 36.1415 | 36.1507 | 16.1608 | -0.71085 | 0.0010039 | 291.3738 | -1286.916 | -16088.7557 | -14640.7677 | -15488.7557 | -0.43024
|  |  | 286.9 | 35.9705 | 35.9835 | 35.9953 | 16.0913 | -0.67333 | 0.00099918 | 290.7024 | -1218.9881 | -14937.3422 | -13592.9814 | -14337.3422 | -0.39826
|  |  | 287 | 35.8056 | 35.8374 | 35.8494 | 16.0261 | -0.62599 | 0.0009946 | 290.0751 | -1133.2965 | -13513.5787 | -12297.3566 | -12913.5787 | -0.35871
|  |  | 287.1 | 35.6903 | 35.7034 | 35.7152 | 15.9661 | -0.57863 | 0.0009914 | 289.4999 | -1047.55 | -12103.1214 | -11013.8405 | -11503.1214 | -0.31953
|  |  | 287.2 | 35.5803 | 35.5814 | 35.5906 | 15.9104 | -0.54105 | 0.00098834 | 288.9677 | -979.512 | -10986.8412 | -9998.0255 | -10386.8412 | -0.28852
|  |  | 287.3 | 35.4703 | 35.4703 | 35.4731 | 15.8579 | -0.51419 | 0.00098529 | 288.4681 | -930.8978 | -10187.5949 | -9270.7114 | -9587.5949 | -0.26632
|  |  | 287.4 | 35.3603 | 35.3603 | 35.3605 | 15.8076 | -0.49807 | 0.00098223 | 287.9904 | -901.7072 | -9701.3707 | -8828.2473 | -9101.3707 | -0.25282
|  |  | 287.5 | 35.2503 | 35.2503 | 35.2503 | 15.7583 | -0.49193 | 0.00097918 | 287.5244 | -890.5963 | -9503.3871 | -8648.0822 | -8903.3871 | -0.24732
|  |  | 287.6 | 35.1403 | 35.1403 | 35.1404 | 15.7092 | -0.48761 | 0.00097612 | 287.0613 | -882.7685 | -9358.0731 | -8515.8465 | -8758.0731 | -0.24328
|  |  | 287.7 | 35.0303 | 35.0303 | 35.0322 | 15.6608 | -0.4769 | 0.00097306 | 286.6064 | -863.3817 | -9032.7495 | -8219.802 | -8432.7495 | -0.23424
|  |  | 287.8 | 34.9203 | 34.9209 | 34.9271 | 15.6138 | -0.45904 | 0.00097001 | 286.1662 | -831.0456 | -8507.6397 | -7741.9521 | -7907.6397 | -0.21966
|  |  | 287.9 | 34.8103 | 34.8189 | 34.8268 | 15.569 | -0.43403 | 0.00096695 | 285.7473 | -785.7605 | -7784.6898 | -7084.0677 | -7184.6898 | -0.19957
|  |  | 288 | 34.7035 | 34.7249 | 34.7329 | 15.527 | -0.40243 | 0.00096399 | 285.3562 | -728.5542 | -6881.5337 | -6262.1956 | -6281.5337 | -0.17449
|  |  | 288.1 | 34.6302 | 34.6389 | 34.6468 | 15.4885 | -0.37081 | 0.00096195 | 284.9983 | -671.3112 | -5983.4004 | -5444.8943 | -5383.4004 | -0.14954
|  |  | 288.2 | 34.5602 | 34.5609 | 34.567 | 15.4528 | -0.34575 | 0.00096001 | 284.6678 | -625.9524 | -5273.8143 | -4799.171 | -4673.8143 | -0.12983
|  |  | 288.3 | 34.4902 | 34.4902 | 34.4921 | 15.4193 | -0.32785 | 0.00095806 | 284.3579 | -593.5428 | -4767.4242 | -4338.3561 | -4167.4242 | -0.11576
|  |  | 288.4 | 34.4202 | 34.4202 | 34.4203 | 15.3873 | -0.3171 | 0.00095612 | 284.0619 | -574.0823 | -4462.62 | -4060.9842 | -3862.62 | -0.10729
|  |  | 288.5 | 34.3502 | 34.3502 | 34.3502 | 15.3559 | -0.31322 | 0.00095417 | 283.7731 | -567.0569 | -4350.0808 | -3958.5735 | -3750.0808 | -0.10417
|  |  | 288.6 | 34.2802 | 34.2802 | 34.2802 | 15.3246 | -0.31293 | 0.00095223 | 283.4855 | -566.5245 | -4337.4652 | -3947.0933 | -3737.4652 | -0.10382
|  |  | 288.7 | 34.2102 | 34.2102 | 34.2102 | 15.2933 | -0.31293 | 0.00095028 | 283.1984 | -566.5245 | -4332.9985 | -3943.0286 | -3732.9985 | -0.10369
|  |  | 288.8 | 34.1402 | 34.1402 | 34.1402 | 15.262 | -0.31293 | 0.00094834 | 282.9119 | -566.5245 | -4328.5048 | -3938.9394 | -3728.5048 | -0.10357
|  |  | 288.9 | 34.0702 | 34.0702 | 34.0702 | 15.2307 | -0.31293 | 0.00094639 | 282.626 | -566.5245 | -4323.9844 | -3934.8258 | -3723.9844 | -0.10344
|  |  | 289 | 34.0002 | 34.0002 | 34.0002 | 15.1994 | -0.31293 | 0.00094445 | 282.3407 | -566.5245 | -4319.437 | -3930.6877 | -3719.437 | -0.10332
|  |  | 289.1 | 33.9302 | 33.9302 | 33.9302 | 15.1682 | -0.31293 | 0.00094251 | 282.056 | -566.5245 | -4314.8629 | -3926.5253 | -3714.8629 | -0.10319
|  |  | 289.2 | 33.8602 | 33.8602 | 33.8602 | 15.1369 | -0.31293 | 0.00094056 | 281.7718 | -566.5245 | -4310.2622 | -3922.3386 | -3710.2622 | -0.10306
|  |  | 289.3 | 33.7902 | 33.7902 | 33.7902 | 15.1056 | -0.31293 | 0.00093862 | 281.4883 | -566.5245 | -4305.6348 | -3918.1276 | -3705.6348 | -0.10293
|  |  | 289.4 | 33.7202 | 33.7202 | 33.7202 | 15.0743 | -0.31293 | 0.00093667 | 281.2053 | -566.5245 | -4300.9807 | -3913.8925 | -3700.9807 | -0.10281
|  |  | 289.5 | 33.6502 | 33.6502 | 33.6502 | 15.043 | -0.31299 | 0.00093473 | 280.9229 | -566.6416 | -4298.0613 | -3911.2358 | -3698.0613 | -0.10272
|  |  | 289.6 | 33.5802 | 33.5802 | 33.5802 | 15.0117 | -0.31395 | 0.00093278 | 280.641 | -568.3726 | -4319.335 | -3930.5949 | -3719.335 | -0.10331
|  |  | 289.7 | 33.5102 | 33.5102 | 33.5097 | 14.9802 | -0.31663 | 0.00093084 | 280.3581 | -573.2193 | -4387.1183 | -3992.2777 | -3787.1183 | -0.1052
|  |  | 289.8 | 33.4402 | 33.4401 | 33.4385 | 14.9484 | -0.32109 | 0.00092889 | 280.0725 | -581.3032 | -4502.9032 | -4097.6419 | -3902.9032 | -0.10841
|  |  | 289.9 | 33.3702 | 33.3681 | 33.3661 | 14.916 | -0.32734 | 0.00092695 | 279.7828 | -592.6245 | -4666.3387 | -4246.3682 | -4066.3387 | -0.11295
|  |  | 290 | 33.2995 | 33.2941 | 33.2921 | 14.8829 | -0.33526 | 0.00092499 | 279.4874 | -606.9488 | -4873.5715 | -4434.95 | -4273.5715 | -0.11871
|  |  | 290.1 | 33.2202 | 33.2181 | 33.2161 | 14.8489 | -0.34317 | 0.00092278 | 279.1849 | -621.2825 | -5079.7823 | -4622.6019 | -4479.7823 | -0.12444
|  |  | 290.2 | 33.1402 | 33.1401 | 33.1385 | 14.8143 | -0.34944 | 0.00092056 | 278.8767 | -632.6222 | -5240.4754 | -4768.8326 | -4640.4754 | -0.1289
|  |  | 290.3 | 33.0602 | 33.0602 | 33.0598 | 14.779 | -0.35391 | 0.00091834 | 278.5644 | -640.7247 | -5352.3803 | -4870.666 | -4752.3803 | -0.13201
|  |  | 290.4 | 32.9802 | 32.9802 | 32.9802 | 14.7435 | -0.3566 | 0.00091612 | 278.2498 | -645.5899 | -5415.8668 | -4928.4388 | -4815.8668 | -0.13377
|  |  | 290.5 | 32.9002 | 32.9002 | 32.9002 | 14.7077 | -0.35756 | 0.0009139 | 277.9343 | -647.3348 | -5433.0389 | -4944.0654 | -4833.0389 | -0.13425
|  |  | 290.6 | 32.8202 | 32.8202 | 32.8202 | 14.672 | -0.35763 | 0.00091167 | 277.6195 | -647.4565 | -5426.2325 | -4937.8716 | -4826.2325 | -0.13406
|  |  | 290.7 | 32.7402 | 32.7402 | 32.7402 | 14.6362 | -0.35763 | 0.00090945 | 277.3055 | -647.4566 | -5417.6025 | -4930.0183 | -4817.6025 | -0.13382
|  |  | 290.8 | 32.6602 | 32.6602 | 32.6602 | 14.6004 | -0.35763 | 0.00090723 | 276.9922 | -647.4566 | -5408.9389 | -4922.1344 | -4808.9389 | -0.13358
|  |  | 290.9 | 32.5802 | 32.5802 | 32.5802 | 14.5647 | -0.35763 | 0.00090501 | 276.6797 | -647.4566 | -5400.2417 | -4914.2199 | -4800.2417 | -0.13334
|  |  | 291 | 32.5002 | 32.5002 | 32.5002 | 14.5289 | -0.35763 | 0.00090278 | 276.3679 | -647.4566 | -5391.5109 | -4906.2749 | -4791.5109 | -0.1331
|  |  | 291.1 | 32.4202 | 32.4202 | 32.4202 | 14.4931 | -0.35763 | 0.00090056 | 276.0569 | -647.4565 | -5382.7468 | -4898.2996 | -4782.7468 | -0.13285
|  |  | 291.2 | 32.3402 | 32.3402 | 32.3402 | 14.4574 | -0.35763 | 0.00089834 | 275.7467 | -647.4565 | -5373.9493 | -4890.2939 | -4773.9493 | -0.13261
|  |  | 291.3 | 32.2602 | 32.2602 | 32.2602 | 14.4216 | -0.35763 | 0.00089612 | 275.4372 | -647.4565 | -5365.1186 | -4882.2579 | -4765.1186 | -0.13236
|  |  | 291.4 | 32.1802 | 32.1802 | 32.1802 | 14.3858 | -0.35763 | 0.0008939 | 275.1285 | -647.4565 | -5356.2547 | -4874.1918 | -4756.2547 | -0.13212
|  |  | 291.5 | 32.1002 | 32.1002 | 32.1002 | 14.3501 | -0.35784 | 0.00089167 | 274.8206 | -647.833 | -5352.7598 | -4871.0114 | -4752.7598 | -0.13202
|  |  | 291.6 | 32.0202 | 32.0202 | 32.0201 | 14.3143 | -0.36072 | 0.00088945 | 274.5131 | -653.0514 | -5418.5034 | -4930.8381 | -4818.5034 | -0.13385
|  |  | 291.7 | 31.9402 | 31.9402 | 31.9388 | 14.2779 | -0.36875 | 0.00088723 | 274.2018 | -667.5912 | -5616.7908 | -5111.2797 | -5016.7908 | -0.13936
|  |  | 291.8 | 31.8602 | 31.8598 | 31.8552 | 14.2405 | -0.38215 | 0.00088501 | 273.8821 | -691.8428 | -5951.9824 | -5416.304 | -5351.9824 | -0.14867
|  |  | 291.9 | 31.7802 | 31.7738 | 31.7679 | 14.2015 | -0.40091 | 0.00088278 | 273.5496 | -725.8063 | -6422.7294 | -5844.6838 | -5822.7294 | -0.16174
|  |  | 292 | 31.6979 | 31.6818 | 31.6758 | 14.1603 | -0.42462 | 0.0008805 | 273.1998 | -768.7288 | -7016.8635 | -6385.3458 | -6416.8635 | -0.17825
|  |  | 292.1 | 31.5903 | 31.5838 | 31.5779 | 14.1166 | -0.44834 | 0.00087751 | 272.829 | -811.6792 | -7606.7263 | -6922.1209 | -7006.7263 | -0.19463
|  |  | 292.2 | 31.4803 | 31.4798 | 31.4752 | 14.0707 | -0.46713 | 0.00087445 | 272.4413 | -845.6987 | -8066.121 | -7340.1701 | -7466.121 | -0.20739
|  |  | 292.3 | 31.3703 | 31.3703 | 31.3689 | 14.0232 | -0.48056 | 0.0008714 | 272.0413 | -870.0062 | -8385.3591 | -7630.6767 | -7785.3591 | -0.21626
|  |  | 292.4 | 31.2603 | 31.2603 | 31.2602 | 13.9746 | -0.48862 | 0.00086834 | 271.6337 | -884.602 | -8565.9679 | -7795.0307 | -7965.9679 | -0.22128
|  |  | 292.5 | 31.1503 | 31.1503 | 31.1503 | 13.9254 | -0.49146 | 0.00086529 | 271.223 | -889.7362 | -8613.0671 | -7837.891 | -8013.0671 | -0.22259
|  |  | 292.6 | 31.0403 | 31.0403 | 31.0403 | 13.8763 | -0.49071 | 0.00086223 | 270.8135 | -888.3865 | -8569.6145 | -7798.3492 | -7969.6145 | -0.22138
|  |  | 292.7 | 30.9303 | 30.9303 | 30.9308 | 13.8273 | -0.48804 | 0.00085918 | 270.4069 | -883.5399 | -8477.9714 | -7714.954 | -7877.9714 | -0.21883
|  |  | 292.8 | 30.8203 | 30.8205 | 30.822 | 13.7787 | -0.48357 | 0.00085612 | 270.0047 | -875.4561 | -8342.3148 | -7591.5065 | -7742.3148 | -0.21506
|  |  | 292.9 | 30.7103 | 30.7125 | 30.7144 | 13.7306 | -0.47732 | 0.00085306 | 269.6083 | -864.1349 | -8163.1959 | -7428.5083 | -7563.1959 | -0.21009
|  |  | 293 | 30.6011 | 30.6065 | 30.6085 | 13.6832 | -0.46941 | 0.00085003 | 269.2192 | -849.8288 | -7944.6017 | -7229.5876 | -7344.6017 | -0.20402
|  |  | 293.1 | 30.5003 | 30.5025 | 30.5044 | 13.6367 | -0.46151 | 0.00084723 | 268.8385 | -835.5134 | -7727.5744 | -7032.0927 | -7127.5744 | -0.19799
|  |  | 293.2 | 30.4003 | 30.4005 | 30.402 | 13.5909 | -0.45524 | 0.00084445 | 268.4649 | -824.1735 | -7552.5833 | -6872.8508 | -6952.5833 | -0.19313
|  |  | 293.3 | 30.3003 | 30.3003 | 30.3008 | 13.5456 | -0.45077 | 0.00084167 | 268.0969 | -816.071 | -7422.6641 | -6754.6243 | -6822.6641 | -0.18952
|  |  | 293.4 | 30.2003 | 30.2003 | 30.2003 | 13.5008 | -0.44808 | 0.0008389 | 267.7331 | -811.2057 | -7337.2885 | -6676.9325 | -6737.2885 | -0.18715
|  |  | 293.5 | 30.1003 | 30.1003 | 30.1003 | 13.456 | -0.44697 | 0.00083612 | 267.3719 | -809.1942 | -7290.7794 | -6634.6093 | -6690.7794 | -0.18585
|  |  | 293.6 | 30.0003 | 30.0003 | 30.0004 | 13.4114 | -0.44497 | 0.00083334 | 267.0123 | -805.5782 | -7222.9009 | -6572.8398 | -6622.9009 | -0.18397
|  |  | 293.7 | 29.9003 | 29.9003 | 29.9012 | 13.367 | -0.43962 | 0.00083056 | 266.6567 | -795.8851 | -7074.2177 | -6437.5381 | -6474.2177 | -0.17984
|  |  | 293.8 | 29.8003 | 29.8006 | 29.8037 | 13.3234 | -0.43069 | 0.00082779 | 266.308 | -779.7175 | -6840.3784 | -6224.7443 | -6240.3784 | -0.17334
|  |  | 293.9 | 29.7003 | 29.7046 | 29.7085 | 13.2809 | -0.41818 | 0.00082501 | 265.9689 | -757.0753 | -6522.3355 | -5935.3253 | -5922.3355 | -0.16451
|  |  | 294 | 29.6019 | 29.6126 | 29.6166 | 13.2398 | -0.40238 | 0.00082227 | 265.6423 | -728.4731 | -6127.7862 | -5576.2855 | -5527.7862 | -0.15355
|  |  | 294.1 | 29.5202 | 29.5246 | 29.5285 | 13.2004 | -0.38657 | 0.00082001 | 265.3304 | -699.8521 | -5735.8715 | -5219.6431 | -5135.8715 | -0.14266
|  |  | 294.2 | 29.4402 | 29.4406 | 29.4436 | 13.1625 | -0.37405 | 0.00081778 | 265.0307 | -677.1724 | -5424.808 | -4936.5753 | -4824.808 | -0.13402
|  |  | 294.3 | 29.3602 | 29.3602 | 29.3612 | 13.1256 | -0.36509 | 0.00081556 | 264.7403 | -660.9672 | -5200.7219 | -4732.6569 | -4600.7219 | -0.1278
|  |  | 294.4 | 29.2802 | 29.2802 | 29.2803 | 13.0895 | -0.35972 | 0.00081334 | 264.4563 | -651.2366 | -5062.746 | -4607.0989 | -4462.746 | -0.12397
|  |  | 294.5 | 29.2002 | 29.2002 | 29.2002 | 13.0537 | -0.35752 | 0.00081112 | 264.176 | -647.2582 | -5000.6299 | -4550.5732 | -4400.6299 | -0.12224
|  |  | 294.6 | 29.1202 | 29.1202 | 29.1203 | 13.018 | -0.35355 | 0.0008089 | 263.897 | -640.0708 | -4897.0154 | -4456.284 | -4297.0154 | -0.11936
|  |  | 294.7 | 29.0402 | 29.0402 | 29.0421 | 12.983 | -0.34284 | 0.00080667 | 263.6243 | -620.6847 | -4635.7017 | -4218.4885 | -4035.7017 | -0.1121
|  |  | 294.8 | 28.9602 | 28.9608 | 28.967 | 12.9494 | -0.32498 | 0.00080445 | 263.3635 | -588.3496 | -4208.3722 | -3829.6187 | -3608.3722 | -0.10023
|  |  | 294.9 | 28.8802 | 28.8888 | 28.8967 | 12.918 | -0.29997 | 0.00080223 | 263.1199 | -543.0653 | -3616.3245 | -3290.8553 | -3016.3245 | -0.083787
|  |  | 295 | 28.8031 | 28.8248 | 28.8328 | 12.8894 | -0.26832 | 0.00080009 | 262.899 | -485.7619 | -2872.5683 | -2614.0372 | -2272.5683 | -0.063127
|  |  | 295.1 | 28.7601 | 28.7687 | 28.7766 | 12.8643 | -0.23664 | 0.00079889 | 262.7054 | -428.4209 | -2131.814 | -1939.9507 | -1531.814 | -0.04255
|  |  | 295.2 | 28.7201 | 28.7207 | 28.7269 | 12.8421 | -0.21159 | 0.00079778 | 262.5341 | -383.0612 | -1547.8173 | -1408.5138 | -947.8173 | -0.026328
|  |  | 295.3 | 28.6801 | 28.6801 | 28.682 | 12.822 | -0.19369 | 0.00079667 | 262.3797 | -350.6507 | -1131.81 | -1029.9471 | -531.81 | -0.014773
|  |  | 295.4 | 28.6401 | 28.6401 | 28.6402 | 12.8033 | -0.18294 | 0.00079556 | 262.2365 | -331.1894 | -882.8269 | -803.3725 | -282.8269 | -0.0078563
|  |  | 295.5 | 28.6001 | 28.6001 | 28.6001 | 12.7854 | -0.17869 | 0.00079445 | 262.099 | -323.5077 | -785.1352 | -714.473 | -185.1352 | -0.0051426
|  |  | 295.6 | 28.5601 | 28.5601 | 28.5603 | 12.7676 | -0.17269 | 0.00079334 | 261.9626 | -312.6359 | -646.9758 | -588.748 | -46.9758 | -0.0013049
|  |  | 295.7 | 28.5201 | 28.5201 | 28.5229 | 12.7509 | -0.15663 | 0.00079223 | 261.8347 | -283.5571 | -276.9789 | -252.0508 | 323.0211 | 0.0089728
|  |  | 295.8 | 28.4801 | 28.481 | 28.4902 | 12.7363 | -0.12984 | 0.00079111 | 261.7233 | -235.0545 | 339.6604 | 373.2532 | 1010.1684 | 0.02806
|  |  | 295.9 | 28.4401 | 28.453 | 28.4648 | 12.7249 | -0.092316 | 0.00079 | 261.6365 | -167.1283 | 1202.6069 | 1321.5461 | 2052.2485 | 0.057007
|  |  | 296 | 28.4045 | 28.4369 | 28.4489 | 12.7178 | -0.044845 | 0.00078901 | 261.5825 | -81.1871 | 2294.2323 | 2521.1344 | 3370.4773 | 0.093624
|  |  | 296.1 | 28.4199 | 28.4329 | 28.4447 | 12.7159 | 0.0026572 | 0.00078944 | 261.5681 | 4.8107 | 3387.2518 | 3722.2548 | 4690.3898 | 0.13029
|  |  | 296.2 | 28.4399 | 28.4408 | 28.4501 | 12.7183 | 0.04024 | 0.00079 | 261.5865 | 72.8503 | 4253.4792 | 4674.153 | 5736.4318 | 0.15935
|  |  | 296.3 | 28.4599 | 28.4599 | 28.4627 | 12.724 | 0.067094 | 0.00079055 | 261.6295 | 121.4662 | 4874.4978 | 5356.591 | 6486.3638 | 0.18018
|  |  | 296.4 | 28.4799 | 28.4799 | 28.4801 | 12.7318 | 0.083218 | 0.00079111 | 261.6888 | 150.6584 | 5249.9039 | 5769.1251 | 6939.6979 | 0.19277
|  |  | 296.5 | 28.4999 | 28.4999 | 28.4999 | 12.7406 | 0.089458 | 0.00079167 | 261.7565 | 161.9552 | 5398.3462 | 5932.2485 | 7118.9544 | 0.19775
|  |  | 296.6 | 28.5199 | 28.5199 | 28.5201 | 12.7496 | 0.096558 | 0.00079222 | 261.8254 | 174.809 | 5566.9348 | 6117.5108 | 7322.5393 | 0.2034
|  |  | 296.7 | 28.5399 | 28.5399 | 28.5431 | 12.7599 | 0.1153 | 0.00079278 | 261.904 | 208.7342 | 6005.308 | 6599.2396 | 7851.9116 | 0.21811
|  |  | 296.8 | 28.5599 | 28.561 | 28.5717 | 12.7727 | 0.14655 | 0.00079333 | 262.0018 | 265.3203 | 6735.3289 | 7401.4604 | 8733.4729 | 0.2426
|  |  | 296.9 | 28.5799 | 28.5949 | 28.6087 | 12.7892 | 0.19033 | 0.00079389 | 262.1284 | 344.5674 | 7759.1751 | 8526.566 | 9969.8527 | 0.27694
|  |  | 297 | 28.605 | 28.6429 | 28.6569 | 12.8108 | 0.24571 | 0.00079458 | 262.2936 | 444.8278 | 9058.7697 | 9954.692 | 11539.2219 | 0.32053
|  |  | 297.1 | 28.6897 | 28.7048 | 28.7186 | 12.8384 | 0.30112 | 0.00079694 | 262.5057 | 545.1546 | 10369.0486 | 11394.5589 | 13121.4933 | 0.36449
|  |  | 297.2 | 28.7797 | 28.7808 | 28.7916 | 12.871 | 0.34497 | 0.00079944 | 262.757 | 624.5344 | 11420.3232 | 12549.8058 | 14390.9953 | 0.39975
|  |  | 297.3 | 28.8697 | 28.8697 | 28.873 | 12.9074 | 0.3763 | 0.00080194 | 263.0379 | 681.2532 | 12188.3168 | 13393.7547 | 15318.4118 | 0.42551
|  |  | 297.4 | 28.9597 | 28.9597 | 28.9599 | 12.9463 | 0.39511 | 0.00080444 | 263.3392 | 715.311 | 12669.8548 | 13922.9174 | 15899.9092 | 0.44166
|  |  | 297.5 | 29.0497 | 29.0497 | 29.0497 | 12.9864 | 0.4026 | 0.00080694 | 263.651 | 728.8651 | 12889.2057 | 14163.9623 | 16164.7937 | 0.44902
|  |  | 297.6 | 29.1397 | 29.1397 | 29.1401 | 13.0268 | 0.41272 | 0.00080944 | 263.9658 | 747.1944 | 13172.156 | 14474.8967 | 16506.4799 | 0.45851
|  |  | 297.7 | 29.2297 | 29.2297 | 29.2344 | 13.0689 | 0.43949 | 0.00081194 | 264.2955 | 795.6586 | 13852.4739 | 15222.4988 | 17328.0206 | 0.48133
|  |  | 297.8 | 29.3197 | 29.3214 | 29.3367 | 13.1147 | 0.48414 | 0.00081444 | 264.6543 | 876.4955 | 14965.8069 | 16445.9416 | 18672.4633 | 0.51868
|  |  | 297.9 | 29.4097 | 29.4313 | 29.451 | 13.1658 | 0.54668 | 0.00081694 | 265.0566 | 989.7053 | 16519.9039 | 18153.7405 | 20549.1654 | 0.57081
|  |  | 298 | 29.508 | 29.5613 | 29.5813 | 13.224 | 0.62562 | 0.00081967 | 265.5171 | 1132.6211 | 18488.9916 | 20317.5732 | 22927.0035 | 0.63686
|  |  | 298.1 | 29.6894 | 29.7112 | 29.7309 | 13.2909 | 0.70461 | 0.00082471 | 266.0484 | 1275.6319 | 20490.3056 | 22516.8194 | 25343.7575 | 0.70399
|  |  | 298.2 | 29.8794 | 29.8811 | 29.8965 | 13.3649 | 0.76725 | 0.00082998 | 266.6398 | 1389.0319 | 22127.9383 | 24316.4157 | 27321.3359 | 0.75893
|  |  | 298.3 | 30.0694 | 30.0694 | 30.0741 | 13.4443 | 0.81201 | 0.00083526 | 267.2777 | 1470.059 | 23357.3477 | 25667.4151 | 28805.9506 | 0.80017
|  |  | 298.4 | 30.2594 | 30.2594 | 30.2598 | 13.5273 | 0.83888 | 0.00084054 | 267.9484 | 1518.7133 | 24168.7679 | 26559.0856 | 29785.8084 | 0.82738
|  |  | 298.5 | 30.4494 | 30.4494 | 30.4494 | 13.6121 | 0.84868 | 0.00084582 | 268.6378 | 1536.4489 | 24571.0529 | 27001.157 | 30271.6011 | 0.84088
|  |  | 298.6 | 30.6394 | 30.6394 | 30.6395 | 13.6971 | 0.8504 | 0.0008511 | 269.3329 | 1539.5643 | 24776.59 | 27227.022 | 30519.8044 | 0.84777
|  |  | 298.7 | 30.8294 | 30.8294 | 30.8299 | 13.7822 | 0.85308 | 0.00085637 | 270.0338 | 1544.4107 | 25007.0338 | 27480.2569 | 30798.0845 | 0.8555
|  |  | 298.8 | 31.0194 | 31.0196 | 31.0211 | 13.8677 | 0.85754 | 0.00086165 | 270.742 | 1552.4944 | 25284.0669 | 27784.6889 | 31132.6252 | 0.8648
|  |  | 298.9 | 31.2094 | 31.2116 | 31.2136 | 13.9537 | 0.8638 | 0.00086693 | 271.4591 | 1563.8153 | 25608.8808 | 28141.6272 | 31524.8651 | 0.87569
|  |  | 299 | 31.4002 | 31.4056 | 31.4076 | 14.0404 | 0.8717 | 0.00087223 | 272.1866 | 1578.1324 | 25979.2999 | 28548.6812 | 31972.1772 | 0.88812
|  |  | 299.1 | 31.5994 | 31.6016 | 31.6035 | 14.128 | 0.87962 | 0.00087776 | 272.926 | 1592.459 | 26354.2481 | 28960.7122 | 32424.9585 | 0.90069
|  |  | 299.2 | 31.7994 | 31.7996 | 31.8011 | 14.2164 | 0.88588 | 0.00088332 | 273.6761 | 1603.7991 | 26690.8754 | 29330.6323 | 32831.4641 | 0.91199
|  |  | 299.3 | 31.9994 | 31.9994 | 31.9999 | 14.3052 | 0.89036 | 0.00088887 | 274.4354 | 1611.9018 | 26984.4756 | 29653.2699 | 33186.0109 | 0.92183
|  |  | 299.4 | 32.1994 | 32.1994 | 32.1994 | 14.3944 | 0.89304 | 0.00089443 | 275.2026 | 1616.7673 | 27233.8433 | 29927.3003 | 33487.1432 | 0.9302
|  |  | 299.5 | 32.3994 | 32.3994 | 32.3994 | 14.4838 | 0.89415 | 0.00089998 | 275.9761 | 1618.7613 | 27443.0577 | 30157.2063 | 33739.7871 | 0.93722
|  |  | 299.6 | 32.5994 | 32.5994 | 32.5995 | 14.5733 | 0.89613 | 0.00090554 | 276.7547 | 1622.3595 | 27676.2996 | 30413.516 | 34021.4461 | 0.94504
|  |  | 299.7 | 32.7994 | 32.7994 | 32.8003 | 14.6631 | 0.90149 | 0.00091109 | 277.5413 | 1632.0522 | 28000.4823 | 30769.7608 | 34412.9239 | 0.95591
|  |  | 299.8 | 32.9994 | 32.9997 | 33.0028 | 14.7536 | 0.91042 | 0.00091665 | 278.339 | 1648.2195 | 28423.6056 | 31234.7314 | 34923.8807 | 0.97011
|  |  | 299.9 | 33.1994 | 33.2037 | 33.2076 | 14.8451 | 0.92292 | 0.00092221 | 279.1512 | 1670.8614 | 28948.2132 | 31811.2233 | 35557.3882 | 0.98771
|  |  | 300 | 33.4009 | 33.4117 | 33.4157 | 14.9381 | 0.93874 | 0.0009278 | 279.9812 | 1699.4873 | 29569.5953 | 32494.0607 | 36307.7591 | 1.0085
|  |  | 300.1 | 33.6193 | 33.6237 | 33.6276 | 15.0329 | 0.95456 | 0.00093387 | 280.8319 | 1728.1324 | 30200.5383 | 33187.4047 | 37069.6755 | 1.0297
|  |  | 300.2 | 33.8393 | 33.8397 | 33.8427 | 15.1291 | 0.96709 | 0.00093998 | 281.7011 | 1750.8125 | 30750.0216 | 33791.2326 | 37733.2226 | 1.0481
|  |  | 300.3 | 34.0593 | 34.0593 | 34.0603 | 15.2263 | 0.97604 | 0.00094609 | 282.5855 | 1767.0181 | 31207.8926 | 34294.3874 | 38286.14 | 1.0635
|  |  | 300.4 | 34.2793 | 34.2793 | 34.2794 | 15.3243 | 0.98141 | 0.0009522 | 283.4822 | 1776.7491 | 31571.5374 | 34693.9971 | 38725.2716 | 1.0757
|  |  | 300.5 | 34.4993 | 34.4993 | 34.4993 | 15.4226 | 0.98312 | 0.00095832 | 284.388 | 1779.8419 | 31835.7699 | 34984.3625 | 39044.3544 | 1.0846
|  |  | 300.6 | 34.7193 | 34.7193 | 34.7192 | 15.5209 | 0.98036 | 0.00096443 | 285.2994 | 1774.8464 | 31975.3021 | 35137.6946 | 39212.8512 | 1.0892
|  |  | 300.7 | 34.9393 | 34.9393 | 34.9379 | 15.6187 | 0.97233 | 0.00097054 | 286.2116 | 1760.3074 | 31963.8879 | 35125.1515 | 39199.0676 | 1.0889
|  |  | 300.8 | 35.1593 | 35.1588 | 35.1543 | 15.7154 | 0.95894 | 0.00097665 | 287.1195 | 1736.0566 | 31794.9376 | 34939.4919 | 38995.046 | 1.0832
|  |  | 300.9 | 35.3793 | 35.3729 | 35.367 | 15.8104 | 0.94018 | 0.00098276 | 288.0177 | 1702.094 | 31464.5568 | 34576.436 | 38596.0835 | 1.0721
|  |  | 301 | 35.5968 | 35.5809 | 35.5749 | 15.9034 | 0.9165 | 0.0009888 | 288.9009 | 1659.237 | 30982.0037 | 34046.1579 | 38013.3603 | 1.0559
|  |  | 301.1 | 35.7894 | 35.7829 | 35.777 | 15.9937 | 0.89281 | 0.00099415 | 289.7644 | 1616.3513 | 30485.9355 | 33501.028 | 37414.3165 | 1.0393
|  |  | 301.2 | 35.9794 | 35.9789 | 35.9743 | 16.082 | 0.87402 | 0.00099943 | 290.6122 | 1582.331 | 30120.5904 | 33099.5499 | 36973.1318 | 1.027
|  |  | 301.3 | 36.1694 | 36.1694 | 36.168 | 16.1686 | 0.8606 | 0.0010047 | 291.449 | 1558.0226 | 29903.2789 | 32860.7461 | 36710.71 | 1.0197
|  |  | 301.4 | 36.3594 | 36.3594 | 36.3593 | 16.2541 | 0.85253 | 0.00101 | 292.2798 | 1543.426 | 29837.7003 | 32788.6817 | 36631.5183 | 1.0175
|  |  | 301.5 | 36.5494 | 36.5494 | 36.5494 | 16.3391 | 0.84939 | 0.0010153 | 293.1097 | 1537.7345 | 29914.2725 | 32872.827 | 36723.9857 | 1.0201
|  |  | 301.6 | 36.7394 | 36.7394 | 36.7393 | 16.424 | 0.84626 | 0.0010205 | 293.9431 | 1532.0718 | 29990.383 | 32956.4649 | 36815.8955 | 1.0227
|  |  | 301.7 | 36.9294 | 36.9294 | 36.928 | 16.5083 | 0.83823 | 0.0010258 | 294.7755 | 1517.5329 | 29918.1524 | 32877.0905 | 36728.6709 | 1.0202
|  |  | 301.8 | 37.1194 | 37.1189 | 37.1144 | 16.5916 | 0.82484 | 0.0010311 | 295.6015 | 1493.2822 | 29680.4413 | 32615.8696 | 36441.6149 | 1.0123
|  |  | 301.9 | 37.3094 | 37.303 | 37.2971 | 16.6733 | 0.80608 | 0.0010364 | 296.4156 | 1459.3196 | 29273.8631 | 32169.0803 | 35950.6377 | 0.99863
|  |  | 302 | 37.497 | 37.481 | 37.475 | 16.7528 | 0.78239 | 0.0010416 | 297.2121 | 1416.4412 | 28708.5171 | 31547.821 | 35267.9352 | 0.97966
|  |  | 302.1 | 37.6595 | 37.653 | 37.6471 | 16.8298 | 0.75869 | 0.0010461 | 297.9864 | 1373.5339 | 28131.2807 | 30913.4952 | 34570.8739 | 0.9603
|  |  | 302.2 | 37.8195 | 37.819 | 37.8144 | 16.9046 | 0.7399 | 0.0010505 | 298.7424 | 1339.5136 | 27693.9836 | 30432.949 | 34042.8011 | 0.94563
|  |  | 302.3 | 37.9795 | 37.9795 | 37.9781 | 16.9777 | 0.72647 | 0.001055 | 299.4853 | 1315.2051 | 27413.7887 | 30125.0425 | 33704.4423 | 0.93623
|  |  | 302.4 | 38.1395 | 38.1395 | 38.1394 | 17.0498 | 0.71841 | 0.0010594 | 300.2205 | 1300.6084 | 27293.8879 | 29993.2834 | 33559.6521 | 0.93221
|  |  | 302.5 | 38.2995 | 38.2995 | 38.2995 | 17.1214 | 0.71513 | 0.0010639 | 300.9533 | 1294.6633 | 27319.221 | 30021.122 | 33590.244 | 0.93306
|  |  | 302.6 | 38.4595 | 38.4595 | 38.4594 | 17.1929 | 0.71007 | 0.0010683 | 301.688 | 1285.5196 | 27288.6566 | 29987.5348 | 33553.3349 | 0.93204
|  |  | 302.7 | 38.6195 | 38.6195 | 38.6172 | 17.2634 | 0.69669 | 0.0010728 | 302.4164 | 1261.2883 | 26994.9133 | 29664.7399 | 33198.6153 | 0.92218
|  |  | 302.8 | 38.7795 | 38.7787 | 38.771 | 17.3322 | 0.67436 | 0.0010772 | 303.1294 | 1220.8706 | 26414.2871 | 29026.6891 | 32497.4606 | 0.90271
|  |  | 302.9 | 38.9395 | 38.9287 | 38.9189 | 17.3983 | 0.6431 | 0.0010817 | 303.8172 | 1164.2665 | 25542.1692 | 28068.3178 | 31444.3053 | 0.87345
|  |  | 303 | 39.0954 | 39.0688 | 39.0588 | 17.4608 | 0.60362 | 0.001086 | 304.4702 | 1092.8004 | 24397.5033 | 26810.4431 | 30062.0254 | 0.83506
|  |  | 303.1 | 39.2097 | 39.1988 | 39.189 | 17.519 | 0.56412 | 0.0010892 | 305.0802 | 1021.2859 | 23236.6499 | 25534.7801 | 28660.1979 | 0.79612
|  |  | 303.2 | 39.3197 | 39.3188 | 39.3111 | 17.5737 | 0.5328 | 0.0010922 | 305.6545 | 964.5852 | 22322.7531 | 24530.4979 | 27556.5911 | 0.76546
|  |  | 303.3 | 39.4297 | 39.4297 | 39.4273 | 17.6256 | 0.51042 | 0.0010953 | 306.2023 | 924.0708 | 21684.2918 | 23828.8921 | 26785.5957 | 0.74404
|  |  | 303.4 | 39.5397 | 39.5397 | 39.5395 | 17.6757 | 0.49699 | 0.0010983 | 306.7327 | 899.7429 | 21325.3474 | 23434.4477 | 26352.1403 | 0.732
|  |  | 303.5 | 39.6497 | 39.6497 | 39.6497 | 17.725 | 0.49197 | 0.0011014 | 307.2551 | 890.6699 | 21233.2078 | 23333.1954 | 26240.874 | 0.72891
|  |  | 303.6 | 39.7597 | 39.7597 | 39.7596 | 17.7741 | 0.48966 | 0.0011044 | 307.7778 | 886.4867 | 21227.0178 | 23326.3932 | 26233.3992 | 0.72871
|  |  | 303.7 | 39.8697 | 39.8697 | 39.8687 | 17.8229 | 0.48431 | 0.0011075 | 308.2982 | 876.7943 | 21121.8101 | 23210.7803 | 26106.352 | 0.72518
|  |  | 303.8 | 39.9797 | 39.9793 | 39.9763 | 17.871 | 0.47538 | 0.0011105 | 308.8123 | 860.6272 | 20899.0494 | 22965.9884 | 25837.3498 | 0.7177
|  |  | 303.9 | 40.0897 | 40.0854 | 40.0814 | 17.918 | 0.46287 | 0.0011136 | 309.3163 | 837.9857 | 20557.3544 | 22590.4994 | 25424.7246 | 0.70624
|  |  | 304 | 40.198 | 40.1874 | 40.1834 | 17.9636 | 0.44709 | 0.0011166 | 309.8063 | 809.4079 | 20105.0833 | 22093.4981 | 24878.5694 | 0.69107
|  |  | 304.1 | 40.2897 | 40.2854 | 40.2814 | 18.0074 | 0.43129 | 0.0011192 | 310.2789 | 780.8108 | 19647.7046 | 21590.8842 | 24326.2464 | 0.67573
|  |  | 304.2 | 40.3797 | 40.3794 | 40.3763 | 18.0498 | 0.41876 | 0.0011217 | 310.7371 | 758.1305 | 19292.8755 | 21200.9621 | 23897.7605 | 0.66383
|  |  | 304.3 | 40.4697 | 40.4697 | 40.4688 | 18.0912 | 0.40981 | 0.0011242 | 311.1847 | 741.9247 | 19051.9785 | 20936.2401 | 23606.8573 | 0.65575
|  |  | 304.4 | 40.5597 | 40.5597 | 40.5597 | 18.1318 | 0.40444 | 0.0011267 | 311.6256 | 732.1934 | 18926.3086 | 20798.1413 | 23455.1003 | 0.65153
|  |  | 304.5 | 40.6497 | 40.6497 | 40.6497 | 18.1721 | 0.40234 | 0.0011292 | 312.0636 | 728.3964 | 18907.2969 | 20777.2493 | 23432.1421 | 0.65089
|  |  | 304.6 | 40.7397 | 40.7397 | 40.7397 | 18.2123 | 0.40025 | 0.0011317 | 312.5019 | 724.6188 | 18888.311 | 20756.3857 | 23409.2151 | 0.65026
|  |  | 304.7 | 40.8297 | 40.8297 | 40.8288 | 18.2521 | 0.3949 | 0.0011342 | 312.9372 | 714.9264 | 18760.6767 | 20616.1282 | 23255.086 | 0.64597
|  |  | 304.8 | 40.9197 | 40.9194 | 40.9163 | 18.2912 | 0.38597 | 0.0011367 | 313.3657 | 698.7595 | 18513.0235 | 20343.9819 | 22956.0241 | 0.63767
|  |  | 304.9 | 41.0097 | 41.0054 | 41.0015 | 18.3293 | 0.37346 | 0.0011392 | 313.7833 | 676.1179 | 18144.1974 | 19938.6785 | 22510.6357 | 0.6253
|  |  | 305 | 41.0981 | 41.0874 | 41.0834 | 18.3659 | 0.35768 | 0.0011416 | 314.1861 | 647.5441 | 17663.0704 | 19409.9675 | 21929.6346 | 0.60916
|  |  | 305.1 | 41.1698 | 41.1654 | 41.1615 | 18.4008 | 0.34189 | 0.0011436 | 314.5706 | 618.9508 | 17177.5734 | 18876.4543 | 21343.3564 | 0.59287
|  |  | 305.2 | 41.2398 | 41.2394 | 41.2364 | 18.4343 | 0.32936 | 0.0011455 | 314.94 | 596.2703 | 16797.5332 | 18458.8277 | 20884.426 | 0.58012
|  |  | 305.3 | 41.3098 | 41.3098 | 41.3088 | 18.4667 | 0.32041 | 0.0011475 | 315.2983 | 580.0645 | 16534.4015 | 18169.672 | 20566.6725 | 0.5713
|  |  | 305.4 | 41.3798 | 41.3798 | 41.3797 | 18.4984 | 0.31503 | 0.0011494 | 315.6492 | 570.3332 | 16389.2466 | 18010.1611 | 20391.3859 | 0.56643
|  |  | 305.5 | 41.4498 | 41.4498 | 41.4498 | 18.5297 | 0.31301 | 0.0011514 | 315.9967 | 566.6679 | 16355.522 | 17973.1011 | 20350.6605 | 0.5653
|  |  | 305.6 | 41.5198 | 41.5198 | 41.5198 | 18.561 | 0.31188 | 0.0011533 | 316.3443 | 564.6359 | 16351.8649 | 17969.0823 | 20346.2443 | 0.56517
|  |  | 305.7 | 41.5898 | 41.5898 | 41.5893 | 18.5921 | 0.30921 | 0.0011553 | 316.6905 | 559.7897 | 16295.599 | 17907.2516 | 20278.2985 | 0.56329
|  |  | 305.8 | 41.6598 | 41.6596 | 41.6581 | 18.6228 | 0.30474 | 0.0011572 | 317.0333 | 551.7062 | 16178.3909 | 17778.4515 | 20136.7599 | 0.55935
|  |  | 305.9 | 41.7298 | 41.7276 | 41.7257 | 18.653 | 0.29849 | 0.0011592 | 317.3706 | 540.3855 | 15999.7591 | 17582.1529 | 19921.0471 | 0.55336
|  |  | 306 | 41.7989 | 41.7936 | 41.7916 | 18.6825 | 0.2906 | 0.0011611 | 317.7006 | 526.1024 | 15764.3737 | 17323.4876 | 19636.7996 | 0.54547
|  |  | 306.1 | 41.8598 | 41.8576 | 41.8557 | 18.7112 | 0.28271 | 0.0011628 | 318.0213 | 511.8094 | 15527.0951 | 17062.7418 | 19350.2658 | 0.53751
|  |  | 306.2 | 41.9198 | 41.9196 | 41.9181 | 18.7391 | 0.27644 | 0.0011644 | 318.3345 | 500.4692 | 15343.6213 | 16861.1223 | 19128.7059 | 0.53135
|  |  | 306.3 | 41.9798 | 41.9798 | 41.9793 | 18.7664 | 0.27197 | 0.0011661 | 318.6422 | 492.3662 | 15219.746 | 16724.9956 | 18979.1161 | 0.5272
|  |  | 306.4 | 42.0398 | 42.0398 | 42.0398 | 18.7935 | 0.26928 | 0.0011678 | 318.9462 | 487.5005 | 15155.9286 | 16654.8666 | 18902.0512 | 0.52506
|  |  | 306.5 | 42.0998 | 42.0998 | 42.0998 | 18.8203 | 0.26816 | 0.0011694 | 319.2487 | 485.4825 | 15145.2835 | 16643.1687 | 18889.1964 | 0.5247
|  |  | 306.6 | 42.1598 | 42.1598 | 42.1598 | 18.8471 | 0.26616 | 0.0011711 | 319.5511 | 481.8604 | 15104.2799 | 16598.1098 | 18839.6811 | 0.52332
|  |  | 306.7 | 42.2198 | 42.2198 | 42.2189 | 18.8735 | 0.26081 | 0.0011728 | 319.8499 | 472.1681 | 14948.1796 | 16426.571 | 18651.1769 | 0.51809
|  |  | 306.8 | 42.2798 | 42.2795 | 42.2764 | 18.8993 | 0.25188 | 0.0011744 | 320.141 | 456.0013 | 14668.5142 | 16119.2464 | 18313.4575 | 0.50871
|  |  | 306.9 | 42.3398 | 42.3355 | 42.3316 | 18.9239 | 0.23937 | 0.0011761 | 320.4204 | 433.3599 | 14264.4705 | 15675.2423 | 17825.541 | 0.49515
|  |  | 307 | 42.3983 | 42.3875 | 42.3835 | 18.9471 | 0.22357 | 0.0011777 | 320.6839 | 404.7484 | 13744.8631 | 15104.2452 | 17198.0716 | 0.47772
|  |  | 307.1 | 42.4399 | 42.4355 | 42.4316 | 18.9686 | 0.20775 | 0.0011789 | 320.928 | 376.1174 | 13221.9938 | 14529.6635 | 16566.6632 | 0.46019
|  |  | 307.2 | 42.4799 | 42.4796 | 42.4765 | 18.9887 | 0.19523 | 0.00118 | 321.1562 | 353.4369 | 12809.6344 | 14076.5213 | 16068.7047 | 0.44635
|  |  | 307.3 | 42.5199 | 42.5199 | 42.5189 | 19.0077 | 0.18627 | 0.0011811 | 321.3723 | 337.2309 | 12518.5123 | 13756.6069 | 15717.1504 | 0.43659
|  |  | 307.4 | 42.5599 | 42.5599 | 42.5598 | 19.0259 | 0.1809 | 0.0011822 | 321.5805 | 327.4995 | 12349.3561 | 13570.721 | 15512.8802 | 0.43091
|  |  | 307.5 | 42.5999 | 42.5999 | 42.5999 | 19.0438 | 0.17904 | 0.0011833 | 321.7848 | 324.1308 | 12300.7205 | 13517.2753 | 15454.1487 | 0.42928
|  |  | 307.6 | 42.6399 | 42.6399 | 42.6399 | 19.0617 | 0.17986 | 0.0011844 | 321.9892 | 325.623 | 12344.6191 | 13565.5155 | 15507.1599 | 0.43075
|  |  | 307.7 | 42.6799 | 42.6799 | 42.6803 | 19.0798 | 0.18254 | 0.0011856 | 322.1957 | 330.4691 | 12452.7291 | 13684.3176 | 15637.7117 | 0.43438
|  |  | 307.8 | 42.7199 | 42.7201 | 42.7216 | 19.0983 | 0.187 | 0.0011867 | 322.4066 | 338.5525 | 12623.1648 | 13871.6096 | 15843.5271 | 0.4401
|  |  | 307.9 | 42.7599 | 42.762 | 42.764 | 19.1172 | 0.19326 | 0.0011878 | 322.6238 | 349.8732 | 12856.274 | 14127.7737 | 16125.026 | 0.44792
|  |  | 308 | 42.8007 | 42.806 | 42.808 | 19.1369 | 0.20114 | 0.0011889 | 322.8494 | 364.1501 | 13147.0451 | 14447.3023 | 16476.1564 | 0.45767
|  |  | 308.1 | 42.8498 | 42.852 | 42.854 | 19.1575 | 0.20903 | 0.0011903 | 323.0851 | 378.4369 | 13439.3743 | 14768.5432 | 16829.1683 | 0.46748
|  |  | 308.2 | 42.8998 | 42.9 | 42.9016 | 19.1787 | 0.2153 | 0.0011917 | 323.3293 | 389.7772 | 13676.4659 | 15029.0834 | 17115.4763 | 0.47543
|  |  | 308.3 | 42.9498 | 42.9498 | 42.9503 | 19.2005 | 0.21977 | 0.0011931 | 323.58 | 397.8802 | 13852.4057 | 15222.4238 | 17327.9383 | 0.48133
|  |  | 308.4 | 42.9998 | 42.9998 | 42.9999 | 19.2227 | 0.22246 | 0.0011944 | 323.8351 | 402.746 | 13966.8266 | 15348.1611 | 17466.1111 | 0.48517
|  |  | 308.5 | 43.0498 | 43.0498 | 43.0498 | 19.245 | 0.22344 | 0.0011958 | 324.0925 | 404.5149 | 14022.0534 | 15408.8499 | 17532.8021 | 0.48702
|  |  | 308.6 | 43.0998 | 43.0998 | 43.0998 | 19.2674 | 0.22352 | 0.0011972 | 324.3504 | 404.6603 | 14046.1104 | 15435.2861 | 17561.8529 | 0.48783
|  |  | 308.7 | 43.1498 | 43.1498 | 43.1498 | 19.2897 | 0.22352 | 0.0011986 | 324.6087 | 404.6603 | 14067.3863 | 15458.6662 | 17587.5453 | 0.48854
|  |  | 308.8 | 43.1998 | 43.1998 | 43.1998 | 19.3121 | 0.22352 | 0.0012 | 324.8672 | 404.6603 | 14088.6796 | 15482.0654 | 17613.2587 | 0.48926
|  |  | 308.9 | 43.2498 | 43.2498 | 43.2498 | 19.3344 | 0.22352 | 0.0012014 | 325.126 | 404.6603 | 14109.9902 | 15505.4837 | 17638.9931 | 0.48997
|  |  | 309 | 43.2998 | 43.2998 | 43.2998 | 19.3568 | 0.22352 | 0.0012028 | 325.3851 | 404.6603 | 14131.3181 | 15528.921 | 17664.7484 | 0.49069
|  |  | 309.1 | 43.3498 | 43.3498 | 43.3498 | 19.3791 | 0.22352 | 0.0012042 | 325.6446 | 404.6603 | 14152.6635 | 15552.3774 | 17690.5247 | 0.4914
|  |  | 309.2 | 43.3998 | 43.3998 | 43.3998 | 19.4015 | 0.22352 | 0.0012056 | 325.9043 | 404.6603 | 14174.0262 | 15575.853 | 17716.322 | 0.49212
|  |  | 309.3 | 43.4498 | 43.4498 | 43.4498 | 19.4238 | 0.22352 | 0.0012069 | 326.1643 | 404.6603 | 14195.4064 | 15599.3477 | 17742.1403 | 0.49284
|  |  | 309.4 | 43.4998 | 43.4998 | 43.4998 | 19.4462 | 0.22352 | 0.0012083 | 326.4246 | 404.6603 | 14216.804 | 15622.8615 | 17767.9797 | 0.49355
|  |  | 309.5 | 43.5498 | 43.5498 | 43.5498 | 19.4685 | 0.22352 | 0.0012097 | 326.6852 | 404.6603 | 14238.2191 | 15646.3946 | 17793.8402 | 0.49427
|  |  | 309.6 | 43.5998 | 43.5998 | 43.5998 | 19.4909 | 0.22352 | 0.0012111 | 326.9462 | 404.6603 | 14259.6516 | 15669.9469 | 17819.7218 | 0.49499
|  |  | 309.7 | 43.6498 | 43.6498 | 43.6498 | 19.5132 | 0.22352 | 0.0012125 | 327.2074 | 404.6603 | 14281.1017 | 15693.5183 | 17845.6245 | 0.49571
|  |  | 309.8 | 43.6998 | 43.6998 | 43.6998 | 19.5356 | 0.22352 | 0.0012139 | 327.4689 | 404.6603 | 14302.5693 | 15717.1091 | 17871.5484 | 0.49643
|  |  | 309.9 | 43.7498 | 43.7498 | 43.7498 | 19.5579 | 0.22352 | 0.0012153 | 327.7307 | 404.6603 | 14324.0544 | 15740.7191 | 17897.4935 | 0.49715
|  |  | 310 | 43.7998 | 43.7998 | 43.7998 | 19.5803 | 0.22352 | 0.0012167 | 327.9928 | 404.6603 | 14345.5571 | 15764.3485 | 17923.4599 | 0.49787
|  |  | 310.1 | 43.8498 | 43.8498 | 43.8498 | 19.6026 | 0.22352 | 0.0012181 | 328.2553 | 404.6603 | 14367.0774 | 15787.9972 | 17949.4475 | 0.4986
|  |  | 310.2 | 43.8998 | 43.8998 | 43.8998 | 19.625 | 0.22352 | 0.0012194 | 328.518 | 404.6603 | 14388.6154 | 15811.6653 | 17975.4563 | 0.49932
|  |  | 310.3 | 43.9498 | 43.9498 | 43.9498 | 19.6473 | 0.22352 | 0.0012208 | 328.781 | 404.6603 | 14410.1709 | 15835.3527 | 18001.4864 | 0.50004
|  |  | 310.4 | 43.9998 | 43.9998 | 43.9998 | 19.6697 | 0.22352 | 0.0012222 | 329.0443 | 404.6603 | 14431.7441 | 15859.0594 | 18027.5378 | 0.50076
|  |  | 310.5 | 44.0498 | 44.0498 | 44.0498 | 19.692 | 0.22346 | 0.0012236 | 329.3079 | 404.5437 | 14451.038 | 15880.2615 | 18050.8368 | 0.50141
|  |  | 310.6 | 44.0998 | 44.0998 | 44.0998 | 19.7144 | 0.2225 | 0.001225 | 329.5717 | 402.8134 | 14438.519 | 15866.5044 | 18035.7191 | 0.50099
|  |  | 310.7 | 44.1498 | 44.1498 | 44.1494 | 19.7365 | 0.21982 | 0.0012264 | 329.8336 | 397.9674 | 14364.2757 | 15784.9183 | 17946.0641 | 0.4985
|  |  | 310.8 | 44.1998 | 44.1997 | 44.1982 | 19.7583 | 0.21536 | 0.0012278 | 330.0916 | 389.8841 | 14225.5299 | 15632.4504 | 17778.5169 | 0.49385
|  |  | 310.9 | 44.2498 | 44.2477 | 44.2457 | 19.7796 | 0.2091 | 0.0012292 | 330.3436 | 378.5635 | 14021.909 | 15408.6912 | 17532.6277 | 0.48702
|  |  | 311 | 44.2991 | 44.2937 | 44.2917 | 19.8002 | 0.20119 | 0.0012305 | 330.5873 | 364.2389 | 13757.6765 | 15118.3258 | 17213.5448 | 0.47815
|  |  | 311.1 | 44.3399 | 44.3377 | 44.3357 | 19.8199 | 0.19327 | 0.0012317 | 330.821 | 349.9044 | 13491.8787 | 14826.2403 | 16892.5718 | 0.46924
|  |  | 311.2 | 44.3799 | 44.3797 | 44.3782 | 19.8388 | 0.18701 | 0.0012328 | 331.0464 | 338.564 | 13284.2835 | 14598.1137 | 16641.8832 | 0.46227
|  |  | 311.3 | 44.4199 | 44.4199 | 44.4194 | 19.8573 | 0.18253 | 0.0012339 | 331.2657 | 330.4609 | 13140.0739 | 14439.6416 | 16467.7381 | 0.45744
|  |  | 311.4 | 44.4599 | 44.4599 | 44.4598 | 19.8753 | 0.17985 | 0.001235 | 331.4808 | 325.5951 | 13059.6007 | 14351.2096 | 16370.56 | 0.45474
|  |  | 311.5 | 44.4999 | 44.4999 | 44.4999 | 19.8932 | 0.17881 | 0.0012361 | 331.6941 | 323.7242 | 13038.3835 | 14327.894 | 16344.9384 | 0.45403
|  |  | 311.6 | 44.5399 | 44.5399 | 44.5398 | 19.9111 | 0.17779 | 0.0012372 | 331.9072 | 321.8633 | 13017.2842 | 14304.7079 | 16319.4592 | 0.45332
|  |  | 311.7 | 44.5799 | 44.5799 | 44.5794 | 19.9288 | 0.17511 | 0.0012383 | 332.1183 | 317.0173 | 12936.4826 | 14215.915 | 16221.8846 | 0.45061
|  |  | 311.8 | 44.6199 | 44.6197 | 44.6182 | 19.9461 | 0.17064 | 0.0012394 | 332.3254 | 308.934 | 12790.6343 | 14055.6421 | 16045.7606 | 0.44572
|  |  | 311.9 | 44.6599 | 44.6577 | 44.6558 | 19.9629 | 0.16439 | 0.0012406 | 332.5263 | 297.6135 | 12579.4237 | 13823.5425 | 15790.7061 | 0.43863
|  |  | 312 | 44.6991 | 44.6937 | 44.6917 | 19.979 | 0.15649 | 0.0012416 | 332.7187 | 283.307 | 12307.5729 | 13524.8054 | 15462.4235 | 0.42951
|  |  | 312.1 | 44.7299 | 44.7277 | 44.7258 | 19.9942 | 0.14858 | 0.0012425 | 332.901 | 268.9905 | 12034.3439 | 13224.5538 | 15132.4767 | 0.42035
|  |  | 312.2 | 44.7599 | 44.7597 | 44.7582 | 20.0087 | 0.14232 | 0.0012433 | 333.0748 | 257.6501 | 11819.6415 | 12988.617 | 14873.2055 | 0.41314
|  |  | 312.3 | 44.7899 | 44.7899 | 44.7894 | 20.0227 | 0.13784 | 0.0012442 | 333.2422 | 249.5469 | 11668.9965 | 12823.0731 | 14691.2891 | 0.40809
|  |  | 312.4 | 44.8199 | 44.8199 | 44.8199 | 20.0363 | 0.13515 | 0.001245 | 333.4055 | 244.6811 | 11582.7034 | 12728.2455 | 14587.0829 | 0.4052
|  |  | 312.5 | 44.8499 | 44.8499 | 44.8499 | 20.0497 | 0.13411 | 0.0012458 | 333.5668 | 242.7997 | 11555.976 | 12698.8747 | 14554.8074 | 0.4043
|  |  | 312.6 | 44.8799 | 44.8799 | 44.8799 | 20.0631 | 0.13308 | 0.0012467 | 333.7278 | 240.9282 | 11529.3811 | 12669.6496 | 14522.6919 | 0.40341
|  |  | 312.7 | 44.9099 | 44.9099 | 44.9094 | 20.0763 | 0.1304 | 0.0012475 | 333.8868 | 236.0823 | 11442.8803 | 12574.5938 | 14418.2349 | 0.40051
|  |  | 312.8 | 44.9399 | 44.9398 | 44.9382 | 20.0892 | 0.12594 | 0.0012483 | 334.0416 | 227.999 | 11290.9351 | 12407.621 | 14234.7484 | 0.39541
|  |  | 312.9 | 44.9699 | 44.9678 | 44.9658 | 20.1015 | 0.11969 | 0.0012492 | 334.19 | 216.6785 | 11073.287 | 12168.4473 | 13971.9201 | 0.38811
|  |  | 313 | 44.9991 | 44.9938 | 44.9918 | 20.1131 | 0.11178 | 0.00125 | 334.3299 | 202.375 | 10794.8098 | 11862.4283 | 13635.6355 | 0.37877
|  |  | 313.1 | 45.0199 | 45.0178 | 45.0158 | 20.1239 | 0.10388 | 0.0012506 | 334.4595 | 188.0616 | 10515.1423 | 11555.1015 | 13297.9137 | 0.36939
|  |  | 313.2 | 45.0399 | 45.0398 | 45.0382 | 20.1339 | 0.097614 | 0.0012511 | 334.5804 | 176.7211 | 10294.4914 | 11312.628 | 13031.4593 | 0.36198
|  |  | 313.3 | 45.0599 | 45.0599 | 45.0595 | 20.1434 | 0.093138 | 0.0012517 | 334.695 | 168.618 | 10138.4274 | 11141.129 | 12842.9989 | 0.35675
|  |  | 313.4 | 45.0799 | 45.0799 | 45.0799 | 20.1525 | 0.090451 | 0.0012522 | 334.8053 | 163.7521 | 10047.1875 | 11040.8654 | 12732.8191 | 0.35369
|  |  | 313.5 | 45.0999 | 45.0999 | 45.0999 | 20.1615 | 0.089481 | 0.0012528 | 334.9135 | 161.9963 | 10018.4341 | 11009.2683 | 12698.097 | 0.35272
|  |  | 313.6 | 45.1199 | 45.1199 | 45.1199 | 20.1704 | 0.089408 | 0.0012533 | 335.0215 | 161.8641 | 10022.3906 | 11013.6161 | 12702.8748 | 0.35286
|  |  | 313.7 | 45.1399 | 45.1399 | 45.1399 | 20.1794 | 0.089408 | 0.0012539 | 335.1296 | 161.8641 | 10029.0144 | 11020.8949 | 12710.8735 | 0.35308
|  |  | 313.8 | 45.1599 | 45.1599 | 45.1599 | 20.1883 | 0.089408 | 0.0012544 | 335.2377 | 161.8641 | 10035.641 | 11028.1769 | 12718.8758 | 0.3533
|  |  | 313.9 | 45.1799 | 45.1799 | 45.1799 | 20.1972 | 0.089408 | 0.001255 | 335.3459 | 161.8641 | 10042.2706 | 11035.4622 | 12726.8816 | 0.35352
|  |  | 314 | 45.1999 | 45.1999 | 45.1999 | 20.2062 | 0.089408 | 0.0012556 | 335.4542 | 161.8641 | 10048.9032 | 11042.7508 | 12734.8909 | 0.35375
|  |  | 314.1 | 45.2199 | 45.2199 | 45.2199 | 20.2151 | 0.089408 | 0.0012561 | 335.5624 | 161.8641 | 10055.5386 | 11050.0425 | 12742.9038 | 0.35397
|  |  | 314.2 | 45.2399 | 45.2399 | 45.2399 | 20.2241 | 0.089408 | 0.0012567 | 335.6708 | 161.8641 | 10062.177 | 11057.3374 | 12750.9202 | 0.35419
|  |  | 314.3 | 45.2599 | 45.2599 | 45.2599 | 20.233 | 0.089408 | 0.0012572 | 335.7792 | 161.8641 | 10068.8183 | 11064.6355 | 12758.9401 | 0.35442
|  |  | 314.4 | 45.2799 | 45.2799 | 45.2799 | 20.2419 | 0.089408 | 0.0012578 | 335.8876 | 161.8641 | 10075.4624 | 11071.9367 | 12766.9634 | 0.35464
|  |  | 314.5 | 45.2999 | 45.2999 | 45.2999 | 20.2509 | 0.089344 | 0.0012583 | 335.9961 | 161.7484 | 10079.7658 | 11076.6657 | 12772.1601 | 0.35478
|  |  | 314.6 | 45.3199 | 45.3199 | 45.3199 | 20.2598 | 0.088389 | 0.0012589 | 336.1044 | 160.0191 | 10051.3689 | 11045.4603 | 12737.8685 | 0.35383
|  |  | 314.7 | 45.3399 | 45.3399 | 45.3395 | 20.2686 | 0.085712 | 0.0012594 | 336.2107 | 155.1732 | 9959.6441 | 10944.6639 | 12627.1031 | 0.35075
|  |  | 314.8 | 45.3599 | 45.3598 | 45.3583 | 20.277 | 0.081247 | 0.00126 | 336.3126 | 147.09 | 9801.9334 | 10771.3554 | 12436.6542 | 0.34546
|  |  | 314.9 | 45.3799 | 45.3778 | 45.3758 | 20.2848 | 0.074994 | 0.0012606 | 336.4081 | 135.7695 | 9578.035 | 10525.3132 | 12166.2782 | 0.33795
|  |  | 315 | 45.3992 | 45.3938 | 45.3918 | 20.292 | 0.067081 | 0.0012611 | 336.495 | 121.4433 | 9292.461 | 10211.4956 | 11821.4237 | 0.32837
|  |  | 315.1 | 45.41 | 45.4078 | 45.4058 | 20.2982 | 0.059162 | 0.0012614 | 336.5713 | 107.1069 | 9005.881 | 9896.5726 | 11475.3545 | 0.31876
|  |  | 315.2 | 45.42 | 45.4198 | 45.4183 | 20.3038 | 0.052898 | 0.0012617 | 336.6389 | 95.7664 | 8779.4645 | 9647.7631 | 11201.9375 | 0.31116
|  |  | 315.3 | 45.43 | 45.43 | 45.4295 | 20.3088 | 0.048422 | 0.0012619 | 336.7 | 87.6632 | 8618.3094 | 9470.6697 | 11007.3293 | 0.30576
|  |  | 315.4 | 45.44 | 45.44 | 45.4399 | 20.3135 | 0.045734 | 0.0012622 | 336.7567 | 82.7972 | 8522.5967 | 9365.4908 | 10891.7482 | 0.30255
|  |  | 315.5 | 45.45 | 45.45 | 45.45 | 20.318 | 0.0449 | 0.0012625 | 336.8113 | 81.2871 | 8494.9052 | 9335.0607 | 10858.3084 | 0.30162
|  |  | 315.6 | 45.46 | 45.46 | 45.46 | 20.3225 | 0.046745 | 0.0012628 | 336.8661 | 84.6279 | 8565.791 | 9412.9572 | 10943.909 | 0.304
|  |  | 315.7 | 45.47 | 45.47 | 45.4709 | 20.3273 | 0.052099 | 0.0012631 | 336.9252 | 94.3197 | 8766.0444 | 9633.0158 | 11185.7317 | 0.31071
|  |  | 315.8 | 45.48 | 45.4803 | 45.4833 | 20.3329 | 0.061028 | 0.0012633 | 336.993 | 110.4859 | 9098.5311 | 9998.3858 | 11587.2371 | 0.32187
|  |  | 315.9 | 45.49 | 45.4942 | 45.4982 | 20.3395 | 0.073534 | 0.0012636 | 337.0739 | 133.1268 | 9563.6511 | 10509.5066 | 12148.9084 | 0.33747
|  |  | 316 | 45.5014 | 45.5122 | 45.5162 | 20.3476 | 0.089358 | 0.0012639 | 337.1723 | 161.7736 | 10152.3384 | 11156.4158 | 12859.7976 | 0.35722
|  |  | 316.1 | 45.5299 | 45.5342 | 45.5382 | 20.3574 | 0.10519 | 0.0012647 | 337.2918 | 190.4404 | 10743.2467 | 11805.7656 | 13573.3688 | 0.37704
|  |  | 316.2 | 45.5599 | 45.5602 | 45.5633 | 20.3686 | 0.11772 | 0.0012656 | 337.4289 | 213.1216 | 11213.9511 | 12323.0232 | 14141.7837 | 0.39283
|  |  | 316.3 | 45.5899 | 45.5899 | 45.5908 | 20.3809 | 0.12667 | 0.0012664 | 337.5792 | 229.3281 | 11554.0953 | 12696.808 | 14552.5363 | 0.40424
|  |  | 316.4 | 45.6199 | 45.6199 | 45.62 | 20.394 | 0.13205 | 0.0012672 | 337.7383 | 239.0601 | 11763.1983 | 12926.5916 | 14805.0457 | 0.41125
|  |  | 316.5 | 45.6499 | 45.6499 | 45.6499 | 20.4073 | 0.1339 | 0.0012681 | 337.902 | 242.4198 | 11842.8209 | 13014.0889 | 14901.1966 | 0.41392
|  |  | 316.6 | 45.6799 | 45.6799 | 45.6799 | 20.4207 | 0.13307 | 0.0012689 | 338.0658 | 240.9186 | 11823.2863 | 12992.6223 | 14877.607 | 0.41327
|  |  | 316.7 | 45.7099 | 45.7099 | 45.7094 | 20.4339 | 0.1304 | 0.0012697 | 338.2277 | 236.0728 | 11735.2264 | 12895.8532 | 14771.2673 | 0.41031
|  |  | 316.8 | 45.7399 | 45.7397 | 45.7382 | 20.4468 | 0.12593 | 0.0012706 | 338.3852 | 227.9897 | 11580.5599 | 12725.89 | 14584.4945 | 0.40512
|  |  | 316.9 | 45.7699 | 45.7677 | 45.7658 | 20.4591 | 0.11968 | 0.0012714 | 338.5363 | 216.6693 | 11359.0259 | 12482.4461 | 14316.9737 | 0.39769
|  |  | 317 | 45.7991 | 45.7938 | 45.7918 | 20.4707 | 0.11178 | 0.0012722 | 338.6786 | 202.3756 | 11075.7843 | 12171.1916 | 13974.9358 | 0.38819
|  |  | 317.1 | 45.8199 | 45.8178 | 45.8158 | 20.4815 | 0.10388 | 0.0012728 | 338.8105 | 188.0718 | 10791.3363 | 11858.6113 | 13631.441 | 0.37865
|  |  | 317.2 | 45.8399 | 45.8398 | 45.8382 | 20.4915 | 0.09762 | 0.0012733 | 338.9336 | 176.7312 | 10566.7587 | 11611.8227 | 13360.2448 | 0.37112
|  |  | 317.3 | 45.8599 | 45.8599 | 45.8595 | 20.501 | 0.093144 | 0.0012739 | 339.0502 | 168.6279 | 10407.9187 | 11437.2733 | 13168.4322 | 0.36579
|  |  | 317.4 | 45.8799 | 45.8799 | 45.8799 | 20.5102 | 0.090456 | 0.0012744 | 339.1625 | 163.7619 | 10315.0561 | 11335.2265 | 13056.2929 | 0.36267
|  |  | 317.5 | 45.8999 | 45.8999 | 45.8999 | 20.5191 | 0.089417 | 0.001275 | 339.2726 | 161.8807 | 10283.2186 | 11300.2402 | 13017.8464 | 0.36161
|  |  | 317.6 | 45.9199 | 45.9199 | 45.9199 | 20.528 | 0.088384 | 0.0012756 | 339.3824 | 160.0096 | 10251.5365 | 11265.4247 | 12979.5876 | 0.36054
|  |  | 317.7 | 45.9399 | 45.9399 | 45.9395 | 20.5368 | 0.085707 | 0.0012761 | 339.4901 | 155.1638 | 10158.5994 | 11163.2961 | 12867.3583 | 0.35743
|  |  | 317.8 | 45.9599 | 45.9598 | 45.9583 | 20.5452 | 0.081242 | 0.0012767 | 339.5934 | 147.0807 | 9998.8046 | 10987.6974 | 12674.3927 | 0.35207
|  |  | 317.9 | 45.9799 | 45.9778 | 45.9758 | 20.553 | 0.074989 | 0.0012772 | 339.6901 | 135.7603 | 9771.9485 | 10738.405 | 12400.445 | 0.34446
|  |  | 318 | 45.9992 | 45.9938 | 45.9918 | 20.5602 | 0.067081 | 0.0012778 | 339.7781 | 121.4437 | 9482.7995 | 10420.6587 | 12051.2734 | 0.33476
|  |  | 318.1 | 46.01 | 46.0078 | 46.0058 | 20.5664 | 0.059167 | 0.0012781 | 339.8554 | 107.1169 | 9192.6323 | 10101.7938 | 11700.8723 | 0.32502
|  |  | 318.2 | 46.02 | 46.0198 | 46.0183 | 20.572 | 0.052903 | 0.0012783 | 339.9239 | 95.7763 | 8963.2273 | 9849.7004 | 11423.8465 | 0.31733
|  |  | 318.3 | 46.03 | 46.03 | 46.0295 | 20.577 | 0.048427 | 0.0012786 | 339.9858 | 87.6729 | 8799.9469 | 9670.2713 | 11226.6717 | 0.31185
|  |  | 318.4 | 46.04 | 46.04 | 46.0399 | 20.5817 | 0.04574 | 0.0012789 | 340.0433 | 82.8069 | 8702.9735 | 9563.7071 | 11109.5682 | 0.3086
|  |  | 318.5 | 46.05 | 46.05 | 46.05 | 20.5862 | 0.044974 | 0.0012792 | 340.0986 | 81.4216 | 8677.4899 | 9535.7032 | 11078.7947 | 0.30774
|  |  | 318.6 | 46.06 | 46.06 | 46.0601 | 20.5907 | 0.04778 | 0.0012794 | 340.1543 | 86.5006 | 8785.1187 | 9653.9766 | 11208.7655 | 0.31135
|  |  | 318.7 | 46.07 | 46.07 | 46.0713 | 20.5957 | 0.05581 | 0.0012797 | 340.2166 | 101.0379 | 9087.9601 | 9986.7693 | 11574.4718 | 0.32151
|  |  | 318.8 | 46.08 | 46.0804 | 46.085 | 20.6019 | 0.069204 | 0.00128 | 340.2921 | 125.2871 | 9591.7919 | 10540.4307 | 12182.8909 | 0.33841
|  |  | 318.9 | 46.09 | 46.0964 | 46.1023 | 20.6096 | 0.087963 | 0.0012803 | 340.3874 | 159.2481 | 10297.2756 | 11315.6875 | 13034.8214 | 0.36208
|  |  | 319 | 46.1022 | 46.1184 | 46.1244 | 20.6194 | 0.11168 | 0.0012806 | 340.5093 | 202.1931 | 11190.2212 | 12296.9464 | 14113.1279 | 0.39203
|  |  | 319.1 | 46.1399 | 46.1464 | 46.1523 | 20.6319 | 0.13542 | 0.0012817 | 340.6635 | 245.1685 | 12086.8331 | 13282.2341 | 15195.8617 | 0.42211
|  |  | 319.2 | 46.1799 | 46.1803 | 46.185 | 20.6465 | 0.15421 | 0.0012828 | 340.8442 | 279.1904 | 12801.5628 | 14067.6514 | 16058.9576 | 0.44608
|  |  | 319.3 | 46.2199 | 46.2199 | 46.2213 | 20.6628 | 0.16764 | 0.0012839 | 341.0451 | 303.5005 | 13318.0876 | 14635.261 | 16682.7044 | 0.46341
|  |  | 319.4 | 46.2599 | 46.2599 | 46.26 | 20.6801 | 0.17571 | 0.001285 | 341.2594 | 318.0988 | 13635.5639 | 14984.1361 | 17066.0836 | 0.47406
|  |  | 319.5 | 46.2999 | 46.2999 | 46.2999 | 20.6979 | 0.17853 | 0.0012861 | 341.4806 | 323.2136 | 13757.7715 | 15118.4302 | 17213.6595 | 0.47816
|  |  | 319.6 | 46.3399 | 46.3399 | 46.3398 | 20.7158 | 0.17777 | 0.0012872 | 341.7023 | 321.8438 | 13745.8627 | 15105.3436 | 17199.2787 | 0.47776
|  |  | 319.7 | 46.3799 | 46.3799 | 46.3794 | 20.7335 | 0.1751 | 0.0012883 | 341.9219 | 316.9981 | 13661.6855 | 15012.8413 | 17097.6277 | 0.47493
|  |  | 319.8 | 46.4199 | 46.4197 | 46.4182 | 20.7508 | 0.17063 | 0.0012894 | 342.1374 | 308.915 | 13509.8467 | 14845.9854 | 16914.2697 | 0.46984
|  |  | 319.9 | 46.4599 | 46.4577 | 46.4557 | 20.7676 | 0.16438 | 0.0012906 | 342.3463 | 297.5947 | 13290.0252 | 14604.4233 | 16648.8168 | 0.46247
|  |  | 320 | 46.499 | 46.4937 | 46.4917 | 20.7837 | 0.15649 | 0.0012916 | 342.5465 | 283.3081 | 13007.5478 | 14294.0086 | 16307.7018 | 0.45299
|  |  | 320.1 | 46.5299 | 46.5277 | 46.5258 | 20.7989 | 0.14859 | 0.0012925 | 342.7361 | 269.0112 | 12723.6565 | 13982.0402 | 15964.8793 | 0.44347
|  |  | 320.2 | 46.5599 | 46.5597 | 46.5582 | 20.8134 | 0.14233 | 0.0012933 | 342.9169 | 257.6706 | 12500.253 | 13736.5417 | 15695.1008 | 0.43598
|  |  | 320.3 | 46.5899 | 46.5899 | 46.5894 | 20.8273 | 0.13785 | 0.0012942 | 343.0911 | 249.5672 | 12343.4963 | 13564.2816 | 15505.804 | 0.43072
|  |  | 320.4 | 46.6199 | 46.6199 | 46.6199 | 20.8409 | 0.13516 | 0.001295 | 343.261 | 244.7011 | 12253.6859 | 13465.5889 | 15397.3505 | 0.4277
|  |  | 320.5 | 46.6499 | 46.6499 | 46.6499 | 20.8544 | 0.13419 | 0.0012958 | 343.4287 | 242.9368 | 12228.2852 | 13437.6761 | 15366.677 | 0.42685
|  |  | 320.6 | 46.6799 | 46.6799 | 46.6799 | 20.8678 | 0.13411 | 0.0012967 | 343.5964 | 242.7962 | 12236.7146 | 13446.9391 | 15376.8561 | 0.42713
|  |  | 320.7 | 46.7099 | 46.7099 | 46.7099 | 20.8812 | 0.13411 | 0.0012975 | 343.7641 | 242.7962 | 12248.0818 | 13459.4306 | 15390.5831 | 0.42752
|  |  | 320.8 | 46.7399 | 46.7399 | 46.7399 | 20.8946 | 0.13411 | 0.0012983 | 343.932 | 242.7962 | 12259.4558 | 13471.9295 | 15404.3181 | 0.4279
|  |  | 320.9 | 46.7699 | 46.7699 | 46.7699 | 20.908 | 0.13411 | 0.0012992 | 344.1 | 242.7962 | 12270.8366 | 13484.4358 | 15418.0613 | 0.42828
|  |  | 321 | 46.7999 | 46.7999 | 46.7999 | 20.9214 | 0.13411 | 0.0013 | 344.2681 | 242.7962 | 12282.2241 | 13496.9496 | 15431.8127 | 0.42866
|  |  | 321.1 | 46.8299 | 46.8299 | 46.8299 | 20.9348 | 0.13411 | 0.0013008 | 344.4363 | 242.7962 | 12293.6184 | 13509.4708 | 15445.5723 | 0.42904
|  |  | 321.2 | 46.8599 | 46.8599 | 46.8599 | 20.9483 | 0.13411 | 0.0013017 | 344.6046 | 242.7962 | 12305.0195 | 13521.9995 | 15459.3401 | 0.42943
|  |  | 321.3 | 46.8899 | 46.8899 | 46.8899 | 20.9617 | 0.13411 | 0.0013025 | 344.773 | 242.7962 | 12316.4274 | 13534.5356 | 15473.1161 | 0.42981
|  |  | 321.4 | 46.9199 | 46.9199 | 46.9199 | 20.9751 | 0.13411 | 0.0013033 | 344.9415 | 242.7962 | 12327.842 | 13547.0792 | 15486.9002 | 0.43019
|  |  | 321.5 | 46.9499 | 46.9499 | 46.9499 | 20.9885 | 0.13433 | 0.0013042 | 345.1101 | 243.1926 | 12347.5822 | 13568.7716 | 15510.7381 | 0.43085
|  |  | 321.6 | 46.9799 | 46.9799 | 46.98 | 21.0019 | 0.13722 | 0.001305 | 345.2794 | 248.4295 | 12469.038 | 13702.2396 | 15657.4062 | 0.43493
|  |  | 321.7 | 47.0099 | 47.0099 | 47.0113 | 21.0159 | 0.14525 | 0.0013058 | 345.4555 | 262.9665 | 12786.5543 | 14051.1586 | 16040.8336 | 0.44558
|  |  | 321.8 | 47.0399 | 47.0404 | 47.045 | 21.031 | 0.15865 | 0.0013067 | 345.6453 | 287.2153 | 13309.6859 | 14626.0285 | 16672.5588 | 0.46313
|  |  | 321.9 | 47.0699 | 47.0764 | 47.0823 | 21.0477 | 0.17741 | 0.0013075 | 345.8554 | 321.1761 | 14039.4518 | 15427.969 | 17553.8121 | 0.48761
|  |  | 322 | 47.1024 | 47.1184 | 47.1244 | 21.0665 | 0.20109 | 0.0013084 | 346.0928 | 364.0559 | 14960.3289 | 16439.9219 | 18665.8482 | 0.5185
|  |  | 322.1 | 47.1598 | 47.1663 | 47.1722 | 21.0879 | 0.22479 | 0.00131 | 346.3632 | 406.9666 | 15886.1253 | 17457.2806 | 19783.8248 | 0.54955
|  |  | 322.2 | 47.2198 | 47.2203 | 47.2249 | 21.1114 | 0.24359 | 0.0013117 | 346.661 | 440.9888 | 16628.4134 | 18272.9818 | 20680.1998 | 0.57445
|  |  | 322.3 | 47.2798 | 47.2798 | 47.2812 | 21.1366 | 0.25701 | 0.0013133 | 346.9795 | 465.2991 | 17168.8053 | 18866.819 | 21332.7682 | 0.59258
|  |  | 322.4 | 47.3398 | 47.3398 | 47.3399 | 21.1628 | 0.26508 | 0.001315 | 347.3121 | 479.8977 | 17506.1022 | 19237.475 | 21740.0824 | 0.60389
|  |  | 322.5 | 47.3998 | 47.3998 | 47.3998 | 21.1896 | 0.268 | 0.0013167 | 347.6519 | 485.1807 | 17647.3977 | 19392.7447 | 21910.7084 | 0.60863
|  |  | 322.6 | 47.4598 | 47.4598 | 47.4598 | 21.2164 | 0.26822 | 0.0013183 | 347.9927 | 485.5924 | 17685.7022 | 19434.8376 | 21956.9644 | 0.60992
|  |  | 322.7 | 47.5198 | 47.5198 | 47.5198 | 21.2433 | 0.26822 | 0.00132 | 348.3339 | 485.5924 | 17715.3099 | 19467.3735 | 21992.7181 | 0.61091
|  |  | 322.8 | 47.5798 | 47.5798 | 47.5798 | 21.2701 | 0.26822 | 0.0013217 | 348.6756 | 485.5924 | 17744.9449 | 19499.9395 | 22028.5049 | 0.6119
|  |  | 322.9 | 47.6398 | 47.6398 | 47.6398 | 21.2969 | 0.26822 | 0.0013233 | 349.0177 | 485.5924 | 17774.6076 | 19532.5358 | 22064.3251 | 0.6129
|  |  | 323 | 47.6998 | 47.6998 | 47.6998 | 21.3237 | 0.26822 | 0.001325 | 349.3602 | 485.5924 | 17804.2978 | 19565.1624 | 22100.1785 | 0.61389
|  |  | 323.1 | 47.7598 | 47.7598 | 47.7598 | 21.3505 | 0.26822 | 0.0013267 | 349.7031 | 485.5924 | 17834.0155 | 19597.8192 | 22136.0651 | 0.61489
|  |  | 323.2 | 47.8198 | 47.8198 | 47.8198 | 21.3774 | 0.26822 | 0.0013283 | 350.0465 | 485.5924 | 17863.7609 | 19630.5064 | 22171.9851 | 0.61589
|  |  | 323.3 | 47.8798 | 47.8798 | 47.8798 | 21.4042 | 0.26822 | 0.00133 | 350.3904 | 485.5924 | 17893.5339 | 19663.2241 | 22207.9386 | 0.61689
|  |  | 323.4 | 47.9398 | 47.9398 | 47.9398 | 21.431 | 0.26822 | 0.0013317 | 350.7346 | 485.5924 | 17923.3347 | 19695.9721 | 22243.9254 | 0.61789
|  |  | 323.5 | 47.9998 | 47.9998 | 47.9998 | 21.4578 | 0.2683 | 0.0013333 | 351.0793 | 485.7268 | 17956.0459 | 19731.9186 | 22283.4271 | 0.61898
|  |  | 323.6 | 48.0598 | 48.0598 | 48.0598 | 21.4847 | 0.26926 | 0.001335 | 351.4246 | 487.4746 | 18023.474 | 19806.0154 | 22364.8521 | 0.62125
|  |  | 323.7 | 48.1198 | 48.1198 | 48.1203 | 21.5117 | 0.27194 | 0.0013367 | 351.7726 | 492.3202 | 18157.8613 | 19953.6938 | 22527.136 | 0.62575
|  |  | 323.8 | 48.1798 | 48.18 | 48.1815 | 21.5391 | 0.2764 | 0.0013383 | 352.1257 | 500.4031 | 18362.6692 | 20178.7574 | 22774.4586 | 0.63262
|  |  | 323.9 | 48.2398 | 48.242 | 48.2439 | 21.567 | 0.28266 | 0.00134 | 352.4862 | 511.7233 | 18638.3777 | 20481.7338 | 23107.3998 | 0.64187
|  |  | 324 | 48.3006 | 48.306 | 48.308 | 21.5956 | 0.29055 | 0.0013417 | 352.8563 | 526.012 | 18979.6823 | 20856.7938 | 23519.5536 | 0.65332
|  |  | 324.1 | 48.3698 | 48.372 | 48.3739 | 21.6251 | 0.29845 | 0.0013436 | 353.2382 | 540.3111 | 19323.0736 | 21234.1468 | 23934.2273 | 0.66484
|  |  | 324.2 | 48.4398 | 48.4399 | 48.4415 | 21.6553 | 0.30471 | 0.0013455 | 353.6299 | 551.6519 | 19604.1311 | 21543.0013 | 24273.6277 | 0.67427
|  |  | 324.3 | 48.5098 | 48.5098 | 48.5102 | 21.686 | 0.30919 | 0.0013475 | 354.029 | 559.7554 | 19816.3492 | 21776.2079 | 24529.8988 | 0.68139
|  |  | 324.4 | 48.5798 | 48.5798 | 48.5798 | 21.7171 | 0.31188 | 0.0013494 | 354.4335 | 564.6217 | 19959.2296 | 21933.2193 | 24702.4388 | 0.68618
|  |  | 324.5 | 48.6498 | 48.6498 | 48.6498 | 21.7484 | 0.31285 | 0.0013514 | 354.8408 | 566.385 | 20035.1831 | 22016.6847 | 24794.1591 | 0.68873
|  |  | 324.6 | 48.7198 | 48.7198 | 48.7198 | 21.7797 | 0.31293 | 0.0013533 | 355.2489 | 566.5245 | 20075.938 | 22061.4704 | 24843.374 | 0.69009
|  |  | 324.7 | 48.7898 | 48.7898 | 48.7898 | 21.811 | 0.31293 | 0.0013553 | 355.6576 | 566.5245 | 20113.6973 | 22102.964 | 24888.9715 | 0.69136
|  |  | 324.8 | 48.8598 | 48.8598 | 48.8598 | 21.8423 | 0.31293 | 0.0013572 | 356.0669 | 566.5245 | 20151.4949 | 22144.4999 | 24934.6153 | 0.69263
|  |  | 324.9 | 48.9298 | 48.9298 | 48.9298 | 21.8736 | 0.31293 | 0.0013592 | 356.4768 | 566.5245 | 20189.3309 | 22186.0779 | 24980.3054 | 0.6939
|  |  | 325 | 48.9998 | 48.9998 | 48.9998 | 21.9049 | 0.31293 | 0.0013611 | 356.8873 | 566.5245 | 20227.2055 | 22227.6984 | 25026.0422 | 0.69517
|  |  | 325.1 | 49.0698 | 49.0698 | 49.0698 | 21.9362 | 0.31293 | 0.001363 | 357.2983 | 566.5245 | 20265.1187 | 22269.3612 | 25071.8255 | 0.69644
|  |  | 325.2 | 49.1398 | 49.1398 | 49.1398 | 21.9674 | 0.31293 | 0.001365 | 357.71 | 566.5245 | 20303.0704 | 22311.0663 | 25117.6553 | 0.69771
|  |  | 325.3 | 49.2098 | 49.2098 | 49.2098 | 21.9987 | 0.31293 | 0.0013669 | 358.1222 | 566.5245 | 20341.0608 | 22352.8141 | 25163.532 | 0.69899
|  |  | 325.4 | 49.2798 | 49.2798 | 49.2798 | 22.03 | 0.31293 | 0.0013689 | 358.535 | 566.5245 | 20379.09 | 22394.6044 | 25209.4554 | 0.70026
|  |  | 325.5 | 49.3498 | 49.3498 | 49.3498 | 22.0613 | 0.31285 | 0.0013708 | 358.9484 | 566.3877 | 20414.1413 | 22433.1223 | 25251.7828 | 0.70144
|  |  | 325.6 | 49.4198 | 49.4198 | 49.4197 | 22.0926 | 0.31189 | 0.0013728 | 359.3622 | 564.6376 | 20413.5592 | 22432.4826 | 25251.0798 | 0.70142
|  |  | 325.7 | 49.4898 | 49.4898 | 49.4893 | 22.1237 | 0.30921 | 0.0013747 | 359.7742 | 559.792 | 20344.2088 | 22356.2734 | 25167.3334 | 0.69909
|  |  | 325.8 | 49.5598 | 49.5596 | 49.5581 | 22.1544 | 0.30474 | 0.0013767 | 360.1821 | 551.7092 | 20202.4435 | 22200.4874 | 24996.14 | 0.69434
|  |  | 325.9 | 49.6298 | 49.6276 | 49.6256 | 22.1846 | 0.29849 | 0.0013786 | 360.5834 | 540.3891 | 19987.7584 | 21964.5696 | 24736.8897 | 0.68714
|  |  | 326 | 49.6989 | 49.6936 | 49.6916 | 22.2141 | 0.2906 | 0.0013805 | 360.9757 | 526.1051 | 19705.7397 | 21654.659 | 24396.3286 | 0.67768
|  |  | 326.1 | 49.7598 | 49.7576 | 49.7557 | 22.2428 | 0.28271 | 0.0013822 | 361.3571 | 511.8108 | 19421.6727 | 21342.4975 | 24053.2939 | 0.66815
|  |  | 326.2 | 49.8198 | 49.8196 | 49.8181 | 22.2707 | 0.27644 | 0.0013839 | 361.7294 | 500.47 | 19201.7674 | 21100.8433 | 23787.7399 | 0.66077
|  |  | 326.3 | 49.8798 | 49.8798 | 49.8793 | 22.2981 | 0.27197 | 0.0013856 | 362.0949 | 492.3664 | 19052.8281 | 20937.1738 | 23607.8833 | 0.65577
|  |  | 326.4 | 49.9398 | 49.9398 | 49.9398 | 22.3251 | 0.26928 | 0.0013872 | 362.4562 | 487.5001 | 18975.3374 | 20852.0192 | 23514.3068 | 0.65318
|  |  | 326.5 | 49.9998 | 49.9998 | 49.9998 | 22.3519 | 0.26837 | 0.0013889 | 362.8154 | 485.8592 | 18969.5017 | 20845.6063 | 23507.2597 | 0.65298
|  |  | 326.6 | 50.0598 | 50.0598 | 50.0598 | 22.3788 | 0.26925 | 0.0013906 | 363.1751 | 487.4556 | 19036.0507 | 20918.7371 | 23587.6231 | 0.65521
|  |  | 326.7 | 50.1198 | 50.1198 | 50.1203 | 22.4058 | 0.27193 | 0.0013922 | 363.5376 | 492.3011 | 19175.7195 | 21072.2192 | 23756.2848 | 0.6599
|  |  | 326.8 | 50.1798 | 50.18 | 50.1815 | 22.4331 | 0.27639 | 0.0013939 | 363.9053 | 500.3839 | 19388.717 | 21306.2824 | 24013.4972 | 0.66704
|  |  | 326.9 | 50.2398 | 50.242 | 50.2439 | 22.461 | 0.28265 | 0.0013956 | 364.2807 | 511.704 | 19675.5297 | 21621.4612 | 24359.8475 | 0.67666
|  |  | 327 | 50.3006 | 50.3059 | 50.3079 | 22.4897 | 0.29055 | 0.0013972 | 364.6662 | 526.0116 | 20031.0461 | 22012.1386 | 24789.1633 | 0.68859
|  |  | 327.1 | 50.3698 | 50.3719 | 50.3739 | 22.5192 | 0.29846 | 0.0013992 | 365.0639 | 540.3297 | 20388.6961 | 22405.1606 | 25221.0556 | 0.70058
|  |  | 327.2 | 50.4398 | 50.4399 | 50.4415 | 22.5494 | 0.30472 | 0.0014011 | 365.4717 | 551.6706 | 20680.9694 | 22726.34 | 25574 | 0.71039
|  |  | 327.3 | 50.5098 | 50.5098 | 50.5102 | 22.5801 | 0.3092 | 0.001403 | 365.8874 | 559.7742 | 20901.5294 | 22968.7136 | 25840.3446 | 0.71779
|  |  | 327.4 | 50.5798 | 50.5798 | 50.5798 | 22.6112 | 0.31189 | 0.001405 | 366.3085 | 564.6405 | 21049.8715 | 23131.7269 | 26019.4801 | 0.72276
|  |  | 327.5 | 50.6498 | 50.6498 | 50.6498 | 22.6425 | 0.31286 | 0.0014069 | 366.7326 | 566.3944 | 21128.3056 | 23217.9183 | 26114.1959 | 0.72539
|  |  | 327.6 | 50.7198 | 50.7198 | 50.7198 | 22.6738 | 0.31293 | 0.0014089 | 367.1575 | 566.5245 | 21170.0885 | 23263.8335 | 26164.6522 | 0.7268
|  |  | 327.7 | 50.7898 | 50.7898 | 50.7898 | 22.7051 | 0.31293 | 0.0014108 | 367.583 | 566.5245 | 21208.9664 | 23306.5565 | 26211.6006 | 0.7281
|  |  | 327.8 | 50.8598 | 50.8598 | 50.8598 | 22.7364 | 0.31293 | 0.0014128 | 368.009 | 566.5245 | 21247.8844 | 23349.3235 | 26258.5973 | 0.72941
|  |  | 327.9 | 50.9298 | 50.9298 | 50.9298 | 22.7676 | 0.31293 | 0.0014147 | 368.4357 | 566.5245 | 21286.8424 | 23392.1345 | 26305.6423 | 0.73071
|  |  | 328 | 50.9998 | 50.9998 | 50.9998 | 22.7989 | 0.31293 | 0.0014167 | 368.8629 | 566.5245 | 21325.8404 | 23434.9894 | 26352.7356 | 0.73202
|  |  | 328.1 | 51.0698 | 51.0698 | 51.0698 | 22.8302 | 0.31293 | 0.0014186 | 369.2907 | 566.5245 | 21364.8786 | 23477.8885 | 26399.8775 | 0.73333
|  |  | 328.2 | 51.1398 | 51.1398 | 51.1398 | 22.8615 | 0.31293 | 0.0014205 | 369.7192 | 566.5245 | 21403.9569 | 23520.8318 | 26447.0679 | 0.73464
|  |  | 328.3 | 51.2098 | 51.2098 | 51.2098 | 22.8928 | 0.31293 | 0.0014225 | 370.1481 | 566.5245 | 21443.0755 | 23563.8192 | 26494.3068 | 0.73595
|  |  | 328.4 | 51.2798 | 51.2798 | 51.2798 | 22.9241 | 0.31293 | 0.0014244 | 370.5777 | 566.5245 | 21482.2344 | 23606.851 | 26541.5945 | 0.73727
|  |  | 328.5 | 51.3498 | 51.3498 | 51.3498 | 22.9554 | 0.31293 | 0.0014264 | 371.0079 | 566.5245 | 21521.4337 | 23649.9272 | 26588.9309 | 0.73858
|  |  | 328.6 | 51.4198 | 51.4198 | 51.4198 | 22.9867 | 0.31293 | 0.0014283 | 371.4387 | 566.5245 | 21560.6734 | 23693.0476 | 26636.3161 | 0.7399
|  |  | 328.7 | 51.4898 | 51.4898 | 51.4898 | 23.018 | 0.31293 | 0.0014303 | 371.87 | 566.5245 | 21599.9535 | 23736.2127 | 26683.7502 | 0.74122
|  |  | 328.8 | 51.5598 | 51.5598 | 51.5598 | 23.0493 | 0.31293 | 0.0014322 | 372.3019 | 566.5245 | 21639.2742 | 23779.4222 | 26731.2332 | 0.74253
|  |  | 328.9 | 51.6298 | 51.6298 | 51.6298 | 23.0806 | 0.31293 | 0.0014342 | 372.7345 | 566.5245 | 21678.6354 | 23822.6763 | 26778.7651 | 0.74385
|  |  | 329 | 51.6998 | 51.6998 | 51.6998 | 23.1119 | 0.31293 | 0.0014361 | 373.1676 | 566.5245 | 21718.0373 | 23865.9751 | 26826.3462 | 0.74518
|  |  | 329.1 | 51.7698 | 51.7698 | 51.7698 | 23.1432 | 0.31293 | 0.001438 | 373.6013 | 566.5245 | 21757.4799 | 23909.3185 | 26873.9764 | 0.7465
|  |  | 329.2 | 51.8398 | 51.8398 | 51.8398 | 23.1745 | 0.31293 | 0.00144 | 374.0355 | 566.5245 | 21796.9631 | 23952.7068 | 26921.6558 | 0.74782
|  |  | 329.3 | 51.9098 | 51.9098 | 51.9098 | 23.2057 | 0.31293 | 0.0014419 | 374.4704 | 566.5245 | 21836.4873 | 23996.1399 | 26969.3845 | 0.74915
|  |  | 329.4 | 51.9798 | 51.9798 | 51.9798 | 23.237 | 0.31293 | 0.0014439 | 374.9058 | 566.5245 | 21876.0522 | 24039.6178 | 27017.1625 | 0.75048
|  |  | 329.5 | 52.0498 | 52.0498 | 52.0498 | 23.2683 | 0.31293 | 0.0014458 | 375.3419 | 566.5245 | 21915.6581 | 24083.1407 | 27064.9898 | 0.75181
|  |  | 329.6 | 52.1198 | 52.1198 | 52.1198 | 23.2996 | 0.31293 | 0.0014478 | 375.7785 | 566.5245 | 21955.3049 | 24126.7087 | 27112.8667 | 0.75314
|  |  | 329.7 | 52.1898 | 52.1898 | 52.1898 | 23.3309 | 0.31293 | 0.0014497 | 376.2157 | 566.5245 | 21994.9927 | 24170.3217 | 27160.7931 | 0.75447
|  |  | 329.8 | 52.2598 | 52.2598 | 52.2598 | 23.3622 | 0.31293 | 0.0014517 | 376.6535 | 566.5245 | 22034.7216 | 24213.9798 | 27208.769 | 0.7558
|  |  | 329.9 | 52.3298 | 52.3298 | 52.3298 | 23.3935 | 0.31293 | 0.0014536 | 377.0919 | 566.5245 | 22074.4917 | 24257.6832 | 27256.7947 | 0.75713
|  |  | 330 | 52.3998 | 52.3998 | 52.3998 | 23.4248 | 0.31293 | 0.0014555 | 377.5309 | 566.5245 | 22114.3029 | 24301.4318 | 27304.8701 | 0.75847
|  |  | 330.1 | 52.4698 | 52.4698 | 52.4698 | 23.4561 | 0.31293 | 0.0014575 | 377.9704 | 566.5245 | 22154.1553 | 24345.2256 | 27352.9952 | 0.75981
|  |  | 330.2 | 52.5398 | 52.5398 | 52.5398 | 23.4874 | 0.31293 | 0.0014594 | 378.4106 | 566.5245 | 22194.049 | 24389.0649 | 27401.1702 | 0.76114
|  |  | 330.3 | 52.6098 | 52.6098 | 52.6098 | 23.5187 | 0.31293 | 0.0014614 | 378.8513 | 566.5245 | 22233.9841 | 24432.9496 | 27449.3952 | 0.76248
|  |  | 330.4 | 52.6798 | 52.6798 | 52.6798 | 23.55 | 0.31293 | 0.0014633 | 379.2926 | 566.5245 | 22273.9606 | 24476.8797 | 27497.67 | 0.76382
|  |  | 330.5 | 52.7498 | 52.7498 | 52.7498 | 23.5813 | 0.31293 | 0.0014653 | 379.7345 | 566.5245 | 22313.9785 | 24520.8555 | 27545.9951 | 0.76517
|  |  | 330.6 | 52.8198 | 52.8198 | 52.8198 | 23.6126 | 0.31293 | 0.0014672 | 380.177 | 566.5245 | 22354.0381 | 24564.877 | 27594.3703 | 0.76651
|  |  | 330.7 | 52.8898 | 52.8898 | 52.8898 | 23.6438 | 0.31293 | 0.0014692 | 380.6201 | 566.5245 | 22394.1391 | 24608.9441 | 27642.7957 | 0.76786
|  |  | 330.8 | 52.9598 | 52.9598 | 52.9598 | 23.6751 | 0.31293 | 0.0014711 | 381.0638 | 566.5245 | 22434.2818 | 24653.0569 | 27691.2713 | 0.7692
|  |  | 330.9 | 53.0298 | 53.0298 | 53.0298 | 23.7064 | 0.31293 | 0.001473 | 381.508 | 566.5245 | 22474.4662 | 24697.2156 | 27739.7974 | 0.77055
|  |  | 331 | 53.0998 | 53.0998 | 53.0998 | 23.7377 | 0.31293 | 0.001475 | 381.9529 | 566.5245 | 22514.6923 | 24741.4201 | 27788.3737 | 0.7719
|  |  | 331.1 | 53.1698 | 53.1698 | 53.1698 | 23.769 | 0.31293 | 0.0014769 | 382.3983 | 566.5245 | 22554.9601 | 24785.6704 | 27837.0005 | 0.77325
|  |  | 331.2 | 53.2398 | 53.2398 | 53.2398 | 23.8003 | 0.31293 | 0.0014789 | 382.8443 | 566.5245 | 22595.2698 | 24829.9669 | 27885.6779 | 0.7746
|  |  | 331.3 | 53.3098 | 53.3098 | 53.3098 | 23.8316 | 0.31293 | 0.0014808 | 383.2909 | 566.5245 | 22635.6214 | 24874.3093 | 27934.4058 | 0.77596
|  |  | 331.4 | 53.3798 | 53.3798 | 53.3798 | 23.8629 | 0.31293 | 0.0014828 | 383.7381 | 566.5245 | 22676.015 | 24918.6978 | 27983.1844 | 0.77731
|  |  | 331.5 | 53.4498 | 53.4498 | 53.4498 | 23.8942 | 0.31293 | 0.0014847 | 384.1859 | 566.5245 | 22716.4506 | 24963.1325 | 28032.0137 | 0.77867
|  |  | 331.6 | 53.5198 | 53.5198 | 53.5198 | 23.9255 | 0.31293 | 0.0014867 | 384.6343 | 566.5245 | 22756.9282 | 25007.6134 | 28080.8939 | 0.78002
|  |  | 331.7 | 53.5898 | 53.5898 | 53.5898 | 23.9568 | 0.31293 | 0.0014886 | 385.0832 | 566.5245 | 22797.4479 | 25052.1406 | 28129.8248 | 0.78138
|  |  | 331.8 | 53.6598 | 53.6598 | 53.6598 | 23.9881 | 0.31293 | 0.0014905 | 385.5327 | 566.5245 | 22838.0099 | 25096.7141 | 28178.8068 | 0.78274
|  |  | 331.9 | 53.7298 | 53.7298 | 53.7298 | 24.0194 | 0.31293 | 0.0014925 | 385.9829 | 566.5245 | 22878.614 | 25141.3341 | 28227.8397 | 0.78411
|  |  | 332 | 53.7998 | 53.7998 | 53.7998 | 24.0506 | 0.31293 | 0.0014944 | 386.4336 | 566.5245 | 22919.2604 | 25186.0005 | 28276.9236 | 0.78547
|  |  | 332.1 | 53.8698 | 53.8698 | 53.8698 | 24.0819 | 0.31293 | 0.0014964 | 386.8849 | 566.5245 | 22959.9492 | 25230.7135 | 28326.0587 | 0.78683
|  |  | 332.2 | 53.9398 | 53.9398 | 53.9398 | 24.1132 | 0.31293 | 0.0014983 | 387.3367 | 566.5245 | 23000.6804 | 25275.473 | 28375.245 | 0.7882
|  |  | 332.3 | 54.0098 | 54.0098 | 54.0098 | 24.1445 | 0.31293 | 0.0015003 | 387.7892 | 566.5245 | 23041.454 | 25320.2791 | 28424.4825 | 0.78957
|  |  | 332.4 | 54.0798 | 54.0798 | 54.0798 | 24.1758 | 0.31293 | 0.0015022 | 388.2423 | 566.5245 | 23082.2702 | 25365.132 | 28473.7715 | 0.79094
|  |  | 332.5 | 54.1498 | 54.1498 | 54.1498 | 24.2071 | 0.31293 | 0.0015042 | 388.6959 | 566.5245 | 23123.1288 | 25410.0317 | 28523.1118 | 0.79231
|  |  | 332.6 | 54.2198 | 54.2198 | 54.2198 | 24.2384 | 0.31293 | 0.0015061 | 389.1501 | 566.5245 | 23164.0301 | 25454.9781 | 28572.5035 | 0.79368
|  |  | 332.7 | 54.2898 | 54.2898 | 54.2898 | 24.2697 | 0.31293 | 0.001508 | 389.605 | 566.5245 | 23204.9741 | 25499.9716 | 28621.9468 | 0.79505
|  |  | 332.8 | 54.3598 | 54.3598 | 54.3598 | 24.301 | 0.31293 | 0.00151 | 390.0604 | 566.5245 | 23245.9608 | 25545.0119 | 28671.4416 | 0.79643
|  |  | 332.9 | 54.4298 | 54.4298 | 54.4298 | 24.3323 | 0.31293 | 0.0015119 | 390.5164 | 566.5245 | 23286.9902 | 25590.0992 | 28720.9881 | 0.79781
|  |  | 333 | 54.4998 | 54.4998 | 54.4998 | 24.3636 | 0.31293 | 0.0015139 | 390.9729 | 566.5245 | 23328.0626 | 25635.2336 | 28770.5864 | 0.79918
|  |  | 333.1 | 54.5698 | 54.5698 | 54.5698 | 24.3949 | 0.31293 | 0.0015158 | 391.4301 | 566.5245 | 23369.1778 | 25680.4152 | 28820.2364 | 0.80056
|  |  | 333.2 | 54.6398 | 54.6398 | 54.6398 | 24.4262 | 0.31293 | 0.0015178 | 391.8878 | 566.5245 | 23410.3359 | 25725.6439 | 28869.9383 | 0.80194
|  |  | 333.3 | 54.7098 | 54.7098 | 54.7098 | 24.4575 | 0.31293 | 0.0015197 | 392.3462 | 566.5245 | 23451.5371 | 25770.9199 | 28919.6922 | 0.80332
|  |  | 333.4 | 54.7798 | 54.7798 | 54.7798 | 24.4887 | 0.31293 | 0.0015217 | 392.8051 | 566.5245 | 23492.7813 | 25816.2432 | 28969.498 | 0.80471
|  |  | 333.5 | 54.8498 | 54.8498 | 54.8498 | 24.52 | 0.31286 | 0.0015236 | 393.2646 | 566.4102 | 23531.2661 | 25858.5342 | 29015.9716 | 0.806
|  |  | 333.6 | 54.9198 | 54.9198 | 54.9197 | 24.5513 | 0.31191 | 0.0015255 | 393.7245 | 564.6826 | 23530.1609 | 25857.3197 | 29014.637 | 0.80596
|  |  | 333.7 | 54.9898 | 54.9898 | 54.9893 | 24.5824 | 0.30923 | 0.0015275 | 394.1824 | 559.8373 | 23452.1155 | 25771.5555 | 28920.3907 | 0.80334
|  |  | 333.8 | 55.0598 | 55.0596 | 55.0581 | 24.6132 | 0.30477 | 0.0015294 | 394.6356 | 551.7547 | 23293.663 | 25597.4318 | 28729.046 | 0.79803
|  |  | 333.9 | 55.1298 | 55.1276 | 55.1257 | 24.6434 | 0.29852 | 0.0015314 | 395.0814 | 540.4348 | 23054.2797 | 25334.3733 | 28439.9706 | 0.79
|  |  | 334 | 55.1991 | 55.1936 | 55.1916 | 24.6729 | 0.2906 | 0.0015333 | 395.5173 | 526.1062 | 22739.0981 | 24988.0199 | 28059.3625 | 0.77943
|  |  | 334.1 | 55.2598 | 55.2576 | 55.2557 | 24.7015 | 0.28268 | 0.001535 | 395.9407 | 511.767 | 22421.742 | 24639.2769 | 27676.1285 | 0.76878
|  |  | 334.2 | 55.3198 | 55.3197 | 55.3181 | 24.7294 | 0.27642 | 0.0015367 | 396.3541 | 500.4259 | 22176.8399 | 24370.1537 | 27380.3887 | 0.76057
|  |  | 334.3 | 55.3798 | 55.3798 | 55.3793 | 24.7568 | 0.27194 | 0.0015383 | 396.76 | 492.3221 | 22010.811 | 24187.7044 | 27179.8949 | 0.755
|  |  | 334.4 | 55.4398 | 55.4398 | 55.4398 | 24.7838 | 0.26925 | 0.00154 | 397.161 | 487.4556 | 21924.1564 | 24092.4795 | 27075.2522 | 0.75209
|  |  | 334.5 | 55.4998 | 55.4998 | 55.4998 | 24.8106 | 0.26829 | 0.0015417 | 397.5598 | 485.712 | 21914.5306 | 24081.9018 | 27063.6283 | 0.75177
|  |  | 334.6 | 55.5598 | 55.5598 | 55.5598 | 24.8375 | 0.26822 | 0.0015433 | 397.9588 | 485.5924 | 21945.1617 | 24115.5623 | 27100.6179 | 0.75279
|  |  | 334.7 | 55.6198 | 55.6198 | 55.6198 | 24.8643 | 0.26822 | 0.001545 | 398.3582 | 485.5924 | 21978.7922 | 24152.5189 | 27141.2296 | 0.75392
|  |  | 334.8 | 55.6798 | 55.6798 | 55.6798 | 24.8911 | 0.26822 | 0.0015467 | 398.7581 | 485.5924 | 22012.455 | 24189.511 | 27181.8803 | 0.75505
|  |  | 334.9 | 55.7398 | 55.7398 | 55.7398 | 24.9179 | 0.26822 | 0.0015483 | 399.1584 | 485.5924 | 22046.15 | 24226.5385 | 27222.5698 | 0.75618
|  |  | 335 | 55.7998 | 55.7998 | 55.7998 | 24.9447 | 0.26822 | 0.00155 | 399.5591 | 485.5924 | 22079.8772 | 24263.6013 | 27263.2981 | 0.75731
|  |  | 335.1 | 55.8598 | 55.8598 | 55.8598 | 24.9716 | 0.26822 | 0.0015517 | 399.9602 | 485.5924 | 22113.6367 | 24300.6996 | 27304.0655 | 0.75845
|  |  | 335.2 | 55.9198 | 55.9198 | 55.9198 | 24.9984 | 0.26822 | 0.0015533 | 400.3618 | 485.5924 | 22147.4285 | 24337.8335 | 27344.872 | 0.75958
|  |  | 335.3 | 55.9798 | 55.9798 | 55.9798 | 25.0252 | 0.26822 | 0.001555 | 400.7639 | 485.5924 | 22181.2526 | 24375.0029 | 27385.7174 | 0.76071
|  |  | 335.4 | 56.0398 | 56.0398 | 56.0398 | 25.052 | 0.26822 | 0.0015567 | 401.1663 | 485.5924 | 22215.109 | 24412.2077 | 27426.6019 | 0.76185
|  |  | 335.5 | 56.0998 | 56.0998 | 56.0998 | 25.0789 | 0.26815 | 0.0015583 | 401.5692 | 485.4512 | 22245.4568 | 24445.5569 | 27463.2494 | 0.76287
|  |  | 335.6 | 56.1598 | 56.1598 | 56.1598 | 25.1057 | 0.26718 | 0.00156 | 401.9723 | 483.6967 | 22235.3067 | 24434.403 | 27450.9923 | 0.76253
|  |  | 335.7 | 56.2198 | 56.2198 | 56.2193 | 25.1323 | 0.2645 | 0.0015617 | 402.3731 | 478.8515 | 22147.1924 | 24337.5741 | 27344.5869 | 0.75957
|  |  | 335.8 | 56.2798 | 56.2796 | 56.2781 | 25.1586 | 0.26004 | 0.0015633 | 402.769 | 470.7689 | 21976.9583 | 24150.5037 | 27139.015 | 0.75386
|  |  | 335.9 | 56.3398 | 56.3376 | 56.3357 | 25.1843 | 0.25378 | 0.001565 | 403.1572 | 459.4491 | 21724.1345 | 23872.6752 | 26833.7091 | 0.74538
|  |  | 336 | 56.3989 | 56.3936 | 56.3916 | 25.2093 | 0.2459 | 0.0015666 | 403.535 | 445.1744 | 21395.3865 | 23511.4137 | 26436.7183 | 0.73435
|  |  | 336.1 | 56.4498 | 56.4476 | 56.4457 | 25.2335 | 0.23801 | 0.0015681 | 403.9001 | 430.8891 | 21064.634 | 23147.9495 | 26037.3071 | 0.72326
|  |  | 336.2 | 56.4998 | 56.4997 | 56.4981 | 25.2569 | 0.23174 | 0.0015694 | 404.2547 | 419.5479 | 20806.7181 | 22864.5253 | 25725.852 | 0.71461
|  |  | 336.3 | 56.5498 | 56.5498 | 56.5494 | 25.2798 | 0.22727 | 0.0015708 | 404.6016 | 411.444 | 20629.4911 | 22669.7704 | 25511.8356 | 0.70866
|  |  | 336.4 | 56.5998 | 56.5998 | 56.5998 | 25.3024 | 0.22458 | 0.0015722 | 404.9433 | 406.5774 | 20533.4007 | 22564.1766 | 25395.7985 | 0.70544
|  |  | 336.5 | 56.6498 | 56.6498 | 56.6498 | 25.3247 | 0.22331 | 0.0015736 | 405.2826 | 404.279 | 20501.9381 | 22529.6024 | 25357.8048 | 0.70438
|  |  | 336.6 | 56.6998 | 56.6998 | 56.6997 | 25.347 | 0.21937 | 0.001575 | 405.6211 | 397.1514 | 20347.9019 | 22360.3317 | 25171.7931 | 0.69922
|  |  | 336.7 | 56.7498 | 56.7498 | 56.748 | 25.3686 | 0.20867 | 0.0015764 | 405.949 | 377.7705 | 19881.8803 | 21848.2202 | 24609.0331 | 0.68358
|  |  | 336.8 | 56.7998 | 56.7992 | 56.7931 | 25.3888 | 0.19081 | 0.0015778 | 406.2555 | 345.4405 | 19084.6373 | 20972.1289 | 23646.2955 | 0.65684
|  |  | 336.9 | 56.8498 | 56.8412 | 56.8333 | 25.4068 | 0.1658 | 0.0015792 | 406.5296 | 300.1614 | 17954.7423 | 19730.4861 | 22281.8528 | 0.61894
|  |  | 337 | 56.8966 | 56.8752 | 56.8672 | 25.4219 | 0.13422 | 0.0015805 | 406.7603 | 242.989 | 16517.8825 | 18151.5192 | 20546.7244 | 0.57074
|  |  | 337.1 | 56.91 | 56.9013 | 56.8934 | 25.4336 | 0.10261 | 0.0015808 | 406.9385 | 185.7738 | 15074.8211 | 16565.7374 | 18804.1071 | 0.52234
|  |  | 337.2 | 56.92 | 56.9193 | 56.9131 | 25.4425 | 0.077557 | 0.0015811 | 407.0731 | 140.409 | 13929.2871 | 15306.9089 | 17420.779 | 0.48391
|  |  | 337.3 | 56.93 | 56.93 | 56.9281 | 25.4491 | 0.059652 | 0.0015814 | 407.175 | 107.9933 | 13110.587 | 14407.2384 | 16432.1302 | 0.45645
|  |  | 337.4 | 56.94 | 56.94 | 56.9398 | 25.4544 | 0.048899 | 0.0015817 | 407.2551 | 88.5268 | 12619.8197 | 13867.9337 | 15839.4876 | 0.43999
|  |  | 337.5 | 56.95 | 56.95 | 56.95 | 25.4589 | 0.045007 | 0.0015819 | 407.3242 | 81.4814 | 12444.4591 | 13675.2297 | 15627.725 | 0.4341
|  |  | 337.6 | 56.96 | 56.96 | 56.96 | 25.4634 | 0.044704 | 0.0015822 | 407.3924 | 80.9321 | 12434.3926 | 13664.1677 | 15615.5689 | 0.43377
|  |  | 337.7 | 56.97 | 56.97 | 56.97 | 25.4679 | 0.044704 | 0.0015825 | 407.4606 | 80.9321 | 12438.313 | 13668.4759 | 15620.3031 | 0.4339
|  |  | 337.8 | 56.98 | 56.98 | 56.98 | 25.4723 | 0.044704 | 0.0015828 | 407.5288 | 80.9321 | 12442.2344 | 13672.785 | 15625.0385 | 0.43403
|  |  | 337.9 | 56.99 | 56.99 | 56.99 | 25.4768 | 0.044704 | 0.0015831 | 407.5971 | 80.9321 | 12446.1566 | 13677.0952 | 15629.7749 | 0.43416
|  |  | 338 | 57 | 57 | 57 | 25.4813 | 0.044704 | 0.0015833 | 407.6653 | 80.9321 | 12450.0797 | 13681.4063 | 15634.5124 | 0.43429
|  |  | 338.1 | 57.01 | 57.01 | 57.01 | 25.4857 | 0.044704 | 0.0015836 | 407.7336 | 80.9321 | 12454.0038 | 13685.7185 | 15639.2511 | 0.43442
|  |  | 338.2 | 57.02 | 57.02 | 57.02 | 25.4902 | 0.044704 | 0.0015839 | 407.8019 | 80.9321 | 12457.9288 | 13690.0317 | 15643.9909 | 0.43456
|  |  | 338.3 | 57.03 | 57.03 | 57.03 | 25.4947 | 0.044704 | 0.0015842 | 407.8702 | 80.9321 | 12461.8548 | 13694.346 | 15648.7318 | 0.43469
|  |  | 338.4 | 57.04 | 57.04 | 57.04 | 25.4991 | 0.044704 | 0.0015844 | 407.9385 | 80.9321 | 12465.7817 | 13698.6612 | 15653.4739 | 0.43482
|  |  | 338.5 | 57.05 | 57.05 | 57.05 | 25.5036 | 0.044778 | 0.0015847 | 408.0068 | 81.0663 | 12473.1328 | 13706.7394 | 15662.3509 | 0.43507
|  |  | 338.6 | 57.06 | 57.06 | 57.06 | 25.5081 | 0.045743 | 0.001585 | 408.0753 | 82.8138 | 12521.6501 | 13760.055 | 15720.9396 | 0.43669
|  |  | 338.7 | 57.07 | 57.07 | 57.0704 | 25.5128 | 0.04842 | 0.0015853 | 408.1466 | 87.6589 | 12649.3713 | 13900.408 | 15875.1736 | 0.44098
|  |  | 338.8 | 57.08 | 57.0801 | 57.0817 | 25.5178 | 0.052884 | 0.0015856 | 408.2234 | 95.7414 | 12860.065 | 14131.9396 | 16129.6039 | 0.44804
|  |  | 338.9 | 57.09 | 57.0921 | 57.0941 | 25.5233 | 0.059137 | 0.0015858 | 408.3084 | 107.0611 | 13153.9509 | 14454.8911 | 16484.4957 | 0.4579
|  |  | 339 | 57.1008 | 57.1061 | 57.1081 | 25.5296 | 0.067029 | 0.0015861 | 408.4043 | 121.3496 | 13524.4127 | 14861.9919 | 16931.8593 | 0.47033
|  |  | 339.1 | 57.1199 | 57.1221 | 57.1241 | 25.5367 | 0.074928 | 0.0015867 | 408.5135 | 135.6489 | 13896.1382 | 15270.4815 | 17380.749 | 0.4828
|  |  | 339.2 | 57.1399 | 57.1401 | 57.1416 | 25.5446 | 0.081192 | 0.0015872 | 408.6336 | 146.9902 | 14193.1877 | 15596.9095 | 17739.461 | 0.49276
|  |  | 339.3 | 57.1599 | 57.1599 | 57.1604 | 25.553 | 0.085668 | 0.0015878 | 408.762 | 155.0942 | 14408.2104 | 15833.1983 | 17999.119 | 0.49998
|  |  | 339.4 | 57.1799 | 57.1799 | 57.18 | 25.5617 | 0.088357 | 0.0015883 | 408.896 | 159.9609 | 14540.967 | 15979.0846 | 18159.4337 | 0.50443
|  |  | 339.5 | 57.1999 | 57.1999 | 57.1999 | 25.5707 | 0.089406 | 0.0015889 | 409.0327 | 161.8602 | 14598.1084 | 16041.8774 | 18228.4367 | 0.50635
|  |  | 339.6 | 57.2199 | 57.2199 | 57.22 | 25.5796 | 0.090449 | 0.0015894 | 409.17 | 163.7488 | 14655.0407 | 16104.4404 | 18297.1872 | 0.50826
|  |  | 339.7 | 57.2399 | 57.2399 | 57.2404 | 25.5887 | 0.093125 | 0.00159 | 409.31 | 168.5939 | 14787.8377 | 16250.3711 | 18457.5506 | 0.51271
|  |  | 339.8 | 57.2599 | 57.2601 | 57.2616 | 25.5982 | 0.09759 | 0.0015906 | 409.4556 | 176.6763 | 15003.944 | 16487.8506 | 18718.5171 | 0.51996
|  |  | 339.9 | 57.2799 | 57.2821 | 57.2841 | 25.6083 | 0.10384 | 0.0015911 | 409.6094 | 187.996 | 15303.6382 | 16817.1849 | 19080.4229 | 0.53001
|  |  | 340 | 57.3008 | 57.3061 | 57.3081 | 25.619 | 0.11173 | 0.0015917 | 409.7743 | 202.2815 | 15680.2631 | 17231.0584 | 19535.229 | 0.54265
|  |  | 340.1 | 57.3299 | 57.3321 | 57.334 | 25.6306 | 0.11963 | 0.0015925 | 409.9525 | 216.5779 | 16058.358 | 17646.5473 | 19991.8102 | 0.55533
|  |  | 340.2 | 57.3599 | 57.3601 | 57.3616 | 25.6429 | 0.12589 | 0.0015933 | 410.1418 | 227.9192 | 16361.7552 | 17979.9508 | 20358.1877 | 0.56551
|  |  | 340.3 | 57.3899 | 57.3899 | 57.3904 | 25.6558 | 0.13037 | 0.0015942 | 410.3394 | 236.0232 | 16582.9446 | 18223.016 | 20625.2924 | 0.57292
|  |  | 340.4 | 57.4199 | 57.4199 | 57.4199 | 25.669 | 0.13306 | 0.001595 | 410.5427 | 240.8899 | 16721.6282 | 18375.4156 | 20792.7644 | 0.57758
|  |  | 340.5 | 57.4499 | 57.4499 | 57.4499 | 25.6824 | 0.13397 | 0.0015958 | 410.7488 | 242.531 | 16777.7948 | 18437.1371 | 20860.5903 | 0.57946
|  |  | 340.6 | 57.4799 | 57.4799 | 57.4799 | 25.6958 | 0.13308 | 0.0015967 | 410.955 | 240.9348 | 16750.8315 | 18407.5071 | 20828.0298 | 0.57856
|  |  | 340.7 | 57.5099 | 57.5099 | 57.5094 | 25.709 | 0.13041 | 0.0015975 | 411.1586 | 236.0898 | 16640.1211 | 18285.8474 | 20694.3378 | 0.57484
|  |  | 340.8 | 57.5399 | 57.5397 | 57.5382 | 25.7219 | 0.12594 | 0.0015983 | 411.3568 | 228.0074 | 16445.6506 | 18072.1435 | 20459.4984 | 0.56832
|  |  | 340.9 | 57.5699 | 57.5678 | 57.5658 | 25.7342 | 0.11969 | 0.0015992 | 411.5469 | 216.6877 | 16167.1199 | 17766.0658 | 20123.1492 | 0.55898
|  |  | 341 | 57.5991 | 57.5938 | 57.5918 | 25.7458 | 0.11179 | 0.0016 | 411.726 | 202.3789 | 15810.6343 | 17374.3234 | 19692.663 | 0.54702
|  |  | 341.1 | 57.6199 | 57.6178 | 57.6158 | 25.7566 | 0.10388 | 0.0016006 | 411.8918 | 188.0593 | 15452.6796 | 16980.9666 | 19260.4028 | 0.53501
|  |  | 341.2 | 57.6399 | 57.6398 | 57.6382 | 25.7666 | 0.097613 | 0.0016011 | 412.0466 | 176.718 | 15170.4593 | 16670.8343 | 18919.5982 | 0.52554
|  |  | 341.3 | 57.6599 | 57.6599 | 57.6595 | 25.7761 | 0.093136 | 0.0016017 | 412.1932 | 168.6139 | 14970.9366 | 16451.5787 | 18678.6579 | 0.51885
|  |  | 341.4 | 57.6799 | 57.6799 | 57.6799 | 25.7852 | 0.090448 | 0.0016022 | 412.3343 | 163.7472 | 14854.3903 | 16323.5058 | 18537.9185 | 0.51494
|  |  | 341.5 | 57.6999 | 57.6999 | 57.6999 | 25.7942 | 0.089479 | 0.0016028 | 412.4727 | 161.9936 | 14817.8876 | 16283.393 | 18493.8385 | 0.51372
|  |  | 341.6 | 57.7199 | 57.7199 | 57.7199 | 25.8031 | 0.089408 | 0.0016033 | 412.611 | 161.8641 | 14823.2492 | 16289.2848 | 18500.313 | 0.5139
|  |  | 341.7 | 57.7399 | 57.7399 | 57.7399 | 25.8121 | 0.089408 | 0.0016039 | 412.7492 | 161.8641 | 14831.9544 | 16298.851 | 18510.8253 | 0.51419
|  |  | 341.8 | 57.7599 | 57.7599 | 57.7599 | 25.821 | 0.089408 | 0.0016044 | 412.8875 | 161.8641 | 14840.6634 | 16308.4213 | 18521.3421 | 0.51448
|  |  | 341.9 | 57.7799 | 57.7799 | 57.7799 | 25.8299 | 0.089408 | 0.001605 | 413.0259 | 161.8641 | 14849.3761 | 16317.9957 | 18531.8634 | 0.51477
|  |  | 342 | 57.7999 | 57.7999 | 57.7999 | 25.8389 | 0.089408 | 0.0016056 | 413.1643 | 161.8641 | 14858.0927 | 16327.5743 | 18542.3894 | 0.51507
|  |  | 342.1 | 57.8199 | 57.8199 | 57.8199 | 25.8478 | 0.089408 | 0.0016061 | 413.3028 | 161.8641 | 14866.8129 | 16337.157 | 18552.9198 | 0.51536
|  |  | 342.2 | 57.8399 | 57.8399 | 57.8399 | 25.8568 | 0.089408 | 0.0016067 | 413.4413 | 161.8641 | 14875.5369 | 16346.7438 | 18563.4547 | 0.51565
|  |  | 342.3 | 57.8599 | 57.8599 | 57.8599 | 25.8657 | 0.089408 | 0.0016072 | 413.5799 | 161.8641 | 14884.2646 | 16356.3347 | 18573.9942 | 0.51594
|  |  | 342.4 | 57.8799 | 57.8799 | 57.8799 | 25.8746 | 0.089408 | 0.0016078 | 413.7185 | 161.8641 | 14892.9959 | 16365.9295 | 18584.538 | 0.51624
|  |  | 342.5 | 57.8999 | 57.8999 | 57.8999 | 25.8836 | 0.089341 | 0.0016083 | 413.8571 | 161.7438 | 14898.6161 | 16372.1056 | 18591.3248 | 0.51643
|  |  | 342.6 | 57.9199 | 57.9199 | 57.9199 | 25.8925 | 0.088384 | 0.0016089 | 413.9956 | 160.0103 | 14862.4552 | 16332.3684 | 18547.6576 | 0.51521
|  |  | 342.7 | 57.9399 | 57.9399 | 57.9395 | 25.9013 | 0.085708 | 0.0016094 | 414.1314 | 155.1652 | 14745.5018 | 16203.8482 | 18406.4266 | 0.51129
|  |  | 342.8 | 57.9599 | 57.9598 | 57.9582 | 25.9097 | 0.081243 | 0.00161 | 414.2617 | 147.0829 | 14544.2452 | 15982.687 | 18163.3923 | 0.50454
|  |  | 342.9 | 57.9799 | 57.9778 | 57.9758 | 25.9175 | 0.074991 | 0.0016106 | 414.3837 | 135.7633 | 14258.4416 | 15668.6172 | 17818.2607 | 0.49495
|  |  | 343 | 57.9992 | 57.9938 | 57.9918 | 25.9247 | 0.067083 | 0.0016111 | 414.4946 | 121.4471 | 13894.1042 | 15268.2464 | 17378.2927 | 0.48273
|  |  | 343.1 | 58.01 | 58.0078 | 58.0058 | 25.9309 | 0.059169 | 0.0016114 | 414.5921 | 107.1201 | 13528.4804 | 14866.4619 | 16936.7714 | 0.47047
|  |  | 343.2 | 58.02 | 58.0198 | 58.0183 | 25.9365 | 0.052905 | 0.0016117 | 414.6785 | 95.7787 | 13239.4654 | 14548.8631 | 16587.7617 | 0.46077
|  |  | 343.3 | 58.03 | 58.03 | 58.0295 | 25.9415 | 0.048428 | 0.0016119 | 414.7566 | 87.6746 | 13033.8212 | 14322.8804 | 16339.4291 | 0.45387
|  |  | 343.4 | 58.04 | 58.04 | 58.0399 | 25.9462 | 0.04574 | 0.0016122 | 414.8291 | 82.8077 | 12911.7702 | 14188.7585 | 16192.0423 | 0.44978
|  |  | 343.5 | 58.05 | 58.05 | 58.05 | 25.9507 | 0.044922 | 0.0016125 | 414.8988 | 81.3265 | 12877.3713 | 14150.9574 | 16150.5027 | 0.44863
|  |  | 343.6 | 58.06 | 58.06 | 58.06 | 25.9552 | 0.046783 | 0.0016128 | 414.9688 | 84.6956 | 12968.8682 | 14251.5036 | 16260.9929 | 0.45169
|  |  | 343.7 | 58.07 | 58.07 | 58.0709 | 25.96 | 0.052135 | 0.0016131 | 415.0443 | 94.3856 | 13224.8082 | 14532.7563 | 16570.0619 | 0.46028
|  |  | 343.8 | 58.08 | 58.0803 | 58.0834 | 25.9656 | 0.061064 | 0.0016133 | 415.131 | 110.5502 | 13649.6185 | 14999.5808 | 17083.0558 | 0.47453
|  |  | 343.9 | 58.09 | 58.0943 | 58.0982 | 25.9722 | 0.073569 | 0.0016136 | 415.2344 | 133.1893 | 14243.7832 | 15652.509 | 17800.5594 | 0.49446
|  |  | 344 | 58.1016 | 58.1123 | 58.1163 | 25.9803 | 0.089354 | 0.0016139 | 415.36 | 161.7658 | 14993.8994 | 16476.8126 | 18706.3874 | 0.51962
|  |  | 344.1 | 58.1299 | 58.1343 | 58.1382 | 25.9901 | 0.10515 | 0.0016147 | 415.5126 | 190.3641 | 15746.794 | 17304.1692 | 19615.5706 | 0.54488
|  |  | 344.2 | 58.1599 | 58.1602 | 58.1633 | 26.0013 | 0.11768 | 0.0016156 | 415.6875 | 213.0469 | 16347.9315 | 17964.7599 | 20341.4944 | 0.56504
|  |  | 344.3 | 58.1899 | 58.1899 | 58.1908 | 26.0136 | 0.12663 | 0.0016164 | 415.8793 | 229.2552 | 16782.2929 | 18442.0801 | 20866.0221 | 0.57961
|  |  | 344.4 | 58.2199 | 58.2199 | 58.22 | 26.0267 | 0.13201 | 0.0016172 | 416.0824 | 238.9889 | 17049.3137 | 18735.5096 | 21188.4721 | 0.58857
|  |  | 344.5 | 58.2499 | 58.2499 | 58.2499 | 26.04 | 0.13396 | 0.0016181 | 416.2911 | 242.5167 | 17155.377 | 18852.0626 | 21316.5523 | 0.59213
|  |  | 344.6 | 58.2799 | 58.2799 | 58.2799 | 26.0534 | 0.13411 | 0.0016189 | 416.5004 | 242.7962 | 17176.9489 | 18875.768 | 21342.6023 | 0.59285
|  |  | 344.7 | 58.3099 | 58.3099 | 58.3099 | 26.0669 | 0.13411 | 0.0016197 | 416.7099 | 242.7962 | 17191.2502 | 18891.4838 | 21359.8723 | 0.59333
|  |  | 344.8 | 58.3399 | 58.3399 | 58.3399 | 26.0803 | 0.13411 | 0.0016206 | 416.9194 | 242.7962 | 17205.56 | 18907.2087 | 21377.1525 | 0.59381
|  |  | 344.9 | 58.3699 | 58.3699 | 58.3699 | 26.0937 | 0.13411 | 0.0016214 | 417.1291 | 242.7962 | 17219.8782 | 18922.943 | 21394.4429 | 0.59429
|  |  | 345 | 58.3999 | 58.3999 | 58.3999 | 26.1071 | 0.13411 | 0.0016222 | 417.3388 | 242.7962 | 17234.2048 | 18938.6866 | 21411.7436 | 0.59477
|  |  | 345.1 | 58.4299 | 58.4299 | 58.4299 | 26.1205 | 0.13411 | 0.0016231 | 417.5487 | 242.7962 | 17248.5399 | 18954.4394 | 21429.0543 | 0.59525
|  |  | 345.2 | 58.4599 | 58.4599 | 58.4599 | 26.1339 | 0.13411 | 0.0016239 | 417.7587 | 242.7962 | 17262.8833 | 18970.2014 | 21446.3752 | 0.59573
|  |  | 345.3 | 58.4899 | 58.4899 | 58.4899 | 26.1473 | 0.13411 | 0.0016247 | 417.9687 | 242.7962 | 17277.2351 | 18985.9727 | 21463.7062 | 0.59621
|  |  | 345.4 | 58.5199 | 58.5199 | 58.5199 | 26.1607 | 0.13411 | 0.0016256 | 418.1789 | 242.7962 | 17291.5955 | 19001.7533 | 21481.0476 | 0.5967
|  |  | 345.5 | 58.5499 | 58.5499 | 58.5499 | 26.1741 | 0.13398 | 0.0016264 | 418.3892 | 242.5487 | 17299.4875 | 19010.4258 | 21490.5778 | 0.59696
|  |  | 345.6 | 58.5799 | 58.5799 | 58.5798 | 26.1875 | 0.13206 | 0.0016272 | 418.5992 | 239.075 | 17222.8635 | 18926.2236 | 21398.0479 | 0.59439
|  |  | 345.7 | 58.6099 | 58.6099 | 58.609 | 26.2006 | 0.1267 | 0.0016281 | 418.8037 | 229.3851 | 16982.9092 | 18662.5375 | 21108.283 | 0.58634
|  |  | 345.8 | 58.6399 | 58.6396 | 58.6365 | 26.2129 | 0.11778 | 0.0016289 | 418.9971 | 213.2207 | 16572.2434 | 18211.2564 | 20612.3697 | 0.57257
|  |  | 345.9 | 58.6699 | 58.6656 | 58.6617 | 26.2241 | 0.10527 | 0.0016297 | 419.1737 | 190.5817 | 15990.2947 | 17571.7525 | 19909.6181 | 0.55304
|  |  | 346 | 58.6984 | 58.6876 | 58.6836 | 26.2339 | 0.089463 | 0.0016305 | 419.3279 | 161.9631 | 15249.5441 | 16757.7407 | 19015.0997 | 0.5282
|  |  | 346.1 | 58.71 | 58.7056 | 58.7017 | 26.242 | 0.073642 | 0.0016308 | 419.455 | 133.3224 | 14505.987 | 15940.645 | 18117.1923 | 0.50326
|  |  | 346.2 | 58.72 | 58.7196 | 58.7166 | 26.2487 | 0.061113 | 0.0016311 | 419.5595 | 110.6395 | 13917.0094 | 15293.4169 | 17405.9527 | 0.4835
|  |  | 346.3 | 58.73 | 58.73 | 58.729 | 26.2542 | 0.05216 | 0.0016314 | 419.6472 | 94.4311 | 13496.7282 | 14831.5694 | 16898.4279 | 0.4694
|  |  | 346.4 | 58.74 | 58.74 | 58.7399 | 26.2591 | 0.046784 | 0.0016317 | 419.7237 | 84.6972 | 13245.631 | 14555.6385 | 16595.2071 | 0.46098
|  |  | 346.5 | 58.75 | 58.75 | 58.75 | 26.2636 | 0.044847 | 0.0016319 | 419.7945 | 81.1905 | 13157.661 | 14458.9681 | 16488.9759 | 0.45803
|  |  | 346.6 | 58.76 | 58.76 | 58.76 | 26.2681 | 0.044704 | 0.0016322 | 419.8648 | 80.9321 | 13154.9601 | 14456.0001 | 16485.7144 | 0.45794
|  |  | 346.7 | 58.77 | 58.77 | 58.77 | 26.2725 | 0.044704 | 0.0016325 | 419.9352 | 80.9321 | 13159.0478 | 14460.4921 | 16490.6506 | 0.45807
|  |  | 346.8 | 58.78 | 58.78 | 58.78 | 26.277 | 0.044704 | 0.0016328 | 420.0056 | 80.9321 | 13163.1365 | 14464.9851 | 16495.588 | 0.45821
|  |  | 346.9 | 58.79 | 58.79 | 58.79 | 26.2815 | 0.044704 | 0.0016331 | 420.076 | 80.9321 | 13167.2261 | 14469.4793 | 16500.5266 | 0.45835
|  |  | 347 | 58.8 | 58.8 | 58.8 | 26.2859 | 0.044704 | 0.0016333 | 420.1464 | 80.9321 | 13171.3167 | 14473.9744 | 16505.4664 | 0.45849
|  |  | 347.1 | 58.81 | 58.81 | 58.81 | 26.2904 | 0.044704 | 0.0016336 | 420.2168 | 80.9321 | 13175.4083 | 14478.4706 | 16510.4073 | 0.45862
|  |  | 347.2 | 58.82 | 58.82 | 58.82 | 26.2949 | 0.044704 | 0.0016339 | 420.2872 | 80.9321 | 13179.5008 | 14482.9679 | 16515.3493 | 0.45876
|  |  | 347.3 | 58.83 | 58.83 | 58.83 | 26.2993 | 0.044704 | 0.0016342 | 420.3577 | 80.9321 | 13183.5941 | 14487.4661 | 16520.2924 | 0.4589
|  |  | 347.4 | 58.84 | 58.84 | 58.84 | 26.3038 | 0.044704 | 0.0016344 | 420.4282 | 80.9321 | 13187.6884 | 14491.9652 | 16525.2365 | 0.45903
|  |  | 347.5 | 58.85 | 58.85 | 58.85 | 26.3083 | 0.044704 | 0.0016347 | 420.4986 | 80.9321 | 13191.7835 | 14496.4654 | 16530.1818 | 0.45917
|  |  | 347.6 | 58.86 | 58.86 | 58.86 | 26.3128 | 0.044704 | 0.001635 | 420.5691 | 80.9321 | 13195.8796 | 14500.9666 | 16535.1282 | 0.45931
|  |  | 347.7 | 58.87 | 58.87 | 58.87 | 26.3172 | 0.044704 | 0.0016353 | 420.6396 | 80.9321 | 13199.9767 | 14505.4689 | 16540.0757 | 0.45945
|  |  | 347.8 | 58.88 | 58.88 | 58.88 | 26.3217 | 0.044704 | 0.0016356 | 420.7101 | 80.9321 | 13204.0747 | 14509.9722 | 16545.0244 | 0.45958
|  |  | 347.9 | 58.89 | 58.89 | 58.89 | 26.3262 | 0.044704 | 0.0016358 | 420.7806 | 80.9321 | 13208.1737 | 14514.4766 | 16549.9743 | 0.45972
|  |  | 348 | 58.9 | 58.9 | 58.9 | 26.3306 | 0.044704 | 0.0016361 | 420.8512 | 80.9321 | 13212.2737 | 14518.9821 | 16554.9254 | 0.45986
|  |  | 348.1 | 58.91 | 58.91 | 58.91 | 26.3351 | 0.044704 | 0.0016364 | 420.9217 | 80.9321 | 13216.3746 | 14523.4886 | 16559.8776 | 0.46
|  |  | 348.2 | 58.92 | 58.92 | 58.92 | 26.3396 | 0.044704 | 0.0016367 | 420.9923 | 80.9321 | 13220.4765 | 14527.9962 | 16564.8309 | 0.46013
|  |  | 348.3 | 58.93 | 58.93 | 58.93 | 26.3441 | 0.044704 | 0.0016369 | 421.0628 | 80.9321 | 13224.5793 | 14532.5047 | 16569.7854 | 0.46027
|  |  | 348.4 | 58.94 | 58.94 | 58.94 | 26.3485 | 0.044704 | 0.0016372 | 421.1334 | 80.9321 | 13228.6831 | 14537.0144 | 16574.7411 | 0.46041
|  |  | 348.5 | 58.95 | 58.95 | 58.95 | 26.353 | 0.044641 | 0.0016375 | 421.204 | 80.8179 | 13229.7796 | 14538.2194 | 16576.0652 | 0.46045
|  |  | 348.6 | 58.96 | 58.96 | 58.9599 | 26.3575 | 0.043687 | 0.0016378 | 421.2744 | 79.0907 | 13188.3474 | 14492.6894 | 16526.0323 | 0.45906
|  |  | 348.7 | 58.97 | 58.97 | 58.9695 | 26.3617 | 0.041011 | 0.0016381 | 421.342 | 74.2458 | 13064.5524 | 14356.651 | 16376.5396 | 0.4549
|  |  | 348.8 | 58.98 | 58.9798 | 58.9783 | 26.3657 | 0.036546 | 0.0016383 | 421.404 | 66.1637 | 12855.0399 | 14126.4174 | 16123.5356 | 0.44788
|  |  | 348.9 | 58.99 | 58.9878 | 58.9859 | 26.369 | 0.030294 | 0.0016386 | 421.4575 | 54.8443 | 12559.6204 | 13801.7806 | 15766.7919 | 0.43797
|  |  | 349 | 58.9993 | 58.9938 | 58.9918 | 26.3717 | 0.02238 | 0.0016389 | 421.4997 | 40.5159 | 12184.1424 | 13389.1675 | 15313.3709 | 0.42537
|  |  | 349.1 | 59 | 58.9978 | 58.9959 | 26.3735 | 0.014459 | 0.0016389 | 421.5282 | 26.1764 | 11807.5453 | 12975.3245 | 14858.5984 | 0.41274
|  |  | 349.2 | 59 | 58.9999 | 58.9983 | 26.3746 | 0.0081942 | 0.0016389 | 421.5454 | 14.8349 | 11509.3564 | 12647.6444 | 14498.5103 | 0.40274
|  |  | 349.3 | 59 | 59 | 58.9995 | 26.3752 | 0.0037177 | 0.0016389 | 421.5541 | 6.7306 | 11296.0745 | 12413.2687 | 14240.9546 | 0.39558
|  |  | 349.4 | 59 | 59 | 59 | 26.3753 | 0.0010294 | 0.0016389 | 421.5572 | 1.8636 | 11167.8683 | 12272.3828 | 14086.1349 | 0.39128
|  |  | 349.5 | 59 | 59 | 59 | 26.3754 | -5.1061e-06 | 0.0016389 | 421.5574 | -0.0092441 | 11118.4834 | 12218.1137 | 14026.4985 | 0.38962
|  |  | 349.6 | 59 | 59 | 59 | 26.3753 | -0.0010334 | 0.0016389 | 421.5571 | -1.871 | 11069.3682 | 12164.1409 | 13967.1878 | 0.38798
|  |  | 349.7 | 59 | 59 | 58.9995 | 26.3752 | -0.0037095 | 0.0016389 | 421.5541 | -6.7158 | 10941.4246 | 12023.5436 | 13812.6852 | 0.38369
|  |  | 349.8 | 59 | 58.9998 | 58.9983 | 26.3746 | -0.0081738 | 0.0016389 | 421.5454 | -14.7979 | 10727.8057 | 11788.7974 | 13554.7224 | 0.37652
|  |  | 349.9 | 59 | 58.9978 | 58.9959 | 26.3735 | -0.014426 | 0.0016389 | 421.5283 | -26.1172 | 10428.3801 | 11459.7583 | 13193.141 | 0.36648
|  |  | 350 | 58.9992 | 58.9939 | 58.9919 | 26.3717 | -0.022324 | 0.0016389 | 421.4998 | -40.416 | 10049.8346 | 11043.7742 | 12736.0156 | 0.35378
|  |  | 350.1 | 58.99 | 58.9879 | 58.9859 | 26.3691 | -0.030229 | 0.0016386 | 421.4577 | -54.7259 | 9670.3699 | 10626.7802 | 12277.7804 | 0.34105
|  |  | 350.2 | 58.98 | 58.9799 | 58.9783 | 26.3657 | -0.036493 | 0.0016383 | 421.4043 | -66.0675 | 9368.6927 | 10295.2667 | 11913.4799 | 0.33093
|  |  | 350.3 | 58.97 | 58.97 | 58.9696 | 26.3618 | -0.04097 | 0.0016381 | 421.3424 | -74.1718 | 9152.0247 | 10057.17 | 11651.8352 | 0.32366
|  |  | 350.4 | 58.96 | 58.96 | 58.96 | 26.3575 | -0.043658 | 0.0016378 | 421.2748 | -79.0389 | 9020.477 | 9912.6121 | 11492.9804 | 0.31925
|  |  | 350.5 | 58.95 | 58.95 | 58.95 | 26.353 | -0.04463 | 0.0016375 | 421.2045 | -80.7976 | 8970.751 | 9857.9681 | 11432.932 | 0.31758
|  |  | 350.6 | 58.94 | 58.94 | 58.94 | 26.3486 | -0.044704 | 0.0016372 | 421.1339 | -80.9321 | 8963.8256 | 9850.3578 | 11424.569 | 0.31735
|  |  | 350.7 | 58.93 | 58.93 | 58.93 | 26.3441 | -0.044704 | 0.0016369 | 421.0633 | -80.9321 | 8960.4454 | 9846.6433 | 11420.4872 | 0.31724
|  |  | 350.8 | 58.92 | 58.92 | 58.92 | 26.3396 | -0.044704 | 0.0016367 | 420.9927 | -80.9321 | 8957.0662 | 9842.9299 | 11416.4065 | 0.31712
|  |  | 350.9 | 58.91 | 58.91 | 58.91 | 26.3351 | -0.044704 | 0.0016364 | 420.9222 | -80.9321 | 8953.6879 | 9839.2175 | 11412.327 | 0.31701
|  |  | 351 | 58.9 | 58.9 | 58.9 | 26.3307 | -0.044704 | 0.0016361 | 420.8516 | -80.9321 | 8950.3106 | 9835.5062 | 11408.2485 | 0.3169
|  |  | 351.1 | 58.89 | 58.89 | 58.89 | 26.3262 | -0.044704 | 0.0016358 | 420.7811 | -80.9321 | 8946.9342 | 9831.7958 | 11404.1712 | 0.31678
|  |  | 351.2 | 58.88 | 58.88 | 58.88 | 26.3217 | -0.044704 | 0.0016356 | 420.7106 | -80.9321 | 8943.5587 | 9828.0865 | 11400.095 | 0.31667
|  |  | 351.3 | 58.87 | 58.87 | 58.87 | 26.3173 | -0.044704 | 0.0016353 | 420.6401 | -80.9321 | 8940.1841 | 9824.3781 | 11396.0199 | 0.31656
|  |  | 351.4 | 58.86 | 58.86 | 58.86 | 26.3128 | -0.044704 | 0.001635 | 420.5696 | -80.9321 | 8936.8105 | 9820.6708 | 11391.946 | 0.31644
|  |  | 351.5 | 58.85 | 58.85 | 58.85 | 26.3083 | -0.044773 | 0.0016347 | 420.4991 | -81.0572 | 8930.1464 | 9813.3477 | 11383.8985 | 0.31622
|  |  | 351.6 | 58.84 | 58.84 | 58.84 | 26.3038 | -0.045733 | 0.0016344 | 420.4284 | -82.7953 | 8881.0446 | 9759.3897 | 11324.604 | 0.31457
|  |  | 351.7 | 58.83 | 58.83 | 58.8296 | 26.2992 | -0.048409 | 0.0016342 | 420.3549 | -87.6401 | 8750.125 | 9615.522 | 11166.5077 | 0.31018
|  |  | 351.8 | 58.82 | 58.8199 | 58.8183 | 26.2942 | -0.052873 | 0.0016339 | 420.2758 | -95.7221 | 8533.8651 | 9377.8738 | 10905.3558 | 0.30293
|  |  | 351.9 | 58.81 | 58.8079 | 58.8059 | 26.2886 | -0.059126 | 0.0016336 | 420.1883 | -107.0414 | 8232.1924 | 9046.3653 | 10541.0608 | 0.29281
|  |  | 352 | 58.7993 | 58.7939 | 58.7919 | 26.2823 | -0.067028 | 0.0016333 | 420.0895 | -121.3478 | 7851.6285 | 8628.1632 | 10081.498 | 0.28004
|  |  | 352.1 | 58.7801 | 58.7779 | 58.7759 | 26.2752 | -0.074937 | 0.0016328 | 419.9772 | -135.6654 | 7470.3476 | 8209.1732 | 9621.0695 | 0.26725
|  |  | 352.2 | 58.7601 | 58.7599 | 58.7584 | 26.2673 | -0.081201 | 0.0016322 | 419.8536 | -147.007 | 7166.953 | 7875.7726 | 9254.6951 | 0.25707
|  |  | 352.3 | 58.7401 | 58.7401 | 58.7396 | 26.259 | -0.085678 | 0.0016317 | 419.7215 | -155.1114 | 6948.3849 | 7635.5878 | 8990.7558 | 0.24974
|  |  | 352.4 | 58.7201 | 58.7201 | 58.72 | 26.2502 | -0.088366 | 0.0016311 | 419.5839 | -159.9785 | 6814.6955 | 7488.6764 | 8829.3148 | 0.24526
|  |  | 352.5 | 58.7001 | 58.7001 | 58.7001 | 26.2413 | -0.089336 | 0.0016306 | 419.4435 | -161.7334 | 6762.6427 | 7431.4755 | 8766.4566 | 0.24351
|  |  | 352.6 | 58.6801 | 58.6801 | 58.6801 | 26.2323 | -0.089408 | 0.00163 | 419.303 | -161.8641 | 6753.2227 | 7421.1238 | 8755.0811 | 0.2432
|  |  | 352.7 | 58.6601 | 58.6601 | 58.6601 | 26.2234 | -0.089408 | 0.0016294 | 419.1624 | -161.8641 | 6747.236 | 7414.545 | 8747.8517 | 0.243
|  |  | 352.8 | 58.6401 | 58.6401 | 58.6401 | 26.2145 | -0.089408 | 0.0016289 | 419.022 | -161.8641 | 6741.253 | 7407.9703 | 8740.6267 | 0.2428
|  |  | 352.9 | 58.6201 | 58.6201 | 58.6201 | 26.2055 | -0.089408 | 0.0016283 | 418.8815 | -161.8641 | 6735.2737 | 7401.3997 | 8733.4062 | 0.24259
|  |  | 353 | 58.6001 | 58.6001 | 58.6001 | 26.1966 | -0.089408 | 0.0016278 | 418.7412 | -161.8641 | 6729.2982 | 7394.8332 | 8726.1904 | 0.24239
|  |  | 353.1 | 58.5801 | 58.5801 | 58.5801 | 26.1876 | -0.089408 | 0.0016272 | 418.6008 | -161.8641 | 6723.3265 | 7388.2709 | 8718.979 | 0.24219
|  |  | 353.2 | 58.5601 | 58.5601 | 58.5601 | 26.1787 | -0.089408 | 0.0016267 | 418.4606 | -161.8641 | 6717.3587 | 7381.7128 | 8711.7723 | 0.24199
|  |  | 353.3 | 58.5401 | 58.5401 | 58.5401 | 26.1698 | -0.089408 | 0.0016261 | 418.3203 | -161.8641 | 6711.3946 | 7375.1589 | 8704.5703 | 0.24179
|  |  | 353.4 | 58.5201 | 58.5201 | 58.5201 | 26.1608 | -0.089408 | 0.0016256 | 418.1801 | -161.8641 | 6705.4344 | 7368.6092 | 8697.3728 | 0.24159
|  |  | 353.5 | 58.5001 | 58.5001 | 58.5001 | 26.1519 | -0.089408 | 0.001625 | 418.04 | -161.8641 | 6699.4779 | 7362.0636 | 8690.1798 | 0.24139
|  |  | 353.6 | 58.4801 | 58.4801 | 58.4801 | 26.1429 | -0.089408 | 0.0016244 | 417.8999 | -161.8641 | 6693.5251 | 7355.5221 | 8682.9914 | 0.24119
|  |  | 353.7 | 58.4601 | 58.4601 | 58.4601 | 26.134 | -0.089408 | 0.0016239 | 417.7599 | -161.8641 | 6687.5761 | 7348.9847 | 8675.8074 | 0.24099
|  |  | 353.8 | 58.4401 | 58.4401 | 58.4401 | 26.125 | -0.089408 | 0.0016233 | 417.6199 | -161.8641 | 6681.6308 | 7342.4514 | 8668.6279 | 0.2408
|  |  | 353.9 | 58.4201 | 58.4201 | 58.4201 | 26.1161 | -0.089408 | 0.0016228 | 417.4799 | -161.8641 | 6675.6891 | 7335.9221 | 8661.4529 | 0.2406
|  |  | 354 | 58.4001 | 58.4001 | 58.4001 | 26.1072 | -0.089408 | 0.0016222 | 417.34 | -161.8641 | 6669.7512 | 7329.397 | 8654.2824 | 0.2404
|  |  | 354.1 | 58.3801 | 58.3801 | 58.3801 | 26.0982 | -0.089408 | 0.0016217 | 417.2002 | -161.8641 | 6663.8171 | 7322.8759 | 8647.1164 | 0.2402
|  |  | 354.2 | 58.3601 | 58.3601 | 58.3601 | 26.0893 | -0.089408 | 0.0016211 | 417.0604 | -161.8641 | 6657.8867 | 7316.359 | 8639.955 | 0.24
|  |  | 354.3 | 58.3401 | 58.3401 | 58.3401 | 26.0803 | -0.089408 | 0.0016206 | 416.9206 | -161.8641 | 6651.9602 | 7309.8463 | 8632.7982 | 0.2398
|  |  | 354.4 | 58.3201 | 58.3201 | 58.3201 | 26.0714 | -0.089408 | 0.00162 | 416.7809 | -161.8641 | 6646.0374 | 7303.3379 | 8625.646 | 0.2396
|  |  | 354.5 | 58.3001 | 58.3001 | 58.3001 | 26.0625 | -0.089331 | 0.0016194 | 416.6412 | -161.7242 | 6643.765 | 7300.8407 | 8622.9018 | 0.23953
|  |  | 354.6 | 58.2801 | 58.2801 | 58.2801 | 26.0535 | -0.088362 | 0.0016189 | 416.5019 | -159.9713 | 6683.5286 | 7344.5369 | 8670.9197 | 0.24086
|  |  | 354.7 | 58.2601 | 58.2601 | 58.2605 | 26.0448 | -0.085686 | 0.0016183 | 416.3653 | -155.1266 | 6803.9066 | 7476.8204 | 8816.2862 | 0.2449
|  |  | 354.8 | 58.2401 | 58.2402 | 58.2418 | 26.0364 | -0.081222 | 0.0016178 | 416.2344 | -147.0447 | 7008.7305 | 7701.9016 | 9063.6282 | 0.25177
|  |  | 354.9 | 58.2201 | 58.2222 | 58.2242 | 26.0285 | -0.07497 | 0.0016172 | 416.1119 | -135.7255 | 7298.0498 | 8019.835 | 9413.0055 | 0.26147
|  |  | 355 | 58.2009 | 58.2062 | 58.2082 | 26.0214 | -0.067084 | 0.0016167 | 416.0005 | -121.4488 | 7664.6497 | 8422.6919 | 9855.7054 | 0.27377
|  |  | 355.1 | 58.19 | 58.1922 | 58.1942 | 26.0151 | -0.059192 | 0.0016164 | 415.9026 | -107.1609 | 8031.9573 | 8826.3267 | 10299.2601 | 0.28609
|  |  | 355.2 | 58.18 | 58.1802 | 58.1817 | 26.0096 | -0.052927 | 0.0016161 | 415.816 | -95.8191 | 8322.9798 | 9146.1316 | 10650.6941 | 0.29585
|  |  | 355.3 | 58.17 | 58.17 | 58.1705 | 26.0045 | -0.04845 | 0.0016158 | 415.7377 | -87.7146 | 8530.0891 | 9373.7243 | 10900.7959 | 0.3028
|  |  | 355.4 | 58.16 | 58.16 | 58.1601 | 25.9999 | -0.045762 | 0.0016156 | 415.665 | -82.8474 | 8653.2147 | 9509.0271 | 11049.4803 | 0.30693
|  |  | 355.5 | 58.15 | 58.15 | 58.15 | 25.9954 | -0.044784 | 0.0016153 | 415.5951 | -81.0776 | 8695.9118 | 9555.947 | 11101.0407 | 0.30836
|  |  | 355.6 | 58.14 | 58.14 | 58.14 | 25.9909 | -0.044704 | 0.001615 | 415.5254 | -80.9321 | 8696.3894 | 9556.4719 | 11101.6175 | 0.30838
|  |  | 355.7 | 58.13 | 58.13 | 58.13 | 25.9865 | -0.044704 | 0.0016147 | 415.4558 | -80.9321 | 8693.0844 | 9552.84 | 11097.6263 | 0.30827
|  |  | 355.8 | 58.12 | 58.12 | 58.12 | 25.982 | -0.044704 | 0.0016144 | 415.3862 | -80.9321 | 8689.7803 | 9549.2091 | 11093.6364 | 0.30816
|  |  | 355.9 | 58.11 | 58.11 | 58.11 | 25.9775 | -0.044704 | 0.0016142 | 415.3166 | -80.9321 | 8686.4772 | 9545.5793 | 11089.6476 | 0.30805
|  |  | 356 | 58.1 | 58.1 | 58.1 | 25.973 | -0.044704 | 0.0016139 | 415.247 | -80.9321 | 8683.1751 | 9541.9507 | 11085.6601 | 0.30794
|  |  | 356.1 | 58.09 | 58.09 | 58.09 | 25.9686 | -0.044704 | 0.0016136 | 415.1774 | -80.9321 | 8679.874 | 9538.323 | 11081.6737 | 0.30782
|  |  | 356.2 | 58.08 | 58.08 | 58.08 | 25.9641 | -0.044704 | 0.0016133 | 415.1079 | -80.9321 | 8676.5737 | 9534.6964 | 11077.6884 | 0.30771
|  |  | 356.3 | 58.07 | 58.07 | 58.07 | 25.9596 | -0.044704 | 0.0016131 | 415.0383 | -80.9321 | 8673.2745 | 9531.0708 | 11073.7042 | 0.3076
|  |  | 356.4 | 58.06 | 58.06 | 58.06 | 25.9552 | -0.044704 | 0.0016128 | 414.9688 | -80.9321 | 8669.9761 | 9527.4462 | 11069.7212 | 0.30749
|  |  | 356.5 | 58.05 | 58.05 | 58.05 | 25.9507 | -0.044704 | 0.0016125 | 414.8993 | -80.9321 | 8666.6786 | 9523.8226 | 11065.7392 | 0.30738
|  |  | 356.6 | 58.04 | 58.04 | 58.04 | 25.9462 | -0.044704 | 0.0016122 | 414.8298 | -80.9321 | 8663.382 | 9520.2 | 11061.7583 | 0.30727
|  |  | 356.7 | 58.03 | 58.03 | 58.03 | 25.9417 | -0.044704 | 0.0016119 | 414.7603 | -80.9321 | 8660.0864 | 9516.5785 | 11057.7785 | 0.30716
|  |  | 356.8 | 58.02 | 58.02 | 58.02 | 25.9373 | -0.044704 | 0.0016117 | 414.6908 | -80.9321 | 8656.7917 | 9512.9579 | 11053.7999 | 0.30705
|  |  | 356.9 | 58.01 | 58.01 | 58.01 | 25.9328 | -0.044704 | 0.0016114 | 414.6213 | -80.9321 | 8653.4979 | 9509.3384 | 11049.8224 | 0.30694
|  |  | 357 | 58 | 58 | 58 | 25.9283 | -0.044704 | 0.0016111 | 414.5518 | -80.9321 | 8650.2051 | 9505.7199 | 11045.846 | 0.30683
|  |  | 357.1 | 57.99 | 57.99 | 57.99 | 25.9239 | -0.044704 | 0.0016108 | 414.4824 | -80.9321 | 8646.9132 | 9502.1024 | 11041.8708 | 0.30672
|  |  | 357.2 | 57.98 | 57.98 | 57.98 | 25.9194 | -0.044704 | 0.0016106 | 414.4129 | -80.9321 | 8643.6222 | 9498.486 | 11037.8967 | 0.30661
|  |  | 357.3 | 57.97 | 57.97 | 57.97 | 25.9149 | -0.044704 | 0.0016103 | 414.3435 | -80.9321 | 8640.3322 | 9494.8705 | 11033.9237 | 0.3065
|  |  | 357.4 | 57.96 | 57.96 | 57.96 | 25.9105 | -0.044704 | 0.00161 | 414.2741 | -80.9321 | 8637.0431 | 9491.2561 | 11029.9518 | 0.30639
|  |  | 357.5 | 57.95 | 57.95 | 57.95 | 25.906 | -0.044836 | 0.0016097 | 414.2047 | -81.1711 | 8627.5632 | 9480.8387 | 11018.5041 | 0.30607
|  |  | 357.6 | 57.94 | 57.94 | 57.94 | 25.9015 | -0.04675 | 0.0016094 | 414.1349 | -84.636 | 8534.5108 | 9378.5833 | 10906.1355 | 0.30295
|  |  | 357.7 | 57.93 | 57.93 | 57.9291 | 25.8966 | -0.052102 | 0.0016092 | 414.0596 | -94.3251 | 8280.0453 | 9098.9509 | 10598.8472 | 0.29441
|  |  | 357.8 | 57.92 | 57.9197 | 57.9167 | 25.8911 | -0.06103 | 0.0016089 | 413.9732 | -110.4888 | 7857.5334 | 8634.6521 | 10088.6287 | 0.28024
|  |  | 357.9 | 57.91 | 57.9058 | 57.9018 | 25.8844 | -0.073535 | 0.0016086 | 413.8702 | -133.1271 | 7266.8745 | 7985.5763 | 9375.3586 | 0.26043
|  |  | 358 | 57.8986 | 57.8878 | 57.8838 | 25.8764 | -0.089351 | 0.0016083 | 413.7451 | -161.7619 | 6520.4069 | 7165.2823 | 8473.9365 | 0.23539
|  |  | 358.1 | 57.8701 | 57.8658 | 57.8618 | 25.8666 | -0.10518 | 0.0016075 | 413.5931 | -190.4194 | 5772.7343 | 6343.664 | 7571.0594 | 0.21031
|  |  | 358.2 | 57.8401 | 57.8398 | 57.8367 | 25.8553 | -0.11771 | 0.0016067 | 413.419 | -213.1031 | 5179.2315 | 5691.4632 | 6854.3552 | 0.1904
|  |  | 358.3 | 57.8101 | 57.8101 | 57.8092 | 25.843 | -0.12666 | 0.0016058 | 413.2283 | -229.3123 | 4752.946 | 5223.0176 | 6339.5798 | 0.1761
|  |  | 358.4 | 57.7801 | 57.7801 | 57.78 | 25.83 | -0.13204 | 0.001605 | 413.0267 | -239.0468 | 4493.898 | 4938.3495 | 6026.7577 | 0.16741
|  |  | 358.5 | 57.7501 | 57.7501 | 57.7501 | 25.8166 | -0.13391 | 0.0016042 | 412.8196 | -242.4242 | 4399.0308 | 4834.0998 | 5912.1976 | 0.16423
|  |  | 358.6 | 57.7201 | 57.7201 | 57.7201 | 25.8032 | -0.13309 | 0.0016033 | 412.6124 | -240.94 | 4429.6989 | 4867.801 | 5949.2318 | 0.16526
|  |  | 358.7 | 57.6901 | 57.6901 | 57.6906 | 25.79 | -0.13041 | 0.0016025 | 412.408 | -236.0954 | 4547.0994 | 4996.8126 | 6091.0028 | 0.16919
|  |  | 358.8 | 57.6601 | 57.6603 | 57.6618 | 25.7771 | -0.12595 | 0.0016017 | 412.2093 | -228.0136 | 4748.0347 | 5217.6206 | 6333.649 | 0.17593
|  |  | 358.9 | 57.6301 | 57.6322 | 57.6342 | 25.7648 | -0.11969 | 0.0016008 | 412.0189 | -216.6945 | 5032.4938 | 5530.213 | 6677.1571 | 0.18548
|  |  | 359 | 57.6009 | 57.6062 | 57.6082 | 25.7532 | -0.11179 | 0.0016 | 411.8397 | -202.3814 | 5394.217 | 5927.711 | 7113.9682 | 0.19761
|  |  | 359.1 | 57.5801 | 57.5822 | 57.5842 | 25.7424 | -0.10388 | 0.0015994 | 411.6739 | -188.057 | 5756.4452 | 6325.764 | 7551.389 | 0.20976
|  |  | 359.2 | 57.5601 | 57.5602 | 57.5618 | 25.7324 | -0.097611 | 0.0015989 | 411.5192 | -176.7151 | 6042.0759 | 6639.6439 | 7896.3119 | 0.21934
|  |  | 359.3 | 57.5401 | 57.5401 | 57.5405 | 25.7229 | -0.093134 | 0.0015983 | 411.3728 | -168.6105 | 6244.5564 | 6862.1499 | 8140.824 | 0.22613
|  |  | 359.4 | 57.5201 | 57.5201 | 57.5201 | 25.7138 | -0.090446 | 0.0015978 | 411.232 | -163.7432 | 6363.8761 | 6993.2704 | 8284.9126 | 0.23014
|  |  | 359.5 | 57.5001 | 57.5001 | 57.5001 | 25.7048 | -0.089478 | 0.0015972 | 411.0941 | -161.9915 | 6403.1403 | 7036.4179 | 8332.3273 | 0.23145
|  |  | 359.6 | 57.4801 | 57.4801 | 57.4801 | 25.6959 | -0.089408 | 0.0015967 | 410.9564 | -161.8641 | 6400.647 | 7033.6781 | 8329.3166 | 0.23137
|  |  | 359.7 | 57.4601 | 57.4601 | 57.4601 | 25.6869 | -0.089408 | 0.0015961 | 410.8187 | -161.8641 | 6394.8842 | 7027.3453 | 8322.3574 | 0.23118
|  |  | 359.8 | 57.4401 | 57.4401 | 57.4401 | 25.678 | -0.089408 | 0.0015956 | 410.6811 | -161.8641 | 6389.1251 | 7021.0166 | 8315.4029 | 0.23098
|  |  | 359.9 | 57.4201 | 57.4201 | 57.4201 | 25.6691 | -0.089408 | 0.001595 | 410.5436 | -161.8641 | 6383.3697 | 7014.692 | 8308.4527 | 0.23079
|  |  | 360 | 57.4001 | 57.4001 | 57.4001 | 25.6601 | -0.089408 | 0.0015944 | 410.4061 | -161.8641 | 6377.618 | 7008.3714 | 8301.5071 | 0.2306
|  |  | 360.1 | 57.3801 | 57.3801 | 57.3801 | 25.6512 | -0.089408 | 0.0015939 | 410.2686 | -161.8641 | 6371.87 | 7002.0549 | 8294.5659 | 0.2304
|  |  | 360.2 | 57.3601 | 57.3601 | 57.3601 | 25.6422 | -0.089408 | 0.0015933 | 410.1312 | -161.8641 | 6366.1256 | 6995.7424 | 8287.6291 | 0.23021
|  |  | 360.3 | 57.3401 | 57.3401 | 57.3401 | 25.6333 | -0.089408 | 0.0015928 | 409.9939 | -161.8641 | 6360.3849 | 6989.4339 | 8280.6966 | 0.23002
|  |  | 360.4 | 57.3201 | 57.3201 | 57.3201 | 25.6244 | -0.089408 | 0.0015922 | 409.8565 | -161.8641 | 6354.6477 | 6983.1294 | 8273.7685 | 0.22983
|  |  | 360.5 | 57.3001 | 57.3001 | 57.3001 | 25.6154 | -0.089332 | 0.0015917 | 409.7193 | -161.7273 | 6352.4196 | 6980.6809 | 8271.0779 | 0.22975
|  |  | 360.6 | 57.2801 | 57.2801 | 57.2801 | 25.6065 | -0.088366 | 0.0015911 | 409.5823 | -159.9775 | 6391.5035 | 7023.6302 | 8318.2749 | 0.23106
|  |  | 360.7 | 57.2601 | 57.2601 | 57.2605 | 25.5978 | -0.08569 | 0.0015906 | 409.4481 | -155.1331 | 6509.8922 | 7153.7277 | 8461.2392 | 0.23503
|  |  | 360.8 | 57.2401 | 57.2402 | 57.2418 | 25.5894 | -0.081226 | 0.00159 | 409.3194 | -147.0513 | 6711.2723 | 7375.0245 | 8704.4225 | 0.24179
|  |  | 360.9 | 57.2201 | 57.2222 | 57.2242 | 25.5815 | -0.074974 | 0.0015894 | 409.199 | -135.7323 | 6995.6895 | 7687.5709 | 9047.8801 | 0.25133
|  |  | 361 | 57.2009 | 57.2062 | 57.2082 | 25.5744 | -0.067084 | 0.0015889 | 409.0895 | -121.4496 | 7356.2075 | 8083.7445 | 9483.2357 | 0.26342
|  |  | 361.1 | 57.19 | 57.1922 | 57.1942 | 25.5681 | -0.059189 | 0.0015886 | 408.9933 | -107.1556 | 7717.4153 | 8480.6761 | 9919.4243 | 0.27554
|  |  | 361.2 | 57.18 | 57.1802 | 57.1817 | 25.5625 | -0.052924 | 0.0015883 | 408.9082 | -95.8136 | 8003.4878 | 8795.0415 | 10264.8808 | 0.28514
|  |  | 361.3 | 57.17 | 57.17 | 57.1705 | 25.5575 | -0.048447 | 0.0015881 | 408.8312 | -87.709 | 8207.0831 | 9018.7727 | 10510.7392 | 0.29196
|  |  | 361.4 | 57.16 | 57.16 | 57.1601 | 25.5528 | -0.045759 | 0.0015878 | 408.7598 | -82.8416 | 8328.1345 | 9151.7962 | 10656.9189 | 0.29603
|  |  | 361.5 | 57.15 | 57.15 | 57.15 | 25.5484 | -0.044783 | 0.0015875 | 408.6911 | -81.0746 | 8370.0599 | 9197.868 | 10707.5472 | 0.29743
|  |  | 361.6 | 57.14 | 57.14 | 57.14 | 25.5439 | -0.044704 | 0.0015872 | 408.6226 | -80.9321 | 8370.489 | 9198.3396 | 10708.0654 | 0.29745
|  |  | 361.7 | 57.13 | 57.13 | 57.13 | 25.5394 | -0.044704 | 0.0015869 | 408.5542 | -80.9321 | 8367.2766 | 9194.8095 | 10704.1862 | 0.29734
|  |  | 361.8 | 57.12 | 57.12 | 57.12 | 25.5349 | -0.044704 | 0.0015867 | 408.4858 | -80.9321 | 8364.0651 | 9191.2804 | 10700.3081 | 0.29723
|  |  | 361.9 | 57.11 | 57.11 | 57.11 | 25.5305 | -0.044704 | 0.0015864 | 408.4174 | -80.9321 | 8360.8545 | 9187.7522 | 10696.431 | 0.29712
|  |  | 362 | 57.1 | 57.1 | 57.1 | 25.526 | -0.044704 | 0.0015861 | 408.349 | -80.9321 | 8357.6448 | 9184.2251 | 10692.555 | 0.29702
|  |  | 362.1 | 57.09 | 57.09 | 57.09 | 25.5215 | -0.044704 | 0.0015858 | 408.2806 | -80.9321 | 8354.436 | 9180.6989 | 10688.6801 | 0.29691
|  |  | 362.2 | 57.08 | 57.08 | 57.08 | 25.5171 | -0.044704 | 0.0015856 | 408.2123 | -80.9321 | 8351.2281 | 9177.1737 | 10684.8063 | 0.2968
|  |  | 362.3 | 57.07 | 57.07 | 57.07 | 25.5126 | -0.044704 | 0.0015853 | 408.1439 | -80.9321 | 8348.0211 | 9173.6496 | 10680.9336 | 0.29669
|  |  | 362.4 | 57.06 | 57.06 | 57.06 | 25.5081 | -0.044704 | 0.001585 | 408.0756 | -80.9321 | 8344.8152 | 9170.1266 | 10677.0621 | 0.29659
|  |  | 362.5 | 57.05 | 57.05 | 57.05 | 25.5036 | -0.04463 | 0.0015847 | 408.0073 | -80.7986 | 8345.0141 | 9170.3451 | 10677.3024 | 0.29659
|  |  | 362.6 | 57.04 | 57.04 | 57.0401 | 25.4992 | -0.043666 | 0.0015844 | 407.9392 | -79.0523 | 8386.3505 | 9215.7698 | 10727.2196 | 0.29798
|  |  | 362.7 | 57.03 | 57.03 | 57.0305 | 25.4949 | -0.04099 | 0.0015842 | 407.8738 | -74.2078 | 8506.7853 | 9348.1158 | 10872.6547 | 0.30202
|  |  | 362.8 | 57.02 | 57.0202 | 57.0217 | 25.491 | -0.036526 | 0.0015839 | 407.8139 | -66.1261 | 8709.961 | 9571.3857 | 11118.0062 | 0.30883
|  |  | 362.9 | 57.01 | 57.0122 | 57.0142 | 25.4876 | -0.030274 | 0.0015836 | 407.7622 | -54.8072 | 8995.9804 | 9885.6928 | 11463.3986 | 0.31843
|  |  | 363 | 57.0009 | 57.0062 | 57.0082 | 25.4849 | -0.022381 | 0.0015834 | 407.7214 | -40.5179 | 9358.1613 | 10283.6937 | 11900.7623 | 0.33058
|  |  | 363.1 | 57 | 57.0022 | 57.0041 | 25.4831 | -0.014481 | 0.0015833 | 407.6939 | -26.217 | 9721.2254 | 10682.6653 | 12339.1926 | 0.34276
|  |  | 363.2 | 57 | 57.0002 | 57.0017 | 25.482 | -0.0082164 | 0.0015833 | 407.6772 | -14.875 | 10009.4027 | 10999.3437 | 12687.1909 | 0.35242
|  |  | 363.3 | 57 | 57 | 57.0005 | 25.4815 | -0.0037397 | 0.0015833 | 407.6688 | -6.7703 | 10215.4907 | 11225.8139 | 12936.0592 | 0.35933
|  |  | 363.4 | 57 | 57 | 57 | 25.4813 | -0.0010511 | 0.0015833 | 407.6658 | -1.9028 | 10339.3654 | 11361.94 | 13085.6483 | 0.36349
|  |  | 363.5 | 57 | 57 | 57 | 25.4813 | -0.00015118 | 0.0015833 | 407.6656 | -0.27369 | 10380.8661 | 11407.5452 | 13135.7639 | 0.36488
|  |  | 363.6 | 57 | 57 | 57 | 25.4813 | -0.0010394 | 0.0015833 | 407.6653 | -1.8818 | 10339.8775 | 11362.5028 | 13086.2668 | 0.36351
|  |  | 363.7 | 57 | 57 | 56.9995 | 25.4811 | -0.0037153 | 0.0015833 | 407.6624 | -6.7262 | 10216.2842 | 11226.6859 | 12937.0175 | 0.35936
|  |  | 363.8 | 57 | 56.9998 | 56.9983 | 25.4805 | -0.0081793 | 0.0015833 | 407.654 | -14.8078 | 10009.9248 | 10999.9173 | 12687.8213 | 0.35244
|  |  | 363.9 | 57 | 56.9978 | 56.9959 | 25.4794 | -0.014431 | 0.0015833 | 407.6374 | -26.1268 | 9720.6755 | 10682.061 | 12338.5286 | 0.34274
|  |  | 364 | 56.9992 | 56.9938 | 56.9918 | 25.4776 | -0.022323 | 0.0015833 | 407.6099 | -40.4141 | 9355.282 | 10280.5296 | 11897.2853 | 0.33048
|  |  | 364.1 | 56.99 | 56.9879 | 56.9859 | 25.475 | -0.030221 | 0.0015831 | 407.5692 | -54.7129 | 8989.0051 | 9878.0276 | 11454.9754 | 0.31819
|  |  | 364.2 | 56.98 | 56.9799 | 56.9783 | 25.4716 | -0.036486 | 0.0015828 | 407.5176 | -66.0549 | 8697.5984 | 9557.8004 | 11103.0774 | 0.30842
|  |  | 364.3 | 56.97 | 56.97 | 56.9696 | 25.4677 | -0.040963 | 0.0015825 | 407.4579 | -74.1597 | 8488.3289 | 9327.8339 | 10850.3669 | 0.3014
|  |  | 364.4 | 56.96 | 56.96 | 56.96 | 25.4634 | -0.043652 | 0.0015822 | 407.3926 | -79.0272 | 8361.3001 | 9188.2418 | 10696.969 | 0.29714
|  |  | 364.5 | 56.95 | 56.95 | 56.95 | 25.4589 | -0.044559 | 0.0015819 | 407.3246 | -80.6702 | 8316.2784 | 9138.7674 | 10642.6016 | 0.29563
|  |  | 364.6 | 56.94 | 56.94 | 56.9401 | 25.4545 | -0.043679 | 0.0015817 | 407.2567 | -79.0759 | 8353.6738 | 9179.8614 | 10687.7597 | 0.29688
|  |  | 364.7 | 56.93 | 56.93 | 56.9305 | 25.4502 | -0.041003 | 0.0015814 | 407.1914 | -74.2315 | 8473.8984 | 9311.9763 | 10832.941 | 0.30092
|  |  | 364.8 | 56.92 | 56.9202 | 56.9217 | 25.4463 | -0.036539 | 0.0015811 | 407.1316 | -66.1499 | 8676.7183 | 9534.8553 | 11077.863 | 0.30772
|  |  | 364.9 | 56.91 | 56.9122 | 56.9141 | 25.4429 | -0.030287 | 0.0015808 | 407.08 | -54.831 | 8962.2363 | 9848.6113 | 11422.6497 | 0.3173
|  |  | 365 | 56.9008 | 56.9062 | 56.9082 | 25.4402 | -0.022381 | 0.0015806 | 407.0392 | -40.5181 | 9324.3807 | 10246.5722 | 11859.9695 | 0.32944
|  |  | 365.1 | 56.9 | 56.9022 | 56.9041 | 25.4384 | -0.014468 | 0.0015806 | 407.0117 | -26.1937 | 9687.4095 | 10645.505 | 12298.3571 | 0.34162
|  |  | 365.2 | 56.9 | 56.9002 | 56.9017 | 25.4373 | -0.0082035 | 0.0015806 | 406.9951 | -14.8517 | 9975.0846 | 10961.6314 | 12645.7488 | 0.35127
|  |  | 365.3 | 56.9 | 56.9 | 56.9005 | 25.4368 | -0.0037267 | 0.0015806 | 406.9867 | -6.7469 | 10180.8138 | 11187.7075 | 12894.1841 | 0.35817
|  |  | 365.4 | 56.9 | 56.9 | 56.9 | 25.4366 | -0.0010381 | 0.0015806 | 406.9838 | -1.8794 | 10304.4739 | 11323.5977 | 13043.514 | 0.36232
|  |  | 365.5 | 56.9 | 56.9 | 56.9 | 25.4366 | -7.0412e-05 | 0.0015806 | 406.9835 | -0.12747 | 10349.0252 | 11372.5552 | 13097.3134 | 0.36381
|  |  | 365.6 | 56.9 | 56.9 | 56.9 | 25.4366 | 0 | 0.0015806 | 406.9835 | 0 | 10352.2677 | 11376.1184 | 13101.229 | 0.36392
|  |  | 365.7 | 56.9 | 56.9 | 56.9 | 25.4366 | 0 | 0.0015806 | 406.9835 | 0 | 10352.2677 | 11376.1184 | 13101.229 | 0.36392
|  |  | 365.8 | 56.9 | 56.9 | 56.9 | 25.4366 | 0 | 0.0015806 | 406.9835 | 0 | 10352.2677 | 11376.1184 | 13101.229 | 0.36392
|  |  | 365.9 | 56.9 | 56.9 | 56.9 | 25.4366 | 0 | 0.0015806 | 406.9835 | 0 | 10352.2677 | 11376.1184 | 13101.229 | 0.36392
|  |  | 366 | 56.9 | 56.9 | 56.9 | 25.4366 | 0 | 0.0015806 | 406.9835 | 0 | 10352.2677 | 11376.1184 | 13101.229 | 0.36392
|  |  | 366.1 | 56.9 | 56.9 | 56.9 | 25.4366 | 0 | 0.0015806 | 406.9835 | 0 | 10352.2677 | 11376.1184 | 13101.229 | 0.36392
|  |  | 366.2 | 56.9 | 56.9 | 56.9 | 25.4366 | 0 | 0.0015806 | 406.9835 | 0 | 10352.2677 | 11376.1184 | 13101.229 | 0.36392
|  |  | 366.3 | 56.9 | 56.9 | 56.9 | 25.4366 | 0 | 0.0015806 | 406.9835 | 0 | 10352.2677 | 11376.1184 | 13101.229 | 0.36392
|  |  | 366.4 | 56.9 | 56.9 | 56.9 | 25.4366 | 0 | 0.0015806 | 406.9835 | 0 | 10352.2677 | 11376.1184 | 13101.229 | 0.36392
|  |  | 366.5 | 56.9 | 56.9 | 56.9 | 25.4366 | 6.899e-05 | 0.0015806 | 406.9835 | 0.1249 | 10355.4447 | 11379.6096 | 13105.0655 | 0.36403
|  |  | 366.6 | 56.9 | 56.9 | 56.9 | 25.4366 | 0.0010288 | 0.0015806 | 406.9837 | 1.8626 | 10399.6574 | 11428.195 | 13158.456 | 0.36551
|  |  | 366.7 | 56.9 | 56.9 | 56.9005 | 25.4368 | 0.0037047 | 0.0015806 | 406.9867 | 6.7069 | 10523.0334 | 11563.7729 | 13307.4428 | 0.36965
|  |  | 366.8 | 56.9 | 56.9002 | 56.9017 | 25.4373 | 0.0081686 | 0.0015806 | 406.995 | 14.7885 | 10729.0469 | 11790.1614 | 13556.2213 | 0.37656
|  |  | 366.9 | 56.9 | 56.9021 | 56.9041 | 25.4384 | 0.014421 | 0.0015806 | 407.0116 | 26.1073 | 11017.8587 | 12107.537 | 13904.9857 | 0.38625
|  |  | 367 | 56.9008 | 56.9061 | 56.9081 | 25.4402 | 0.022323 | 0.0015806 | 407.039 | 40.4137 | 11383.2921 | 12509.1122 | 14346.2772 | 0.39851
|  |  | 367.1 | 56.91 | 56.9121 | 56.9141 | 25.4429 | 0.030232 | 0.0015808 | 407.0796 | 54.7316 | 11749.809 | 12911.878 | 14788.8769 | 0.4108
|  |  | 367.2 | 56.92 | 56.9201 | 56.9217 | 25.4463 | 0.036497 | 0.0015811 | 407.1312 | 66.0738 | 12041.297 | 13232.1945 | 15140.8731 | 0.42058
|  |  | 367.3 | 56.93 | 56.93 | 56.9304 | 25.4502 | 0.040974 | 0.0015814 | 407.191 | 74.1786 | 12250.9416 | 13462.5732 | 15394.0365 | 0.42761
|  |  | 367.4 | 56.94 | 56.94 | 56.94 | 25.4545 | 0.043662 | 0.0015817 | 407.2562 | 79.0462 | 12378.5616 | 13602.815 | 15548.1483 | 0.43189
|  |  | 367.5 | 56.95 | 56.95 | 56.95 | 25.4589 | 0.044562 | 0.0015819 | 407.3242 | 80.6746 | 12423.917 | 13652.656 | 15602.9187 | 0.43341
|  |  | 367.6 | 56.96 | 56.96 | 56.9599 | 25.4634 | 0.043673 | 0.0015822 | 407.3921 | 79.0657 | 12386.8564 | 13611.9301 | 15558.165 | 0.43217
|  |  | 367.7 | 56.97 | 56.97 | 56.9695 | 25.4676 | 0.040997 | 0.0015825 | 407.4574 | 74.2215 | 12267.2285 | 13480.4709 | 15413.7043 | 0.42816
|  |  | 367.8 | 56.98 | 56.9798 | 56.9783 | 25.4716 | 0.036533 | 0.0015828 | 407.5173 | 66.14 | 12064.7924 | 13258.0136 | 15169.2457 | 0.42137
|  |  | 367.9 | 56.99 | 56.9878 | 56.9858 | 25.475 | 0.030281 | 0.0015831 | 407.569 | 54.8211 | 11779.366 | 12944.3583 | 14824.5695 | 0.41179
|  |  | 368 | 56.9992 | 56.9938 | 56.9918 | 25.4776 | 0.022381 | 0.0015833 | 407.6097 | 40.5185 | 11417.2439 | 12546.4219 | 14387.2768 | 0.39965
|  |  | 368.1 | 57 | 56.9978 | 56.9959 | 25.4794 | 0.014474 | 0.0015833 | 407.6373 | 26.2043 | 11054.0362 | 12147.2925 | 13948.6731 | 0.38746
|  |  | 368.2 | 57 | 56.9998 | 56.9983 | 25.4805 | 0.0082093 | 0.0015833 | 407.6539 | 14.8621 | 10765.9286 | 11830.6908 | 13600.7591 | 0.3778
|  |  | 368.3 | 57 | 57 | 56.9995 | 25.4811 | 0.0037325 | 0.0015833 | 407.6624 | 6.7573 | 10559.856 | 11604.2373 | 13351.9091 | 0.37089
|  |  | 368.4 | 57 | 57 | 57 | 25.4813 | 0.0010438 | 0.0015833 | 407.6653 | 1.8897 | 10435.9795 | 11468.1093 | 13202.3179 | 0.36673
|  |  | 368.5 | 57 | 57 | 57 | 25.4813 | 7.3239e-05 | 0.0015833 | 407.6656 | 0.13259 | 10391.2188 | 11418.9217 | 13148.2657 | 0.36523
|  |  | 368.6 | 57 | 57 | 57 | 25.4813 | 0 | 0.0015833 | 407.6656 | 0 | 10387.8402 | 11415.209 | 13144.1857 | 0.36512
|  |  | 368.7 | 57 | 57 | 57 | 25.4813 | 0 | 0.0015833 | 407.6656 | 0 | 10387.8402 | 11415.209 | 13144.1857 | 0.36512
|  |  | 368.8 | 57 | 57 | 57 | 25.4813 | 0 | 0.0015833 | 407.6656 | 0 | 10387.8402 | 11415.209 | 13144.1857 | 0.36512
|  |  | 368.9 | 57 | 57 | 57 | 25.4813 | 0 | 0.0015833 | 407.6656 | 0 | 10387.8402 | 11415.209 | 13144.1857 | 0.36512
|  |  | 369 | 57 | 57 | 57 | 25.4813 | 0 | 0.0015833 | 407.6656 | 0 | 10387.8402 | 11415.209 | 13144.1857 | 0.36512
|  |  | 369.1 | 57 | 57 | 57 | 25.4813 | 0 | 0.0015833 | 407.6656 | 0 | 10387.8402 | 11415.209 | 13144.1857 | 0.36512
|  |  | 369.2 | 57 | 57 | 57 | 25.4813 | 0 | 0.0015833 | 407.6656 | 0 | 10387.8402 | 11415.209 | 13144.1857 | 0.36512
|  |  | 369.3 | 57 | 57 | 57 | 25.4813 | 0 | 0.0015833 | 407.6656 | 0 | 10387.8402 | 11415.209 | 13144.1857 | 0.36512
|  |  | 369.4 | 57 | 57 | 57 | 25.4813 | 0 | 0.0015833 | 407.6656 | 0 | 10387.8402 | 11415.209 | 13144.1857 | 0.36512
|  |  | 369.5 | 57 | 57 | 57 | 25.4813 | 0 | 0.0015833 | 407.6656 | 0 | 10387.8402 | 11415.209 | 13144.1857 | 0.36512
|  |  | 369.6 | 57 | 57 | 57 | 25.4813 | 0 | 0.0015833 | 407.6656 | 0 | 10387.8402 | 11415.209 | 13144.1857 | 0.36512
|  |  | 369.7 | 57 | 57 | 57 | 25.4813 | 0 | 0.0015833 | 407.6656 | 0 | 10387.8402 | 11415.209 | 13144.1857 | 0.36512
|  |  | 369.8 | 57 | 57 | 57 | 25.4813 | 0 | 0.0015833 | 407.6656 | 0 | 10387.8402 | 11415.209 | 13144.1857 | 0.36512
|  |  | 369.9 | 57 | 57 | 57 | 25.4813 | 0 | 0.0015833 | 407.6656 | 0 | 10387.8402 | 11415.209 | 13144.1857 | 0.36512
|  |  | 370 | 57 | 57 | 57 | 25.4813 | 0 | 0.0015833 | 407.6656 | 0 | 10387.8402 | 11415.209 | 13144.1857 | 0.36512
|  |  | 370.1 | 57 | 57 | 57 | 25.4813 | 0 | 0.0015833 | 407.6656 | 0 | 10387.8402 | 11415.209 | 13144.1857 | 0.36512
|  |  | 370.2 | 57 | 57 | 57 | 25.4813 | 0 | 0.0015833 | 407.6656 | 0 | 10387.8402 | 11415.209 | 13144.1857 | 0.36512
|  |  | 370.3 | 57 | 57 | 57 | 25.4813 | 0 | 0.0015833 | 407.6656 | 0 | 10387.8402 | 11415.209 | 13144.1857 | 0.36512
|  |  | 370.4 | 57 | 57 | 57 | 25.4813 | 0 | 0.0015833 | 407.6656 | 0 | 10387.8402 | 11415.209 | 13144.1857 | 0.36512
|  |  | 370.5 | 57 | 57 | 57 | 25.4813 | 0 | 0.0015833 | 407.6656 | 0 | 10387.8402 | 11415.209 | 13144.1857 | 0.36512
|  |  | 370.6 | 57 | 57 | 57 | 25.4813 | 0 | 0.0015833 | 407.6656 | 0 | 10387.8402 | 11415.209 | 13144.1857 | 0.36512
|  |  | 370.7 | 57 | 57 | 57 | 25.4813 | 0 | 0.0015833 | 407.6656 | 0 | 10387.8402 | 11415.209 | 13144.1857 | 0.36512
|  |  | 370.8 | 57 | 57 | 57 | 25.4813 | 0 | 0.0015833 | 407.6656 | 0 | 10387.8402 | 11415.209 | 13144.1857 | 0.36512
|  |  | 370.9 | 57 | 57 | 57 | 25.4813 | 0 | 0.0015833 | 407.6656 | 0 | 10387.8402 | 11415.209 | 13144.1857 | 0.36512
|  |  | 371 | 57 | 57 | 57 | 25.4813 | 0 | 0.0015833 | 407.6656 | 0 | 10387.8402 | 11415.209 | 13144.1857 | 0.36512
|  |  | 371.1 | 57 | 57 | 57 | 25.4813 | 0 | 0.0015833 | 407.6656 | 0 | 10387.8402 | 11415.209 | 13144.1857 | 0.36512
|  |  | 371.2 | 57 | 57 | 57 | 25.4813 | 0 | 0.0015833 | 407.6656 | 0 | 10387.8402 | 11415.209 | 13144.1857 | 0.36512
|  |  | 371.3 | 57 | 57 | 57 | 25.4813 | 0 | 0.0015833 | 407.6656 | 0 | 10387.8402 | 11415.209 | 13144.1857 | 0.36512
|  |  | 371.4 | 57 | 57 | 57 | 25.4813 | 0 | 0.0015833 | 407.6656 | 0 | 10387.8402 | 11415.209 | 13144.1857 | 0.36512
|  |  | 371.5 | 57 | 57 | 57 | 25.4813 | 0 | 0.0015833 | 407.6656 | 0 | 10387.8402 | 11415.209 | 13144.1857 | 0.36512
|  |  | 371.6 | 57 | 57 | 57 | 25.4813 | 0 | 0.0015833 | 407.6656 | 0 | 10387.8402 | 11415.209 | 13144.1857 | 0.36512
|  |  | 371.7 | 57 | 57 | 57 | 25.4813 | 0 | 0.0015833 | 407.6656 | 0 | 10387.8402 | 11415.209 | 13144.1857 | 0.36512
|  |  | 371.8 | 57 | 57 | 57 | 25.4813 | 0 | 0.0015833 | 407.6656 | 0 | 10387.8402 | 11415.209 | 13144.1857 | 0.36512
|  |  | 371.9 | 57 | 57 | 57 | 25.4813 | 0 | 0.0015833 | 407.6656 | 0 | 10387.8402 | 11415.209 | 13144.1857 | 0.36512
|  |  | 372 | 57 | 57 | 57 | 25.4813 | 0 | 0.0015833 | 407.6656 | 0 | 10387.8402 | 11415.209 | 13144.1857 | 0.36512
|  |  | 372.1 | 57 | 57 | 57 | 25.4813 | 0 | 0.0015833 | 407.6656 | 0 | 10387.8402 | 11415.209 | 13144.1857 | 0.36512
|  |  | 372.2 | 57 | 57 | 57 | 25.4813 | 0 | 0.0015833 | 407.6656 | 0 | 10387.8402 | 11415.209 | 13144.1857 | 0.36512
|  |  | 372.3 | 57 | 57 | 57 | 25.4813 | 0 | 0.0015833 | 407.6656 | 0 | 10387.8402 | 11415.209 | 13144.1857 | 0.36512
|  |  | 372.4 | 57 | 57 | 57 | 25.4813 | 0 | 0.0015833 | 407.6656 | 0 | 10387.8402 | 11415.209 | 13144.1857 | 0.36512
|  |  | 372.5 | 57 | 57 | 57 | 25.4813 | 0 | 0.0015833 | 407.6656 | 0 | 10387.8402 | 11415.209 | 13144.1857 | 0.36512
|  |  | 372.6 | 57 | 57 | 57 | 25.4813 | 0 | 0.0015833 | 407.6656 | 0 | 10387.8402 | 11415.209 | 13144.1857 | 0.36512
|  |  | 372.7 | 57 | 57 | 57 | 25.4813 | 0 | 0.0015833 | 407.6656 | 0 | 10387.8402 | 11415.209 | 13144.1857 | 0.36512
|  |  | 372.8 | 57 | 57 | 57 | 25.4813 | 0 | 0.0015833 | 407.6656 | 0 | 10387.8402 | 11415.209 | 13144.1857 | 0.36512
|  |  | 372.9 | 57 | 57 | 57 | 25.4813 | 0 | 0.0015833 | 407.6656 | 0 | 10387.8402 | 11415.209 | 13144.1857 | 0.36512
|  |  | 373 | 57 | 57 | 57 | 25.4813 | 0 | 0.0015833 | 407.6656 | 0 | 10387.8402 | 11415.209 | 13144.1857 | 0.36512
|  |  | 373.1 | 57 | 57 | 57 | 25.4813 | 0 | 0.0015833 | 407.6656 | 0 | 10387.8402 | 11415.209 | 13144.1857 | 0.36512
|  |  | 373.2 | 57 | 57 | 57 | 25.4813 | 0 | 0.0015833 | 407.6656 | 0 | 10387.8402 | 11415.209 | 13144.1857 | 0.36512
|  |  | 373.3 | 57 | 57 | 57 | 25.4813 | 0 | 0.0015833 | 407.6656 | 0 | 10387.8402 | 11415.209 | 13144.1857 | 0.36512
|  |  | 373.4 | 57 | 57 | 57 | 25.4813 | 0 | 0.0015833 | 407.6656 | 0 | 10387.8402 | 11415.209 | 13144.1857 | 0.36512
|  |  | 373.5 | 57 | 57 | 57 | 25.4813 | 0 | 0.0015833 | 407.6656 | 0 | 10387.8402 | 11415.209 | 13144.1857 | 0.36512
|  |  | 373.6 | 57 | 57 | 57 | 25.4813 | 0 | 0.0015833 | 407.6656 | 0 | 10387.8402 | 11415.209 | 13144.1857 | 0.36512
|  |  | 373.7 | 57 | 57 | 57 | 25.4813 | 0 | 0.0015833 | 407.6656 | 0 | 10387.8402 | 11415.209 | 13144.1857 | 0.36512
|  |  | 373.8 | 57 | 57 | 57 | 25.4813 | 0 | 0.0015833 | 407.6656 | 0 | 10387.8402 | 11415.209 | 13144.1857 | 0.36512
|  |  | 373.9 | 57 | 57 | 57 | 25.4813 | 0 | 0.0015833 | 407.6656 | 0 | 10387.8402 | 11415.209 | 13144.1857 | 0.36512
|  |  | 374 | 57 | 57 | 57 | 25.4813 | 0 | 0.0015833 | 407.6656 | 0 | 10387.8402 | 11415.209 | 13144.1857 | 0.36512
|  |  | 374.1 | 57 | 57 | 57 | 25.4813 | 0 | 0.0015833 | 407.6656 | 0 | 10387.8402 | 11415.209 | 13144.1857 | 0.36512
|  |  | 374.2 | 57 | 57 | 57 | 25.4813 | 0 | 0.0015833 | 407.6656 | 0 | 10387.8402 | 11415.209 | 13144.1857 | 0.36512
|  |  | 374.3 | 57 | 57 | 57 | 25.4813 | 0 | 0.0015833 | 407.6656 | 0 | 10387.8402 | 11415.209 | 13144.1857 | 0.36512
|  |  | 374.4 | 57 | 57 | 57 | 25.4813 | 0 | 0.0015833 | 407.6656 | 0 | 10387.8402 | 11415.209 | 13144.1857 | 0.36512
|  |  | 374.5 | 57 | 57 | 57 | 25.4813 | 0 | 0.0015833 | 407.6656 | 0 | 10387.8402 | 11415.209 | 13144.1857 | 0.36512
|  |  | 374.6 | 57 | 57 | 57 | 25.4813 | 0 | 0.0015833 | 407.6656 | 0 | 10387.8402 | 11415.209 | 13144.1857 | 0.36512
|  |  | 374.7 | 57 | 57 | 57 | 25.4813 | 0 | 0.0015833 | 407.6656 | 0 | 10387.8402 | 11415.209 | 13144.1857 | 0.36512
|  |  | 374.8 | 57 | 57 | 57 | 25.4813 | 0 | 0.0015833 | 407.6656 | 0 | 10387.8402 | 11415.209 | 13144.1857 | 0.36512
|  |  | 374.9 | 57 | 57 | 57 | 25.4813 | 0 | 0.0015833 | 407.6656 | 0 | 10387.8402 | 11415.209 | 13144.1857 | 0.36512
|  |  | 375 | 57 | 57 | 57 | 25.4813 | 0 | 0.0015833 | 407.6656 | 0 | 10387.8402 | 11415.209 | 13144.1857 | 0.36512
|  |  | 375.1 | 57 | 57 | 57 | 25.4813 | 0 | 0.0015833 | 407.6656 | 0 | 10387.8402 | 11415.209 | 13144.1857 | 0.36512
|  |  | 375.2 | 57 | 57 | 57 | 25.4813 | 0 | 0.0015833 | 407.6656 | 0 | 10387.8402 | 11415.209 | 13144.1857 | 0.36512
|  |  | 375.3 | 57 | 57 | 57 | 25.4813 | 0 | 0.0015833 | 407.6656 | 0 | 10387.8402 | 11415.209 | 13144.1857 | 0.36512
|  |  | 375.4 | 57 | 57 | 57 | 25.4813 | 0 | 0.0015833 | 407.6656 | 0 | 10387.8402 | 11415.209 | 13144.1857 | 0.36512
|  |  | 375.5 | 57 | 57 | 57 | 25.4813 | -7.9714e-05 | 0.0015833 | 407.6656 | -0.14431 | 10384.1628 | 11411.1679 | 13139.745 | 0.36499
|  |  | 375.6 | 57 | 57 | 57 | 25.4813 | -0.0010502 | 0.0015833 | 407.6653 | -1.9013 | 10339.3796 | 11361.9556 | 13085.6655 | 0.36349
|  |  | 375.7 | 57 | 57 | 56.9995 | 25.4811 | -0.0037259 | 0.0015833 | 407.6623 | -6.7453 | 10215.7948 | 11226.1482 | 12936.4265 | 0.35935
|  |  | 375.8 | 57 | 56.9998 | 56.9983 | 25.4805 | -0.0081897 | 0.0015833 | 407.6539 | -14.8266 | 10009.444 | 10999.389 | 12687.2407 | 0.35242
|  |  | 375.9 | 57 | 56.9978 | 56.9959 | 25.4794 | -0.014442 | 0.0015833 | 407.6373 | -26.1452 | 9720.2034 | 10681.5422 | 12337.9585 | 0.34272
|  |  | 376 | 56.9991 | 56.9938 | 56.9918 | 25.4776 | -0.022322 | 0.0015833 | 407.6098 | -40.4124 | 9355.3203 | 10280.5718 | 11897.3316 | 0.33048
|  |  | 376.1 | 56.99 | 56.9878 | 56.9859 | 25.475 | -0.03021 | 0.0015831 | 407.5692 | -54.6916 | 8989.5461 | 9878.6221 | 11455.6287 | 0.31821
|  |  | 376.2 | 56.98 | 56.9799 | 56.9783 | 25.4716 | -0.036475 | 0.0015828 | 407.5176 | -66.034 | 8698.1309 | 9558.3856 | 11103.7204 | 0.30844
|  |  | 376.3 | 56.97 | 56.97 | 56.9696 | 25.4677 | -0.040952 | 0.0015825 | 407.4578 | -74.1391 | 8488.8528 | 9328.4097 | 10850.9997 | 0.30142
|  |  | 376.4 | 56.96 | 56.96 | 56.96 | 25.4634 | -0.043641 | 0.0015822 | 407.3926 | -79.0069 | 8361.8155 | 9188.8082 | 10697.5914 | 0.29716
|  |  | 376.5 | 56.95 | 56.95 | 56.95 | 25.4589 | -0.044621 | 0.0015819 | 407.3246 | -80.7818 | 8313.4365 | 9135.6445 | 10639.1697 | 0.29553
|  |  | 376.6 | 56.94 | 56.94 | 56.94 | 25.4545 | -0.044704 | 0.0015817 | 407.2565 | -80.9321 | 8306.4157 | 9127.9293 | 10630.6916 | 0.2953
|  |  | 376.7 | 56.93 | 56.93 | 56.93 | 25.45 | -0.044704 | 0.0015814 | 407.1883 | -80.9321 | 8303.2216 | 9124.4194 | 10626.8345 | 0.29519
|  |  | 376.8 | 56.92 | 56.92 | 56.92 | 25.4455 | -0.044704 | 0.0015811 | 407.1201 | -80.9321 | 8300.0285 | 9120.9104 | 10622.9785 | 0.29508
|  |  | 376.9 | 56.91 | 56.91 | 56.91 | 25.4411 | -0.044704 | 0.0015808 | 407.0519 | -80.9321 | 8296.8362 | 9117.4024 | 10619.1236 | 0.29498
|  |  | 377 | 56.9 | 56.9 | 56.9 | 25.4366 | -0.044704 | 0.0015806 | 406.9838 | -80.9321 | 8293.6448 | 9113.8954 | 10615.2697 | 0.29487
|  |  | 377.1 | 56.89 | 56.89 | 56.89 | 25.4321 | -0.044704 | 0.0015803 | 406.9157 | -80.9321 | 8290.4543 | 9110.3894 | 10611.4169 | 0.29476
|  |  | 377.2 | 56.88 | 56.88 | 56.88 | 25.4277 | -0.044704 | 0.00158 | 406.8475 | -80.9321 | 8287.2648 | 9106.8844 | 10607.5652 | 0.29465
|  |  | 377.3 | 56.87 | 56.87 | 56.87 | 25.4232 | -0.044704 | 0.0015797 | 406.7794 | -80.9321 | 8284.0761 | 9103.3803 | 10603.7146 | 0.29455
|  |  | 377.4 | 56.86 | 56.86 | 56.86 | 25.4187 | -0.044704 | 0.0015794 | 406.7113 | -80.9321 | 8280.8883 | 9099.8773 | 10599.8651 | 0.29444
|  |  | 377.5 | 56.85 | 56.85 | 56.85 | 25.4142 | -0.044838 | 0.0015792 | 406.6432 | -81.1741 | 8271.5499 | 9089.6153 | 10588.5882 | 0.29413
|  |  | 377.6 | 56.84 | 56.84 | 56.84 | 25.4097 | -0.046753 | 0.0015789 | 406.5747 | -84.6415 | 8180.2415 | 8989.2764 | 10478.3257 | 0.29106
|  |  | 377.7 | 56.83 | 56.83 | 56.8291 | 25.4049 | -0.052104 | 0.0015786 | 406.5009 | -94.3294 | 7930.682 | 8715.0352 | 10176.9617 | 0.28269
|  |  | 377.8 | 56.82 | 56.8197 | 56.8167 | 25.3993 | -0.061032 | 0.0015783 | 406.4161 | -110.4918 | 7516.2761 | 8259.6441 | 9676.532 | 0.26879
|  |  | 377.9 | 56.81 | 56.8058 | 56.8018 | 25.3927 | -0.073536 | 0.0015781 | 406.3151 | -133.1288 | 6936.9313 | 7623.0014 | 8976.9246 | 0.24936
|  |  | 378 | 56.7985 | 56.7878 | 56.7838 | 25.3846 | -0.089348 | 0.0015777 | 406.1923 | -161.7563 | 6204.9137 | 6818.5865 | 8092.9522 | 0.2248
|  |  | 378.1 | 56.7701 | 56.7658 | 56.7618 | 25.3748 | -0.10517 | 0.0015769 | 406.0433 | -190.4078 | 5471.7104 | 6012.8686 | 7207.5479 | 0.20021
|  |  | 378.2 | 56.7401 | 56.7398 | 56.7367 | 25.3636 | -0.1177 | 0.0015761 | 405.8725 | -213.0927 | 4889.5854 | 5373.1708 | 6504.5833 | 0.18068
|  |  | 378.3 | 56.7101 | 56.7101 | 56.7092 | 25.3513 | -0.12666 | 0.0015753 | 405.6855 | -229.3031 | 4471.5181 | 4913.7561 | 5999.732 | 0.16666
|  |  | 378.4 | 56.6801 | 56.6801 | 56.68 | 25.3382 | -0.13204 | 0.0015744 | 405.4876 | -239.0389 | 4217.5205 | 4634.6379 | 5693.0087 | 0.15814
|  |  | 378.5 | 56.6501 | 56.6501 | 56.6501 | 25.3249 | -0.13397 | 0.0015736 | 405.2845 | -242.5422 | 4121.4276 | 4529.0413 | 5576.9684 | 0.15492
|  |  | 378.6 | 56.6201 | 56.6201 | 56.6201 | 25.3115 | -0.13411 | 0.0015728 | 405.081 | -242.7962 | 4107.6648 | 4513.9174 | 5560.3487 | 0.15445
|  |  | 378.7 | 56.5901 | 56.5901 | 56.5901 | 25.298 | -0.13411 | 0.0015719 | 404.8777 | -242.7962 | 4100.3436 | 4505.8721 | 5551.5078 | 0.15421
|  |  | 378.8 | 56.5601 | 56.5601 | 56.5601 | 25.2846 | -0.13411 | 0.0015711 | 404.6744 | -242.7962 | 4093.0305 | 4497.8357 | 5542.6766 | 0.15396
|  |  | 378.9 | 56.5301 | 56.5301 | 56.5301 | 25.2712 | -0.13411 | 0.0015703 | 404.4712 | -242.7962 | 4085.7256 | 4489.8083 | 5533.8553 | 0.15372
|  |  | 379 | 56.5001 | 56.5001 | 56.5001 | 25.2578 | -0.13411 | 0.0015694 | 404.2682 | -242.7962 | 4078.4289 | 4481.79 | 5525.044 | 0.15347
|  |  | 379.1 | 56.4701 | 56.4701 | 56.4701 | 25.2444 | -0.13411 | 0.0015686 | 404.0653 | -242.7962 | 4071.1405 | 4473.7808 | 5516.2426 | 0.15323
|  |  | 379.2 | 56.4401 | 56.4401 | 56.4401 | 25.231 | -0.13411 | 0.0015678 | 403.8624 | -242.7962 | 4063.8602 | 4465.7805 | 5507.4511 | 0.15298
|  |  | 379.3 | 56.4101 | 56.4101 | 56.4101 | 25.2176 | -0.13411 | 0.0015669 | 403.6597 | -242.7962 | 4056.5881 | 4457.7891 | 5498.6693 | 0.15274
|  |  | 379.4 | 56.3801 | 56.3801 | 56.3801 | 25.2042 | -0.13411 | 0.0015661 | 403.4571 | -242.7962 | 4049.3241 | 4449.8067 | 5489.8974 | 0.1525
|  |  | 379.5 | 56.3501 | 56.3501 | 56.3501 | 25.1908 | -0.13404 | 0.0015653 | 403.2546 | -242.6737 | 4045.1546 | 4445.2248 | 5484.8624 | 0.15236
|  |  | 379.6 | 56.3201 | 56.3201 | 56.3201 | 25.1774 | -0.13309 | 0.0015644 | 403.0524 | -240.9385 | 4081.5987 | 4485.2733 | 5528.8718 | 0.15358
|  |  | 379.7 | 56.2901 | 56.2901 | 56.2906 | 25.1641 | -0.13041 | 0.0015636 | 402.853 | -236.0947 | 4196.3301 | 4611.3518 | 5667.4196 | 0.15743
|  |  | 379.8 | 56.2601 | 56.2603 | 56.2618 | 25.1513 | -0.12595 | 0.0015628 | 402.6591 | -228.0135 | 4392.5597 | 4826.9887 | 5904.3832 | 0.16401
|  |  | 379.9 | 56.2301 | 56.2323 | 56.2342 | 25.1389 | -0.11969 | 0.0015619 | 402.4734 | -216.695 | 4670.2715 | 5132.1664 | 6239.7433 | 0.17333
|  |  | 380 | 56.2009 | 56.2062 | 56.2082 | 25.1273 | -0.11179 | 0.0015611 | 402.2985 | -202.3844 | 5023.3091 | 5520.1199 | 6666.0658 | 0.18517
|  |  | 380.1 | 56.1801 | 56.1822 | 56.1842 | 25.1166 | -0.10388 | 0.0015606 | 402.1367 | -188.0616 | 5376.8358 | 5908.6108 | 7092.9789 | 0.19703
|  |  | 380.2 | 56.1601 | 56.1602 | 56.1618 | 25.1066 | -0.097613 | 0.00156 | 401.9858 | -176.7191 | 5655.6712 | 6215.0233 | 7429.696 | 0.20638
|  |  | 380.3 | 56.1401 | 56.1401 | 56.1405 | 25.0971 | -0.093136 | 0.0015594 | 401.843 | -168.6138 | 5853.3671 | 6432.2716 | 7668.4303 | 0.21301
|  |  | 380.4 | 56.1201 | 56.1201 | 56.1201 | 25.0879 | -0.090447 | 0.0015589 | 401.7056 | -163.7459 | 5969.918 | 6560.3495 | 7809.1753 | 0.21692
|  |  | 380.5 | 56.1001 | 56.1001 | 56.1001 | 25.079 | -0.089312 | 0.0015583 | 401.571 | -161.6914 | 6015.9365 | 6610.9192 | 7864.7464 | 0.21847
|  |  | 380.6 | 56.0801 | 56.0801 | 56.0801 | 25.0701 | -0.087294 | 0.0015578 | 401.4372 | -158.0363 | 6102.077 | 6705.5791 | 7968.7683 | 0.22135
|  |  | 380.7 | 56.0601 | 56.0601 | 56.061 | 25.0615 | -0.081942 | 0.0015572 | 401.3087 | -148.3486 | 6339.5652 | 6966.5552 | 8255.5551 | 0.22932
|  |  | 380.8 | 56.0401 | 56.0404 | 56.0435 | 25.0537 | -0.073015 | 0.0015567 | 401.1911 | -132.1863 | 6739.5587 | 7406.1084 | 8738.5807 | 0.24274
|  |  | 380.9 | 56.0201 | 56.0244 | 56.0284 | 25.0469 | -0.060511 | 0.0015561 | 401.0895 | -109.5495 | 7302.1777 | 8024.3711 | 9417.9902 | 0.26161
|  |  | 381 | 56.0019 | 56.0124 | 56.0164 | 25.0416 | -0.044764 | 0.0015556 | 401.0094 | -81.0407 | 8012.5212 | 8804.9684 | 10275.7895 | 0.28544
|  |  | 381.1 | 56 | 56.0044 | 56.0083 | 25.038 | -0.029003 | 0.0015556 | 400.9551 | -52.5078 | 8724.4119 | 9587.2658 | 11135.4569 | 0.30932
|  |  | 381.2 | 56 | 56.0004 | 56.0034 | 25.0358 | -0.016473 | 0.0015556 | 400.9224 | -29.8227 | 9290.7699 | 10209.6372 | 11819.3816 | 0.32832
|  |  | 381.3 | 56 | 56 | 56.001 | 25.0347 | -0.0075188 | 0.0015556 | 400.9057 | -13.6121 | 9695.7668 | 10654.6888 | 12308.4493 | 0.3419
|  |  | 381.4 | 56 | 56 | 56.0001 | 25.0343 | -0.002141 | 0.0015556 | 400.8998 | -3.8761 | 9939.2001 | 10922.1979 | 12602.4153 | 0.35007
|  |  | 381.5 | 56 | 56 | 56 | 25.0342 | -0.0001731 | 0.0015556 | 400.8993 | -0.31338 | 10028.3637 | 11020.1799 | 12710.0878 | 0.35306
|  |  | 381.6 | 56 | 56 | 56 | 25.0342 | 0 | 0.0015556 | 400.8993 | 0 | 10036.2089 | 11028.801 | 12719.5616 | 0.35332
|  |  | 381.7 | 56 | 56 | 56 | 25.0342 | 0 | 0.0015556 | 400.8993 | 0 | 10036.2089 | 11028.801 | 12719.5616 | 0.35332
|  |  | 381.8 | 56 | 56 | 56 | 25.0342 | 0 | 0.0015556 | 400.8993 | 0 | 10036.2089 | 11028.801 | 12719.5616 | 0.35332
|  |  | 381.9 | 56 | 56 | 56 | 25.0342 | 0 | 0.0015556 | 400.8993 | 0 | 10036.2089 | 11028.801 | 12719.5616 | 0.35332
|  |  | 382 | 56 | 56 | 56 | 25.0342 | 0 | 0.0015556 | 400.8993 | 0 | 10036.2089 | 11028.801 | 12719.5616 | 0.35332
|  |  | 382.1 | 56 | 56 | 56 | 25.0342 | 0 | 0.0015556 | 400.8993 | 0 | 10036.2089 | 11028.801 | 12719.5616 | 0.35332
|  |  | 382.2 | 56 | 56 | 56 | 25.0342 | 0 | 0.0015556 | 400.8993 | 0 | 10036.2089 | 11028.801 | 12719.5616 | 0.35332
|  |  | 382.3 | 56 | 56 | 56 | 25.0342 | 0 | 0.0015556 | 400.8993 | 0 | 10036.2089 | 11028.801 | 12719.5616 | 0.35332
|  |  | 382.4 | 56 | 56 | 56 | 25.0342 | 0 | 0.0015556 | 400.8993 | 0 | 10036.2089 | 11028.801 | 12719.5616 | 0.35332
|  |  | 382.5 | 56 | 56 | 56 | 25.0342 | 6.6542e-05 | 0.0015556 | 400.8993 | 0.12047 | 10039.2248 | 11032.1151 | 12723.2034 | 0.35342
|  |  | 382.6 | 56 | 56 | 56 | 25.0343 | 0.0010238 | 0.0015556 | 400.8995 | 1.8535 | 10082.6205 | 11079.8028 | 12775.6074 | 0.35488
|  |  | 382.7 | 56 | 56 | 56.0005 | 25.0344 | 0.0036993 | 0.0015556 | 400.9024 | 6.6973 | 10204.0311 | 11213.221 | 12922.2209 | 0.35895
|  |  | 382.8 | 56 | 56.0001 | 56.0017 | 25.035 | 0.008163 | 0.0015556 | 400.9106 | 14.7784 | 10406.7702 | 11436.0113 | 13167.0453 | 0.36575
|  |  | 382.9 | 56 | 56.0021 | 56.0041 | 25.0361 | 0.014415 | 0.0015556 | 400.9269 | 26.0967 | 10690.9954 | 11748.3466 | 13510.271 | 0.37529
|  |  | 383 | 56.0007 | 56.0061 | 56.0081 | 25.0379 | 0.022322 | 0.0015556 | 400.9538 | 40.4114 | 11050.849 | 12143.7901 | 13944.8243 | 0.38736
|  |  | 383.1 | 56.01 | 56.0121 | 56.0141 | 25.0405 | 0.030235 | 0.0015558 | 400.9938 | 54.7383 | 11411.7788 | 12540.4162 | 14380.6772 | 0.39946
|  |  | 383.2 | 56.02 | 56.0201 | 56.0217 | 25.0439 | 0.036501 | 0.0015561 | 401.0446 | 66.0809 | 11698.6545 | 12855.6642 | 14727.1036 | 0.40909
|  |  | 383.3 | 56.03 | 56.03 | 56.0304 | 25.0478 | 0.040978 | 0.0015564 | 401.1034 | 74.1862 | 11904.9794 | 13082.3949 | 14976.2582 | 0.41601
|  |  | 383.4 | 56.04 | 56.04 | 56.04 | 25.0521 | 0.043667 | 0.0015567 | 401.1676 | 79.0543 | 12030.5757 | 13220.4129 | 15127.9262 | 0.42022
|  |  | 383.5 | 56.05 | 56.05 | 56.05 | 25.0566 | 0.044768 | 0.0015569 | 401.2345 | 81.0479 | 12084.3442 | 13279.4991 | 15192.8562 | 0.42202
|  |  | 383.6 | 56.06 | 56.06 | 56.06 | 25.0611 | 0.046753 | 0.0015572 | 401.302 | 84.6418 | 12178.2745 | 13382.7193 | 15306.2849 | 0.42517
|  |  | 383.7 | 56.07 | 56.07 | 56.0709 | 25.0659 | 0.052104 | 0.0015575 | 401.3749 | 94.3294 | 12425.287 | 13654.1615 | 15604.5731 | 0.43346
|  |  | 383.8 | 56.08 | 56.0803 | 56.0833 | 25.0715 | 0.061031 | 0.0015578 | 401.4586 | 110.4914 | 12835.3513 | 14104.7816 | 16099.76 | 0.44722
|  |  | 383.9 | 56.09 | 56.0942 | 56.0982 | 25.0781 | 0.073535 | 0.0015581 | 401.5583 | 133.1281 | 13408.9368 | 14735.0954 | 16792.4125 | 0.46646
|  |  | 384 | 56.1015 | 56.1122 | 56.1162 | 25.0862 | 0.089347 | 0.0015584 | 401.6796 | 161.7547 | 14134.4246 | 15532.3348 | 17668.4997 | 0.49079
|  |  | 384.1 | 56.1299 | 56.1342 | 56.1382 | 25.096 | 0.10517 | 0.0015592 | 401.827 | 190.4056 | 14862.6684 | 16332.6026 | 18547.9149 | 0.51522
|  |  | 384.2 | 56.1599 | 56.1602 | 56.1633 | 25.1072 | 0.1177 | 0.00156 | 401.9959 | 213.0909 | 15443.1288 | 16970.4712 | 19248.8694 | 0.53469
|  |  | 384.3 | 56.1899 | 56.1899 | 56.1908 | 25.1195 | 0.12666 | 0.0015608 | 402.1812 | 229.3016 | 15862.5579 | 17431.3823 | 19755.3652 | 0.54876
|  |  | 384.4 | 56.2199 | 56.2199 | 56.22 | 25.1326 | 0.13204 | 0.0015617 | 402.3773 | 239.0378 | 16120.406 | 17714.7319 | 20066.7383 | 0.55741
|  |  | 384.5 | 56.2499 | 56.2499 | 56.2499 | 25.1459 | 0.13397 | 0.0015625 | 402.5789 | 242.5417 | 16222.1697 | 17826.5601 | 20189.6264 | 0.56082
|  |  | 384.6 | 56.2799 | 56.2799 | 56.2799 | 25.1594 | 0.13411 | 0.0015633 | 402.781 | 242.7962 | 16242.3101 | 17848.6924 | 20213.9477 | 0.5615
|  |  | 384.7 | 56.3099 | 56.3099 | 56.3099 | 25.1728 | 0.13411 | 0.0015642 | 402.9833 | 242.7962 | 16256.0593 | 17863.8014 | 20230.551 | 0.56196
|  |  | 384.8 | 56.3399 | 56.3399 | 56.3399 | 25.1862 | 0.13411 | 0.001565 | 403.1856 | 242.7962 | 16269.8165 | 17878.9193 | 20247.164 | 0.56242
|  |  | 384.9 | 56.3699 | 56.3699 | 56.3699 | 25.1996 | 0.13411 | 0.0015658 | 403.3881 | 242.7962 | 16283.5819 | 17894.0461 | 20263.7869 | 0.56288
|  |  | 385 | 56.3999 | 56.3999 | 56.3999 | 25.213 | 0.13411 | 0.0015667 | 403.5907 | 242.7962 | 16297.3555 | 17909.1819 | 20280.4197 | 0.56334
|  |  | 385.1 | 56.4299 | 56.4299 | 56.4299 | 25.2264 | 0.13411 | 0.0015675 | 403.7933 | 242.7962 | 16311.1373 | 17924.3267 | 20297.0623 | 0.56381
|  |  | 385.2 | 56.4599 | 56.4599 | 56.4599 | 25.2398 | 0.13411 | 0.0015683 | 403.9961 | 242.7962 | 16324.9273 | 17939.4805 | 20313.7148 | 0.56427
|  |  | 385.3 | 56.4899 | 56.4899 | 56.4899 | 25.2532 | 0.13411 | 0.0015692 | 404.199 | 242.7962 | 16338.7254 | 17954.6433 | 20330.3773 | 0.56473
|  |  | 385.4 | 56.5199 | 56.5199 | 56.5199 | 25.2667 | 0.13411 | 0.00157 | 404.402 | 242.7962 | 16352.5317 | 17969.815 | 20347.0495 | 0.5652
|  |  | 385.5 | 56.5499 | 56.5499 | 56.5499 | 25.2801 | 0.13404 | 0.0015708 | 404.6051 | 242.6595 | 16362.8903 | 17981.1982 | 20359.5584 | 0.56554
|  |  | 385.6 | 56.5799 | 56.5799 | 56.5799 | 25.2935 | 0.13307 | 0.0015717 | 404.8081 | 240.9103 | 16332.4516 | 17947.749 | 20322.8011 | 0.56452
|  |  | 385.7 | 56.6099 | 56.6099 | 56.6094 | 25.3067 | 0.13039 | 0.0015725 | 405.0085 | 236.0666 | 16223.4801 | 17828.0001 | 20191.2089 | 0.56087
|  |  | 385.8 | 56.6399 | 56.6397 | 56.6382 | 25.3195 | 0.12593 | 0.0015733 | 405.2036 | 227.9856 | 16032.0578 | 17617.6459 | 19960.0504 | 0.55445
|  |  | 385.9 | 56.6699 | 56.6677 | 56.6658 | 25.3319 | 0.11968 | 0.0015742 | 405.3907 | 216.6673 | 15757.8877 | 17316.3601 | 19628.9671 | 0.54525
|  |  | 386 | 56.699 | 56.6937 | 56.6917 | 25.3435 | 0.11179 | 0.001575 | 405.567 | 202.3852 | 15407.6186 | 16931.449 | 19205.9879 | 0.5335
|  |  | 386.1 | 56.7199 | 56.7177 | 56.7158 | 25.3542 | 0.10389 | 0.0015756 | 405.7302 | 188.0908 | 15055.8688 | 16544.9108 | 18781.2206 | 0.5217
|  |  | 386.2 | 56.7399 | 56.7397 | 56.7382 | 25.3643 | 0.097629 | 0.0015761 | 405.8827 | 176.7481 | 14777.9929 | 16239.5526 | 18445.6622 | 0.51238
|  |  | 386.3 | 56.7599 | 56.7599 | 56.7595 | 25.3737 | 0.093152 | 0.0015767 | 406.027 | 168.6427 | 14581.5218 | 16023.6503 | 18208.407 | 0.50579
|  |  | 386.4 | 56.7799 | 56.7799 | 56.7799 | 25.3829 | 0.090463 | 0.0015772 | 406.1659 | 163.7745 | 14466.7311 | 15897.5067 | 18069.7876 | 0.50194
|  |  | 386.5 | 56.7999 | 56.7999 | 56.7999 | 25.3918 | 0.089487 | 0.0015778 | 406.3022 | 162.0069 | 14430.4141 | 15857.5979 | 18025.9318 | 0.50072
|  |  | 386.6 | 56.8199 | 56.8199 | 56.8199 | 25.4008 | 0.089408 | 0.0015783 | 406.4383 | 161.8641 | 14435.3241 | 15862.9935 | 18031.861 | 0.50089
|  |  | 386.7 | 56.8399 | 56.8399 | 56.8399 | 25.4097 | 0.089408 | 0.0015789 | 406.5744 | 161.8641 | 14443.8639 | 15872.3779 | 18042.1735 | 0.50117
|  |  | 386.8 | 56.8599 | 56.8599 | 56.8599 | 25.4187 | 0.089408 | 0.0015794 | 406.7106 | 161.8641 | 14452.4072 | 15881.7661 | 18052.4902 | 0.50146
|  |  | 386.9 | 56.8799 | 56.8799 | 56.8799 | 25.4276 | 0.089408 | 0.00158 | 406.8468 | 161.8641 | 14460.9541 | 15891.1584 | 18062.8114 | 0.50174
|  |  | 387 | 56.8999 | 56.8999 | 56.8999 | 25.4365 | 0.089408 | 0.0015806 | 406.983 | 161.8641 | 14469.5047 | 15900.5546 | 18073.137 | 0.50203
|  |  | 387.1 | 56.9199 | 56.9199 | 56.9199 | 25.4455 | 0.089408 | 0.0015811 | 407.1193 | 161.8641 | 14478.059 | 15909.9549 | 18083.4669 | 0.50232
|  |  | 387.2 | 56.9399 | 56.9399 | 56.9399 | 25.4544 | 0.089408 | 0.0015817 | 407.2557 | 161.8641 | 14486.6169 | 15919.3593 | 18093.8014 | 0.50261
|  |  | 387.3 | 56.9599 | 56.9599 | 56.9599 | 25.4634 | 0.089408 | 0.0015822 | 407.3921 | 161.8641 | 14495.1786 | 15928.7677 | 18104.1404 | 0.50289
|  |  | 387.4 | 56.9799 | 56.9799 | 56.9799 | 25.4723 | 0.089408 | 0.0015828 | 407.5285 | 161.8641 | 14503.744 | 15938.1803 | 18114.4838 | 0.50318
|  |  | 387.5 | 56.9999 | 56.9999 | 56.9999 | 25.4812 | 0.089408 | 0.0015833 | 407.665 | 161.8641 | 14512.3131 | 15947.5968 | 18124.8316 | 0.50347
|  |  | 387.6 | 57.0199 | 57.0199 | 57.0199 | 25.4902 | 0.089408 | 0.0015839 | 407.8016 | 161.8641 | 14520.8858 | 15957.0174 | 18135.1839 | 0.50376
|  |  | 387.7 | 57.0399 | 57.0399 | 57.0399 | 25.4991 | 0.089408 | 0.0015844 | 407.9382 | 161.8641 | 14529.4622 | 15966.442 | 18145.5406 | 0.50404
|  |  | 387.8 | 57.0599 | 57.0599 | 57.0599 | 25.5081 | 0.089408 | 0.001585 | 408.0748 | 161.8641 | 14538.0422 | 15975.8705 | 18155.9017 | 0.50433
|  |  | 387.9 | 57.0799 | 57.0799 | 57.0799 | 25.517 | 0.089408 | 0.0015856 | 408.2115 | 161.8641 | 14546.6257 | 15985.303 | 18166.267 | 0.50462
|  |  | 388 | 57.0999 | 57.0999 | 57.0999 | 25.526 | 0.089408 | 0.0015861 | 408.3482 | 161.8641 | 14555.2129 | 15994.7395 | 18176.6368 | 0.50491
|  |  | 388.1 | 57.1199 | 57.1199 | 57.1199 | 25.5349 | 0.089408 | 0.0015867 | 408.485 | 161.8641 | 14563.8038 | 16004.18 | 18187.011 | 0.50519
|  |  | 388.2 | 57.1399 | 57.1399 | 57.1399 | 25.5438 | 0.089408 | 0.0015872 | 408.6219 | 161.8641 | 14572.3984 | 16013.6246 | 18197.3897 | 0.50548
|  |  | 388.3 | 57.1599 | 57.1599 | 57.1599 | 25.5528 | 0.089408 | 0.0015878 | 408.7588 | 161.8641 | 14580.9966 | 16023.0732 | 18207.7728 | 0.50577
|  |  | 388.4 | 57.1799 | 57.1799 | 57.1799 | 25.5617 | 0.089408 | 0.0015883 | 408.8957 | 161.8641 | 14589.5987 | 16032.526 | 18218.1604 | 0.50606
|  |  | 388.5 | 57.1999 | 57.1999 | 57.1999 | 25.5707 | 0.089337 | 0.0015889 | 409.0327 | 161.7362 | 14594.9339 | 16038.3889 | 18224.6032 | 0.50624
|  |  | 388.6 | 57.2199 | 57.2199 | 57.2199 | 25.5796 | 0.088376 | 0.0015894 | 409.1695 | 159.9959 | 14559.0103 | 15998.9124 | 18181.2224 | 0.50503
|  |  | 388.7 | 57.2399 | 57.2399 | 57.2395 | 25.5883 | 0.085701 | 0.00159 | 409.3036 | 155.1523 | 14443.482 | 15871.9582 | 18041.7124 | 0.50116
|  |  | 388.8 | 57.2599 | 57.2598 | 57.2582 | 25.5967 | 0.081237 | 0.0015906 | 409.4323 | 147.0714 | 14244.6687 | 15653.4821 | 17801.6287 | 0.49449
|  |  | 388.9 | 57.2799 | 57.2778 | 57.2758 | 25.6046 | 0.074985 | 0.0015911 | 409.5528 | 135.7532 | 13962.3293 | 15343.219 | 17460.6802 | 0.48502
|  |  | 389 | 57.2991 | 57.2938 | 57.2918 | 25.6117 | 0.067087 | 0.0015916 | 409.6624 | 121.4535 | 13602.7914 | 14948.1224 | 17026.5082 | 0.47296
|  |  | 389.1 | 57.31 | 57.3078 | 57.3058 | 25.618 | 0.059181 | 0.0015919 | 409.7587 | 107.1416 | 13241.9486 | 14551.5919 | 16590.7603 | 0.46085
|  |  | 389.2 | 57.32 | 57.3198 | 57.3183 | 25.6236 | 0.052916 | 0.0015922 | 409.8441 | 95.7988 | 12956.3669 | 14237.7658 | 16245.8965 | 0.45127
|  |  | 389.3 | 57.33 | 57.33 | 57.3295 | 25.6286 | 0.048439 | 0.0015925 | 409.9212 | 87.6932 | 12753.1505 | 14014.4511 | 16000.4957 | 0.44446
|  |  | 389.4 | 57.34 | 57.34 | 57.3399 | 25.6332 | 0.04575 | 0.0015928 | 409.9929 | 82.825 | 12632.5194 | 13881.8894 | 15854.8236 | 0.44041
|  |  | 389.5 | 57.35 | 57.35 | 57.35 | 25.6377 | 0.044707 | 0.0015931 | 410.0618 | 80.9372 | 12588.0988 | 13833.0756 | 15801.182 | 0.43892
|  |  | 389.6 | 57.36 | 57.36 | 57.3599 | 25.6422 | 0.043671 | 0.0015933 | 410.1302 | 79.0618 | 12543.9528 | 13784.5636 | 15747.872 | 0.43744
|  |  | 389.7 | 57.37 | 57.37 | 57.3695 | 25.6465 | 0.040995 | 0.0015936 | 410.196 | 74.2183 | 12423.5111 | 13652.21 | 15602.4286 | 0.4334
|  |  | 389.8 | 57.38 | 57.3798 | 57.3783 | 25.6504 | 0.036532 | 0.0015939 | 410.2563 | 66.1374 | 12219.6794 | 13428.2191 | 15356.2847 | 0.42656
|  |  | 389.9 | 57.39 | 57.3878 | 57.3858 | 25.6538 | 0.03028 | 0.0015942 | 410.3083 | 54.8193 | 11932.2742 | 13112.3892 | 15009.2189 | 0.41692
|  |  | 390 | 57.3992 | 57.3938 | 57.3918 | 25.6564 | 0.022383 | 0.0015944 | 410.3494 | 40.5216 | 11567.743 | 12711.8055 | 14569.0171 | 0.40469
|  |  | 390.1 | 57.4 | 57.3978 | 57.3959 | 25.6582 | 0.014478 | 0.0015944 | 410.3771 | 26.2116 | 11202.1001 | 12310.0001 | 14127.4726 | 0.39243
|  |  | 390.2 | 57.4 | 57.3998 | 57.3983 | 25.6593 | 0.008213 | 0.0015944 | 410.3939 | 14.8688 | 10911.9562 | 11991.1606 | 13777.0996 | 0.3827
|  |  | 390.3 | 57.4 | 57.4 | 57.3995 | 25.6599 | 0.0037358 | 0.0015944 | 410.4024 | 6.7632 | 10704.4216 | 11763.1007 | 13526.4843 | 0.37574
|  |  | 390.4 | 57.4 | 57.4 | 57.4 | 25.6601 | 0.0010467 | 0.0015944 | 410.4054 | 1.8949 | 10579.6591 | 11625.9991 | 13375.8231 | 0.37155
|  |  | 390.5 | 57.4 | 57.4 | 57.4 | 25.6601 | -6.8953e-05 | 0.0015944 | 410.4056 | -0.12483 | 10527.8437 | 11569.059 | 13313.2517 | 0.36981
|  |  | 390.6 | 57.4 | 57.4 | 57.3999 | 25.6601 | -0.0020684 | 0.0015944 | 410.4052 | -3.7447 | 10434.9349 | 11466.9614 | 13201.0565 | 0.3667
|  |  | 390.7 | 57.4 | 57.4 | 57.3991 | 25.6597 | -0.0074192 | 0.0015944 | 410.3992 | -13.4318 | 10186.0588 | 11193.4712 | 12900.5178 | 0.35835
|  |  | 390.8 | 57.4 | 57.3997 | 57.3966 | 25.6586 | -0.016346 | 0.0015944 | 410.3823 | -29.5934 | 9770.5039 | 10736.8175 | 12398.7005 | 0.34441
|  |  | 390.9 | 57.4 | 57.3957 | 57.3918 | 25.6564 | -0.02885 | 0.0015944 | 410.349 | -52.2297 | 9188.0571 | 10096.766 | 11695.3473 | 0.32487
|  |  | 391 | 57.3984 | 57.3877 | 57.3837 | 25.6528 | -0.044642 | 0.0015944 | 410.2936 | -80.8207 | 8451.9089 | 9287.8119 | 10806.3867 | 0.30018
|  |  | 391.1 | 57.3801 | 57.3757 | 57.3718 | 25.6475 | -0.060449 | 0.0015939 | 410.2117 | -109.4364 | 7714.1301 | 8477.0661 | 9915.4572 | 0.27543
|  |  | 391.2 | 57.3601 | 57.3597 | 57.3567 | 25.6407 | -0.07298 | 0.0015933 | 410.1078 | -132.1221 | 7127.754 | 7832.6967 | 9207.359 | 0.25576
|  |  | 391.3 | 57.3401 | 57.3401 | 57.3391 | 25.6329 | -0.081934 | 0.0015928 | 409.9875 | -148.3333 | 6706.9514 | 7370.2762 | 8699.2046 | 0.24164
|  |  | 391.4 | 57.3201 | 57.3201 | 57.32 | 25.6243 | -0.087312 | 0.0015922 | 409.8561 | -158.0699 | 6451.8543 | 7089.9497 | 8391.1536 | 0.23309
|  |  | 391.5 | 57.3001 | 57.3001 | 57.3001 | 25.6154 | -0.089258 | 0.0015917 | 409.7193 | -161.5919 | 6355.8905 | 6984.4951 | 8275.2693 | 0.22987
|  |  | 391.6 | 57.2801 | 57.2801 | 57.2801 | 25.6065 | -0.089408 | 0.0015911 | 409.5821 | -161.8641 | 6343.1865 | 6970.5346 | 8259.9281 | 0.22944
|  |  | 391.7 | 57.2601 | 57.2601 | 57.2601 | 25.5975 | -0.089408 | 0.0015906 | 409.4449 | -161.8641 | 6337.4604 | 6964.2422 | 8253.0134 | 0.22925
|  |  | 391.8 | 57.2401 | 57.2401 | 57.2401 | 25.5886 | -0.089408 | 0.00159 | 409.3078 | -161.8641 | 6331.738 | 6957.9538 | 8246.1031 | 0.22906
|  |  | 391.9 | 57.2201 | 57.2201 | 57.2201 | 25.5797 | -0.089408 | 0.0015894 | 409.1707 | -161.8641 | 6326.0192 | 6951.6695 | 8239.1973 | 0.22887
|  |  | 392 | 57.2001 | 57.2001 | 57.2001 | 25.5707 | -0.089408 | 0.0015889 | 409.0337 | -161.8641 | 6320.3042 | 6945.3892 | 8232.2958 | 0.22867
|  |  | 392.1 | 57.1801 | 57.1801 | 57.1801 | 25.5618 | -0.089408 | 0.0015883 | 408.8967 | -161.8641 | 6314.5929 | 6939.1131 | 8225.399 | 0.22848
|  |  | 392.2 | 57.1601 | 57.1601 | 57.1601 | 25.5528 | -0.089408 | 0.0015878 | 408.7598 | -161.8641 | 6308.8854 | 6932.841 | 8218.5066 | 0.22829
|  |  | 392.3 | 57.1401 | 57.1401 | 57.1401 | 25.5439 | -0.089408 | 0.0015872 | 408.6229 | -161.8641 | 6303.1815 | 6926.5731 | 8211.6188 | 0.2281
|  |  | 392.4 | 57.1201 | 57.1201 | 57.1201 | 25.535 | -0.089408 | 0.0015867 | 408.4861 | -161.8641 | 6297.4813 | 6920.3091 | 8204.7353 | 0.22791
|  |  | 392.5 | 57.1001 | 57.1001 | 57.1001 | 25.526 | -0.089338 | 0.0015861 | 408.3493 | -161.7374 | 6295.0187 | 6917.603 | 8201.7615 | 0.22783
|  |  | 392.6 | 57.0801 | 57.0801 | 57.0801 | 25.5171 | -0.088377 | 0.0015856 | 408.2128 | -159.9983 | 6333.7107 | 6960.1216 | 8248.4853 | 0.22912
|  |  | 392.7 | 57.0601 | 57.0601 | 57.0605 | 25.5083 | -0.085702 | 0.001585 | 408.079 | -155.1548 | 6451.6764 | 7089.7543 | 8390.9388 | 0.23308
|  |  | 392.8 | 57.0401 | 57.0402 | 57.0418 | 25.5 | -0.081238 | 0.0015844 | 407.9508 | -147.0741 | 6652.3426 | 7310.2665 | 8633.2599 | 0.23981
|  |  | 392.9 | 57.0201 | 57.0222 | 57.0242 | 25.4921 | -0.074987 | 0.0015839 | 407.8307 | -135.756 | 6935.7541 | 7621.7077 | 8975.503 | 0.24932
|  |  | 393 | 57.0009 | 57.0062 | 57.0082 | 25.485 | -0.067087 | 0.0015834 | 407.7217 | -121.4541 | 7295.5156 | 8017.0501 | 9409.9451 | 0.26139
|  |  | 393.1 | 56.99 | 56.9922 | 56.9942 | 25.4787 | -0.05918 | 0.0015831 | 407.6258 | -107.1397 | 7655.9888 | 8413.1746 | 9845.2468 | 0.27348
|  |  | 393.2 | 56.98 | 56.9802 | 56.9817 | 25.4731 | -0.052915 | 0.0015828 | 407.5409 | -95.7968 | 7941.0958 | 8726.4789 | 10189.5373 | 0.28304
|  |  | 393.3 | 56.97 | 56.97 | 56.9705 | 25.4681 | -0.048437 | 0.0015825 | 407.4643 | -87.6911 | 8144.0129 | 8949.4647 | 10434.5766 | 0.28985
|  |  | 393.4 | 56.96 | 56.96 | 56.9601 | 25.4634 | -0.045748 | 0.0015822 | 407.3931 | -82.8228 | 8264.6741 | 9082.0594 | 10580.2851 | 0.2939
|  |  | 393.5 | 56.95 | 56.95 | 56.95 | 25.4589 | -0.044919 | 0.0015819 | 407.3247 | -81.3211 | 8299.706 | 9120.556 | 10622.589 | 0.29507
|  |  | 393.6 | 56.94 | 56.94 | 56.94 | 25.4544 | -0.046768 | 0.0015817 | 407.256 | -84.6692 | 8211.2698 | 9023.3734 | 10515.7949 | 0.29211
|  |  | 393.7 | 56.93 | 56.93 | 56.9291 | 25.4496 | -0.052119 | 0.0015814 | 407.182 | -94.3561 | 7961.2914 | 8748.6719 | 10213.9251 | 0.28372
|  |  | 393.8 | 56.92 | 56.9197 | 56.9167 | 25.444 | -0.061046 | 0.0015811 | 407.0971 | -110.5176 | 7546.1758 | 8292.5009 | 9712.6384 | 0.2698
|  |  | 393.9 | 56.91 | 56.9057 | 56.9018 | 25.4374 | -0.073549 | 0.0015808 | 406.9958 | -133.1536 | 6965.8298 | 7654.7581 | 9011.822 | 0.25033
|  |  | 394 | 56.8985 | 56.8878 | 56.8838 | 25.4293 | -0.089346 | 0.0015805 | 406.8728 | -161.7519 | 6233.2576 | 6849.7336 | 8127.1798 | 0.22575
|  |  | 394.1 | 56.8701 | 56.8658 | 56.8618 | 25.4195 | -0.10516 | 0.0015797 | 406.7235 | -190.3751 | 5499.4714 | 6043.3752 | 7241.0716 | 0.20114
|  |  | 394.2 | 56.8401 | 56.8398 | 56.8367 | 25.4083 | -0.11769 | 0.0015789 | 406.5525 | -213.061 | 4916.2851 | 5402.5111 | 6536.8254 | 0.18158
|  |  | 394.3 | 56.8101 | 56.8101 | 56.8092 | 25.396 | -0.12664 | 0.0015781 | 406.3652 | -229.2724 | 4497.4436 | 4942.2457 | 6031.0392 | 0.16753
|  |  | 394.4 | 56.7801 | 56.7801 | 56.78 | 25.383 | -0.13202 | 0.0015772 | 406.167 | -239.0092 | 4242.9596 | 4662.5929 | 5723.7285 | 0.15899
|  |  | 394.5 | 56.7501 | 56.7501 | 56.7501 | 25.3696 | -0.13396 | 0.0015764 | 405.9635 | -242.5276 | 4146.3005 | 4556.3742 | 5607.0046 | 0.15575
|  |  | 394.6 | 56.7201 | 56.7201 | 56.7201 | 25.3562 | -0.13411 | 0.0015756 | 405.7597 | -242.7962 | 4132.1289 | 4540.801 | 5589.8912 | 0.15527
|  |  | 394.7 | 56.6901 | 56.6901 | 56.6901 | 25.3427 | -0.13411 | 0.0015747 | 405.556 | -242.7962 | 4124.7803 | 4532.7256 | 5581.0172 | 0.15503
|  |  | 394.8 | 56.6601 | 56.6601 | 56.6601 | 25.3293 | -0.13411 | 0.0015739 | 405.3524 | -242.7962 | 4117.44 | 4524.6594 | 5572.1532 | 0.15478
|  |  | 394.9 | 56.6301 | 56.6301 | 56.6301 | 25.3159 | -0.13411 | 0.0015731 | 405.1489 | -242.7962 | 4110.108 | 4516.6022 | 5563.2991 | 0.15454
|  |  | 395 | 56.6001 | 56.6001 | 56.6001 | 25.3025 | -0.13411 | 0.0015722 | 404.9455 | -242.7962 | 4102.7842 | 4508.554 | 5554.455 | 0.15429
|  |  | 395.1 | 56.5701 | 56.5701 | 56.5701 | 25.2891 | -0.13411 | 0.0015714 | 404.7422 | -242.7962 | 4095.4684 | 4500.5148 | 5545.6206 | 0.15405
|  |  | 395.2 | 56.5401 | 56.5401 | 56.5401 | 25.2757 | -0.13411 | 0.0015706 | 404.539 | -242.7962 | 4088.1609 | 4492.4845 | 5536.7961 | 0.1538
|  |  | 395.3 | 56.5101 | 56.5101 | 56.5101 | 25.2623 | -0.13411 | 0.0015697 | 404.3359 | -242.7962 | 4080.8615 | 4484.4631 | 5527.9815 | 0.15356
|  |  | 395.4 | 56.4801 | 56.4801 | 56.4801 | 25.2489 | -0.13411 | 0.0015689 | 404.1329 | -242.7962 | 4073.5702 | 4476.4507 | 5519.1766 | 0.15331
|  |  | 395.5 | 56.4501 | 56.4501 | 56.4501 | 25.2355 | -0.13404 | 0.0015681 | 403.9301 | -242.6657 | 4069.5815 | 4472.0676 | 5514.36 | 0.15318
|  |  | 395.6 | 56.4201 | 56.4201 | 56.4201 | 25.2221 | -0.13308 | 0.0015672 | 403.7275 | -240.9227 | 4106.2728 | 4512.3877 | 5558.6678 | 0.15441
|  |  | 395.7 | 56.3901 | 56.3901 | 56.3906 | 25.2088 | -0.1304 | 0.0015664 | 403.5278 | -236.0793 | 4221.1819 | 4638.6615 | 5697.4302 | 0.15826
|  |  | 395.8 | 56.3601 | 56.3603 | 56.3618 | 25.196 | -0.12594 | 0.0015656 | 403.3336 | -227.9987 | 4417.7346 | 4854.6534 | 5934.784 | 0.16486
|  |  | 395.9 | 56.3301 | 56.3323 | 56.3342 | 25.1837 | -0.11969 | 0.0015647 | 403.1475 | -216.6807 | 4695.9153 | 5160.3465 | 6270.7104 | 0.17419
|  |  | 396 | 56.3009 | 56.3063 | 56.3083 | 25.172 | -0.11179 | 0.0015639 | 402.9723 | -202.3866 | 5049.153 | 5548.5198 | 6697.2745 | 0.18604
|  |  | 396.1 | 56.2801 | 56.2823 | 56.2842 | 25.1613 | -0.10389 | 0.0015633 | 402.8102 | -188.0799 | 5402.8939 | 5937.246 | 7124.4462 | 0.1979
|  |  | 396.2 | 56.2601 | 56.2602 | 56.2618 | 25.1513 | -0.097623 | 0.0015628 | 402.659 | -176.7369 | 5682.2281 | 6244.2067 | 7461.7656 | 0.20727
|  |  | 396.3 | 56.2401 | 56.2401 | 56.2405 | 25.1418 | -0.093146 | 0.0015622 | 402.516 | -168.6311 | 5880.279 | 6461.8451 | 7700.9287 | 0.21391
|  |  | 396.4 | 56.2201 | 56.2201 | 56.2201 | 25.1326 | -0.090457 | 0.0015617 | 402.3783 | -163.7627 | 5997.0411 | 6590.155 | 7841.9286 | 0.21783
|  |  | 396.5 | 56.2001 | 56.2001 | 56.2001 | 25.1237 | -0.089157 | 0.0015611 | 402.2435 | -161.4097 | 6050.6321 | 6649.0462 | 7906.6442 | 0.21963
|  |  | 396.6 | 56.1801 | 56.1801 | 56.1802 | 25.1148 | -0.084302 | 0.0015606 | 402.1099 | -152.6198 | 6265.8956 | 6885.5996 | 8166.593 | 0.22685
|  |  | 396.7 | 56.1601 | 56.1601 | 56.1624 | 25.1068 | -0.070925 | 0.00156 | 401.9897 | -128.403 | 6868.8936 | 7548.2347 | 8894.7635 | 0.24708
|  |  | 396.8 | 56.1401 | 56.1408 | 56.1485 | 25.1006 | -0.048608 | 0.0015594 | 401.8965 | -87.9998 | 7879.0019 | 8658.2438 | 10114.5536 | 0.28096
|  |  | 396.9 | 56.1201 | 56.1308 | 56.1406 | 25.0971 | -0.01735 | 0.0015589 | 401.8435 | -31.4102 | 9296.8027 | 10216.2667 | 11826.6667 | 0.32852
|  |  | 397 | 56.1037 | 56.1307 | 56.1407 | 25.0972 | 0.022196 | 0.0015584 | 401.8443 | 40.1833 | 11093.6335 | 12190.806 | 13996.4901 | 0.38879
|  |  | 397.1 | 56.1299 | 56.1407 | 56.1505 | 25.1015 | 0.061776 | 0.0015592 | 401.9103 | 111.8396 | 12895.913 | 14171.333 | 16172.8934 | 0.44925
|  |  | 397.2 | 56.1599 | 56.1607 | 56.1684 | 25.1095 | 0.093104 | 0.00156 | 402.0301 | 168.5549 | 14327.1087 | 15744.0755 | 17901.1819 | 0.49726
|  |  | 397.3 | 56.1899 | 56.1899 | 56.1922 | 25.1202 | 0.11549 | 0.0015608 | 402.1905 | 209.0838 | 15355.3064 | 16873.963 | 19142.8165 | 0.53174
|  |  | 397.4 | 56.2199 | 56.2199 | 56.22 | 25.1326 | 0.12894 | 0.0015617 | 402.3778 | 233.4262 | 15979.4121 | 17559.7935 | 19896.4764 | 0.55268
|  |  | 397.5 | 56.2499 | 56.2499 | 56.2499 | 25.1459 | 0.13377 | 0.0015625 | 402.5788 | 242.1735 | 16212.9091 | 17816.3836 | 20178.4436 | 0.56051
|  |  | 397.6 | 56.2799 | 56.2799 | 56.2799 | 25.1594 | 0.13411 | 0.0015633 | 402.781 | 242.7962 | 16242.3084 | 17848.6906 | 20213.9457 | 0.5615
|  |  | 397.7 | 56.3099 | 56.3099 | 56.3099 | 25.1728 | 0.13411 | 0.0015642 | 402.9832 | 242.7962 | 16256.0576 | 17863.7995 | 20230.549 | 0.56196
|  |  | 397.8 | 56.3399 | 56.3399 | 56.3399 | 25.1862 | 0.13411 | 0.001565 | 403.1856 | 242.7962 | 16269.8148 | 17878.9174 | 20247.162 | 0.56242
|  |  | 397.9 | 56.3699 | 56.3699 | 56.3699 | 25.1996 | 0.13411 | 0.0015658 | 403.3881 | 242.7962 | 16283.5802 | 17894.0442 | 20263.7849 | 0.56288
|  |  | 398 | 56.3999 | 56.3999 | 56.3999 | 25.213 | 0.13411 | 0.0015667 | 403.5906 | 242.7962 | 16297.3538 | 17909.18 | 20280.4176 | 0.56334
|  |  | 398.1 | 56.4299 | 56.4299 | 56.4299 | 25.2264 | 0.13411 | 0.0015675 | 403.7933 | 242.7962 | 16311.1356 | 17924.3248 | 20297.0603 | 0.56381
|  |  | 398.2 | 56.4599 | 56.4599 | 56.4599 | 25.2398 | 0.13411 | 0.0015683 | 403.9961 | 242.7962 | 16324.9256 | 17939.4786 | 20313.7128 | 0.56427
|  |  | 398.3 | 56.4899 | 56.4899 | 56.4899 | 25.2532 | 0.13411 | 0.0015692 | 404.199 | 242.7962 | 16338.7237 | 17954.6414 | 20330.3752 | 0.56473
|  |  | 398.4 | 56.5199 | 56.5199 | 56.5199 | 25.2666 | 0.13411 | 0.00157 | 404.402 | 242.7962 | 16352.5299 | 17969.8131 | 20347.0474 | 0.5652
|  |  | 398.5 | 56.5499 | 56.5499 | 56.5499 | 25.2801 | 0.13419 | 0.0015708 | 404.6051 | 242.9309 | 16369.7491 | 17988.7353 | 20367.841 | 0.56577
|  |  | 398.6 | 56.5799 | 56.5799 | 56.5799 | 25.2935 | 0.13515 | 0.0015717 | 404.8086 | 244.6779 | 16427.7768 | 18052.502 | 20437.9142 | 0.56772
|  |  | 398.7 | 56.6099 | 56.6099 | 56.6103 | 25.3071 | 0.13783 | 0.0015725 | 405.0148 | 249.5212 | 16564.402 | 18202.6395 | 20602.9006 | 0.5723
|  |  | 398.8 | 56.6399 | 56.64 | 56.6416 | 25.3211 | 0.14229 | 0.0015733 | 405.2266 | 257.6018 | 16783.5113 | 18443.419 | 20867.4934 | 0.57965
|  |  | 398.9 | 56.6699 | 56.672 | 56.674 | 25.3355 | 0.14854 | 0.0015742 | 405.4466 | 268.9196 | 17085.4392 | 18775.2079 | 21232.0966 | 0.58978
|  |  | 399 | 56.7007 | 56.706 | 56.708 | 25.3508 | 0.15643 | 0.001575 | 405.6777 | 283.2054 | 17463.7091 | 19190.8891 | 21688.8891 | 0.60247
|  |  | 399.1 | 56.7398 | 56.742 | 56.744 | 25.3668 | 0.16433 | 0.0015761 | 405.9219 | 297.5038 | 17843.6848 | 19608.4449 | 22147.7416 | 0.61522
|  |  | 399.2 | 56.7798 | 56.78 | 56.7816 | 25.3836 | 0.1706 | 0.0015772 | 406.1773 | 308.8469 | 18149.9066 | 19944.9523 | 22517.53 | 0.62549
|  |  | 399.3 | 56.8198 | 56.8198 | 56.8203 | 25.401 | 0.17507 | 0.0015783 | 406.4409 | 316.9528 | 18374.8901 | 20192.1869 | 22789.2164 | 0.63303
|  |  | 399.4 | 56.8598 | 56.8598 | 56.8599 | 25.4186 | 0.17776 | 0.0015794 | 406.7102 | 321.8213 | 18518.2818 | 20349.7603 | 22962.3739 | 0.63784
|  |  | 399.5 | 56.8998 | 56.8998 | 56.8998 | 25.4365 | 0.17874 | 0.0015806 | 406.9825 | 323.5873 | 18583.1421 | 20421.0352 | 23040.698 | 0.64002
|  |  | 399.6 | 56.9398 | 56.9398 | 56.9398 | 25.4544 | 0.17882 | 0.0015817 | 407.2551 | 323.7283 | 18606.7352 | 20446.9618 | 23069.1888 | 0.64081
|  |  | 399.7 | 56.9798 | 56.9798 | 56.9798 | 25.4723 | 0.17882 | 0.0015828 | 407.528 | 323.7283 | 18626.7566 | 20468.9632 | 23093.3662 | 0.64148
|  |  | 399.8 | 57.0198 | 57.0198 | 57.0198 | 25.4902 | 0.17882 | 0.0015839 | 407.801 | 323.7283 | 18646.7925 | 20490.9808 | 23117.5613 | 0.64215
|  |  | 399.9 | 57.0598 | 57.0598 | 57.0598 | 25.508 | 0.17882 | 0.001585 | 408.0743 | 323.7283 | 18666.8431 | 20513.0144 | 23141.7741 | 0.64283
|  |  | 400 | 57.0998 | 57.0998 | 57.0998 | 25.5259 | 0.17882 | 0.0015861 | 408.3477 | 323.7283 | 18686.9084 | 20535.0641 | 23166.0045 | 0.6435
|  |  | 400.1 | 57.1398 | 57.1398 | 57.1398 | 25.5438 | 0.17882 | 0.0015872 | 408.6213 | 323.7283 | 18706.9883 | 20557.13 | 23190.2528 | 0.64417
|  |  | 400.2 | 57.1798 | 57.1798 | 57.1798 | 25.5617 | 0.17882 | 0.0015883 | 408.8951 | 323.7283 | 18727.083 | 20579.2121 | 23214.5187 | 0.64485
|  |  | 400.3 | 57.2198 | 57.2198 | 57.2198 | 25.5796 | 0.17882 | 0.0015894 | 409.1691 | 323.7283 | 18747.1923 | 20601.3102 | 23238.8025 | 0.64552
|  |  | 400.4 | 57.2598 | 57.2598 | 57.2598 | 25.5974 | 0.17882 | 0.0015906 | 409.4433 | 323.7283 | 18767.3164 | 20623.4246 | 23263.104 | 0.6462
|  |  | 400.5 | 57.2998 | 57.2998 | 57.2998 | 25.6153 | 0.17874 | 0.0015917 | 409.7177 | 323.5915 | 18783.9519 | 20641.7054 | 23283.1928 | 0.64676
|  |  | 400.6 | 57.3398 | 57.3398 | 57.3398 | 25.6332 | 0.17777 | 0.0015928 | 409.9921 | 321.8425 | 18759.2519 | 20614.5625 | 23253.3654 | 0.64593
|  |  | 400.7 | 57.3798 | 57.3798 | 57.3794 | 25.6509 | 0.1751 | 0.0015939 | 410.2639 | 316.9992 | 18654.9355 | 20499.9291 | 23127.3946 | 0.64243
|  |  | 400.8 | 57.4198 | 57.4197 | 57.4181 | 25.6682 | 0.17064 | 0.001595 | 410.5304 | 308.9187 | 18466.9681 | 20293.3715 | 22900.4082 | 0.63612
|  |  | 400.9 | 57.4598 | 57.4577 | 57.4557 | 25.685 | 0.16438 | 0.0015961 | 410.7888 | 297.6009 | 18194.9918 | 19994.4964 | 22571.9741 | 0.627
|  |  | 401 | 57.499 | 57.4937 | 57.4917 | 25.7011 | 0.1565 | 0.0015972 | 411.0364 | 283.3193 | 17845.6954 | 19610.6543 | 22150.1696 | 0.61528
|  |  | 401.1 | 57.5299 | 57.5277 | 57.5257 | 25.7163 | 0.1486 | 0.0015981 | 411.2708 | 269.0251 | 17494.6961 | 19224.9408 | 21726.3086 | 0.60351
|  |  | 401.2 | 57.5599 | 57.5597 | 57.5582 | 25.7308 | 0.14233 | 0.0015989 | 411.4944 | 257.6819 | 17218.4447 | 18921.3678 | 21392.7119 | 0.59424
|  |  | 401.3 | 57.5899 | 57.5899 | 57.5894 | 25.7448 | 0.13786 | 0.0015997 | 411.7098 | 249.576 | 17024.6503 | 18708.4069 | 21158.6889 | 0.58774
|  |  | 401.4 | 57.6199 | 57.6199 | 57.6198 | 25.7584 | 0.13517 | 0.0016006 | 411.9197 | 244.7074 | 16913.6489 | 18586.4273 | 21024.6454 | 0.58402
|  |  | 401.5 | 57.6499 | 57.6499 | 57.6499 | 25.7718 | 0.13412 | 0.0016014 | 412.127 | 242.8067 | 16878.8238 | 18548.158 | 20982.5913 | 0.58285
|  |  | 401.6 | 57.6799 | 57.6799 | 57.6798 | 25.7852 | 0.13307 | 0.0016022 | 412.334 | 240.9187 | 16844.2517 | 18510.1667 | 20940.8425 | 0.58169
|  |  | 401.7 | 57.7099 | 57.7099 | 57.7094 | 25.7984 | 0.1304 | 0.0016031 | 412.5383 | 236.0755 | 16733.2102 | 18388.1431 | 20806.7507 | 0.57797
|  |  | 401.8 | 57.7399 | 57.7397 | 57.7382 | 25.8113 | 0.12594 | 0.0016039 | 412.7372 | 227.995 | 16538.1182 | 18173.7562 | 20571.1607 | 0.57142
|  |  | 401.9 | 57.7699 | 57.7677 | 57.7658 | 25.8236 | 0.11968 | 0.0016047 | 412.9279 | 216.6773 | 16258.6745 | 17866.6753 | 20233.7091 | 0.56205
|  |  | 402 | 57.7991 | 57.7937 | 57.7917 | 25.8352 | 0.11179 | 0.0016055 | 413.1076 | 202.3874 | 15901.4467 | 17474.1172 | 19802.3266 | 0.55006
|  |  | 402.1 | 57.8199 | 57.8177 | 57.8158 | 25.846 | 0.10389 | 0.0016061 | 413.274 | 188.0848 | 15542.6988 | 17079.8888 | 19369.1086 | 0.53803
|  |  | 402.2 | 57.8399 | 57.8397 | 57.8382 | 25.856 | 0.097626 | 0.0016067 | 413.4294 | 176.7416 | 15259.459 | 16768.6363 | 19027.0728 | 0.52853
|  |  | 402.3 | 57.8599 | 57.8599 | 57.8595 | 25.8655 | 0.093148 | 0.0016072 | 413.5765 | 168.6357 | 15059.2038 | 16548.5756 | 18785.2479 | 0.52181
|  |  | 402.4 | 57.8799 | 57.8799 | 57.8799 | 25.8746 | 0.090459 | 0.0016078 | 413.7182 | 163.7671 | 14942.2129 | 16420.0142 | 18643.9716 | 0.51789
|  |  | 402.5 | 57.8999 | 57.8999 | 57.8999 | 25.8836 | 0.089337 | 0.0016083 | 413.857 | 161.7361 | 14898.411 | 16371.8802 | 18591.0771 | 0.51642
|  |  | 402.6 | 57.9199 | 57.9199 | 57.9199 | 25.8925 | 0.087332 | 0.0016089 | 413.9953 | 158.1056 | 14813.1168 | 16278.1503 | 18488.0773 | 0.51356
|  |  | 402.7 | 57.9399 | 57.9399 | 57.939 | 25.901 | 0.081981 | 0.0016094 | 414.1281 | 148.4192 | 14570.5634 | 16011.6081 | 18195.1738 | 0.50542
|  |  | 402.8 | 57.9599 | 57.9596 | 57.9565 | 25.9089 | 0.073055 | 0.00161 | 414.2498 | 132.2583 | 14159.417 | 15559.7989 | 17698.6801 | 0.49163
|  |  | 402.9 | 57.9799 | 57.9756 | 57.9717 | 25.9157 | 0.060552 | 0.0016106 | 414.3549 | 109.6228 | 13579.2276 | 14922.2282 | 16998.0529 | 0.47217
|  |  | 403 | 57.9983 | 57.9876 | 57.9836 | 25.921 | 0.044767 | 0.0016111 | 414.4378 | 81.0468 | 12843.4575 | 14113.6896 | 16109.549 | 0.44749
|  |  | 403.1 | 58 | 57.9956 | 57.9917 | 25.9246 | 0.028969 | 0.0016111 | 414.494 | 52.4453 | 12105.2197 | 13302.4392 | 15218.0651 | 0.42272
|  |  | 403.2 | 58 | 57.9997 | 57.9966 | 25.9268 | 0.016438 | 0.0016111 | 414.5278 | 29.7588 | 11518.9288 | 12658.1635 | 14510.0698 | 0.40306
|  |  | 403.3 | 58 | 58 | 57.9991 | 25.9279 | 0.0074828 | 0.0016111 | 414.545 | 13.5469 | 11099.5253 | 12197.2806 | 14003.605 | 0.38899
|  |  | 403.4 | 58 | 58 | 57.9999 | 25.9283 | 0.0021043 | 0.0016111 | 414.5511 | 3.8096 | 10847.3765 | 11920.194 | 13699.1143 | 0.38053
|  |  | 403.5 | 58 | 58 | 58 | 25.9283 | 0.00015454 | 0.0016111 | 414.5516 | 0.27977 | 10755.88 | 11819.6484 | 13588.6246 | 0.37746
|  |  | 403.6 | 58 | 58 | 58 | 25.9283 | 0 | 0.0016111 | 414.5516 | 0 | 10748.6261 | 11811.677 | 13579.8648 | 0.37722
|  |  | 403.7 | 58 | 58 | 58 | 25.9283 | 0 | 0.0016111 | 414.5516 | 0 | 10748.6261 | 11811.677 | 13579.8648 | 0.37722
|  |  | 403.8 | 58 | 58 | 58 | 25.9283 | 0 | 0.0016111 | 414.5516 | 0 | 10748.6261 | 11811.677 | 13579.8648 | 0.37722
|  |  | 403.9 | 58 | 58 | 58 | 25.9283 | 0 | 0.0016111 | 414.5516 | 0 | 10748.6261 | 11811.677 | 13579.8648 | 0.37722
|  |  | 404 | 58 | 58 | 58 | 25.9283 | 0 | 0.0016111 | 414.5516 | 0 | 10748.6261 | 11811.677 | 13579.8648 | 0.37722
|  |  | 404.1 | 58 | 58 | 58 | 25.9283 | 0 | 0.0016111 | 414.5516 | 0 | 10748.6261 | 11811.677 | 13579.8648 | 0.37722
|  |  | 404.2 | 58 | 58 | 58 | 25.9283 | 0 | 0.0016111 | 414.5516 | 0 | 10748.6261 | 11811.677 | 13579.8648 | 0.37722
|  |  | 404.3 | 58 | 58 | 58 | 25.9283 | 0 | 0.0016111 | 414.5516 | 0 | 10748.6261 | 11811.677 | 13579.8648 | 0.37722
|  |  | 404.4 | 58 | 58 | 58 | 25.9283 | 0 | 0.0016111 | 414.5516 | 0 | 10748.6261 | 11811.677 | 13579.8648 | 0.37722
|  |  | 404.5 | 58 | 58 | 58 | 25.9283 | 0 | 0.0016111 | 414.5516 | 0 | 10748.6261 | 11811.677 | 13579.8648 | 0.37722
|  |  | 404.6 | 58 | 58 | 58 | 25.9283 | 0 | 0.0016111 | 414.5516 | 0 | 10748.6261 | 11811.677 | 13579.8648 | 0.37722
|  |  | 404.7 | 58 | 58 | 58 | 25.9283 | 0 | 0.0016111 | 414.5516 | 0 | 10748.6261 | 11811.677 | 13579.8648 | 0.37722
|  |  | 404.8 | 58 | 58 | 58 | 25.9283 | 0 | 0.0016111 | 414.5516 | 0 | 10748.6261 | 11811.677 | 13579.8648 | 0.37722
|  |  | 404.9 | 58 | 58 | 58 | 25.9283 | 0 | 0.0016111 | 414.5516 | 0 | 10748.6261 | 11811.677 | 13579.8648 | 0.37722
|  |  | 405 | 58 | 58 | 58 | 25.9283 | 0 | 0.0016111 | 414.5516 | 0 | 10748.6261 | 11811.677 | 13579.8648 | 0.37722
|  |  | 405.1 | 58 | 58 | 58 | 25.9283 | 0 | 0.0016111 | 414.5516 | 0 | 10748.6261 | 11811.677 | 13579.8648 | 0.37722
|  |  | 405.2 | 58 | 58 | 58 | 25.9283 | 0 | 0.0016111 | 414.5516 | 0 | 10748.6261 | 11811.677 | 13579.8648 | 0.37722
|  |  | 405.3 | 58 | 58 | 58 | 25.9283 | 0 | 0.0016111 | 414.5516 | 0 | 10748.6261 | 11811.677 | 13579.8648 | 0.37722
|  |  | 405.4 | 58 | 58 | 58 | 25.9283 | 0 | 0.0016111 | 414.5516 | 0 | 10748.6261 | 11811.677 | 13579.8648 | 0.37722
|  |  | 405.5 | 58 | 58 | 58 | 25.9283 | 0 | 0.0016111 | 414.5516 | 0 | 10748.6261 | 11811.677 | 13579.8648 | 0.37722
|  |  | 405.6 | 58 | 58 | 58 | 25.9283 | 0 | 0.0016111 | 414.5516 | 0 | 10748.6261 | 11811.677 | 13579.8648 | 0.37722
|  |  | 405.7 | 58 | 58 | 58 | 25.9283 | 0 | 0.0016111 | 414.5516 | 0 | 10748.6261 | 11811.677 | 13579.8648 | 0.37722
|  |  | 405.8 | 58 | 58 | 58 | 25.9283 | 0 | 0.0016111 | 414.5516 | 0 | 10748.6261 | 11811.677 | 13579.8648 | 0.37722
|  |  | 405.9 | 58 | 58 | 58 | 25.9283 | 0 | 0.0016111 | 414.5516 | 0 | 10748.6261 | 11811.677 | 13579.8648 | 0.37722
|  |  | 406 | 58 | 58 | 58 | 25.9283 | 0 | 0.0016111 | 414.5516 | 0 | 10748.6261 | 11811.677 | 13579.8648 | 0.37722
|  |  | 406.1 | 58 | 58 | 58 | 25.9283 | 0 | 0.0016111 | 414.5516 | 0 | 10748.6261 | 11811.677 | 13579.8648 | 0.37722
|  |  | 406.2 | 58 | 58 | 58 | 25.9283 | 0 | 0.0016111 | 414.5516 | 0 | 10748.6261 | 11811.677 | 13579.8648 | 0.37722
|  |  | 406.3 | 58 | 58 | 58 | 25.9283 | 0 | 0.0016111 | 414.5516 | 0 | 10748.6261 | 11811.677 | 13579.8648 | 0.37722
|  |  | 406.4 | 58 | 58 | 58 | 25.9283 | 0 | 0.0016111 | 414.5516 | 0 | 10748.6261 | 11811.677 | 13579.8648 | 0.37722
|  |  | 406.5 | 58 | 58 | 58 | 25.9283 | 0 | 0.0016111 | 414.5516 | 0 | 10748.6261 | 11811.677 | 13579.8648 | 0.37722
|  |  | 406.6 | 58 | 58 | 58 | 25.9283 | 0 | 0.0016111 | 414.5516 | 0 | 10748.6261 | 11811.677 | 13579.8648 | 0.37722
|  |  | 406.7 | 58 | 58 | 58 | 25.9283 | 0 | 0.0016111 | 414.5516 | 0 | 10748.6261 | 11811.677 | 13579.8648 | 0.37722
|  |  | 406.8 | 58 | 58 | 58 | 25.9283 | 0 | 0.0016111 | 414.5516 | 0 | 10748.6261 | 11811.677 | 13579.8648 | 0.37722
|  |  | 406.9 | 58 | 58 | 58 | 25.9283 | 0 | 0.0016111 | 414.5516 | 0 | 10748.6261 | 11811.677 | 13579.8648 | 0.37722
|  |  | 407 | 58 | 58 | 58 | 25.9283 | 0 | 0.0016111 | 414.5516 | 0 | 10748.6261 | 11811.677 | 13579.8648 | 0.37722
|  |  | 407.1 | 58 | 58 | 58 | 25.9283 | 0 | 0.0016111 | 414.5516 | 0 | 10748.6261 | 11811.677 | 13579.8648 | 0.37722
|  |  | 407.2 | 58 | 58 | 58 | 25.9283 | 0 | 0.0016111 | 414.5516 | 0 | 10748.6261 | 11811.677 | 13579.8648 | 0.37722
|  |  | 407.3 | 58 | 58 | 58 | 25.9283 | 0 | 0.0016111 | 414.5516 | 0 | 10748.6261 | 11811.677 | 13579.8648 | 0.37722
|  |  | 407.4 | 58 | 58 | 58 | 25.9283 | 0 | 0.0016111 | 414.5516 | 0 | 10748.6261 | 11811.677 | 13579.8648 | 0.37722
|  |  | 407.5 | 58 | 58 | 58 | 25.9283 | -7.168e-05 | 0.0016111 | 414.5516 | -0.12977 | 10745.2613 | 11807.9795 | 13575.8016 | 0.37711
|  |  | 407.6 | 58 | 58 | 58 | 25.9283 | -0.0010339 | 0.0016111 | 414.5514 | -1.8717 | 10700.0836 | 11758.3336 | 13521.2457 | 0.37559
|  |  | 407.7 | 58 | 58 | 57.9995 | 25.9281 | -0.003709 | 0.0016111 | 414.5484 | -6.7147 | 10574.3563 | 11620.1717 | 13369.4195 | 0.37137
|  |  | 407.8 | 58 | 57.9998 | 57.9983 | 25.9276 | -0.0081723 | 0.0016111 | 414.5398 | -14.7951 | 10364.4083 | 11389.4597 | 13115.8898 | 0.36433
|  |  | 407.9 | 58 | 57.9978 | 57.9959 | 25.9265 | -0.014424 | 0.0016111 | 414.523 | -26.1126 | 10070.1124 | 11066.0575 | 12760.5028 | 0.35446
|  |  | 408 | 57.9992 | 57.9939 | 57.9919 | 25.9247 | -0.02232 | 0.0016111 | 414.495 | -40.408 | 9698.0867 | 10657.2382 | 12311.2507 | 0.34198
|  |  | 408.1 | 57.99 | 57.9879 | 57.9859 | 25.922 | -0.030223 | 0.0016108 | 414.4536 | -54.7162 | 9325.1189 | 10247.3834 | 11860.8609 | 0.32947
|  |  | 408.2 | 57.98 | 57.9799 | 57.9783 | 25.9186 | -0.036489 | 0.0016106 | 414.4011 | -66.0596 | 9028.5368 | 9921.469 | 11502.7132 | 0.31952
|  |  | 408.3 | 57.97 | 57.97 | 57.9696 | 25.9147 | -0.040966 | 0.0016103 | 414.3403 | -74.1657 | 8815.5279 | 9687.3933 | 11245.4872 | 0.31237
|  |  | 408.4 | 57.96 | 57.96 | 57.96 | 25.9104 | -0.043656 | 0.00161 | 414.2739 | -79.0345 | 8686.1996 | 9545.2743 | 11089.3124 | 0.30804
|  |  | 408.5 | 57.95 | 57.95 | 57.95 | 25.906 | -0.044629 | 0.0016097 | 414.2047 | -80.7958 | 8637.2855 | 9491.5225 | 11030.2445 | 0.3064
|  |  | 408.6 | 57.94 | 57.94 | 57.94 | 25.9015 | -0.044704 | 0.0016094 | 414.1353 | -80.9321 | 8630.4692 | 9484.0321 | 11022.0133 | 0.30617
|  |  | 408.7 | 57.93 | 57.93 | 57.93 | 25.897 | -0.044704 | 0.0016092 | 414.0659 | -80.9321 | 8627.1829 | 9480.4208 | 11018.0448 | 0.30606
|  |  | 408.8 | 57.92 | 57.92 | 57.92 | 25.8926 | -0.044704 | 0.0016089 | 413.9966 | -80.9321 | 8623.8975 | 9476.8105 | 11014.0775 | 0.30595
|  |  | 408.9 | 57.91 | 57.91 | 57.91 | 25.8881 | -0.044704 | 0.0016086 | 413.9272 | -80.9321 | 8620.6131 | 9473.2012 | 11010.1112 | 0.30584
|  |  | 409 | 57.9 | 57.9 | 57.9 | 25.8836 | -0.044704 | 0.0016083 | 413.8579 | -80.9321 | 8617.3296 | 9469.5929 | 11006.1461 | 0.30573
|  |  | 409.1 | 57.89 | 57.89 | 57.89 | 25.8792 | -0.044704 | 0.0016081 | 413.7885 | -80.9321 | 8614.047 | 9465.9857 | 11002.1821 | 0.30562
|  |  | 409.2 | 57.88 | 57.88 | 57.88 | 25.8747 | -0.044704 | 0.0016078 | 413.7192 | -80.9321 | 8610.7653 | 9462.3794 | 10998.2192 | 0.30551
|  |  | 409.3 | 57.87 | 57.87 | 57.87 | 25.8702 | -0.044704 | 0.0016075 | 413.6499 | -80.9321 | 8607.4846 | 9458.7742 | 10994.2574 | 0.3054
|  |  | 409.4 | 57.86 | 57.86 | 57.86 | 25.8658 | -0.044704 | 0.0016072 | 413.5806 | -80.9321 | 8604.2047 | 9455.17 | 10990.2967 | 0.30529
|  |  | 409.5 | 57.85 | 57.85 | 57.85 | 25.8613 | -0.044704 | 0.0016069 | 413.5113 | -80.9321 | 8600.9257 | 9451.5667 | 10986.3371 | 0.30518
|  |  | 409.6 | 57.84 | 57.84 | 57.84 | 25.8568 | -0.044704 | 0.0016067 | 413.442 | -80.9321 | 8597.6477 | 9447.9645 | 10982.3786 | 0.30507
|  |  | 409.7 | 57.83 | 57.83 | 57.83 | 25.8523 | -0.044704 | 0.0016064 | 413.3728 | -80.9321 | 8594.3706 | 9444.3633 | 10978.4212 | 0.30496
|  |  | 409.8 | 57.82 | 57.82 | 57.82 | 25.8479 | -0.044704 | 0.0016061 | 413.3035 | -80.9321 | 8591.0944 | 9440.7631 | 10974.4649 | 0.30485
|  |  | 409.9 | 57.81 | 57.81 | 57.81 | 25.8434 | -0.044704 | 0.0016058 | 413.2343 | -80.9321 | 8587.8193 | 9437.164 | 10970.5099 | 0.30474
|  |  | 410 | 57.8 | 57.8 | 57.8 | 25.8389 | -0.044704 | 0.0016056 | 413.1651 | -80.9321 | 8584.5451 | 9433.566 | 10966.5561 | 0.30463
|  |  | 410.1 | 57.79 | 57.79 | 57.79 | 25.8345 | -0.044704 | 0.0016053 | 413.0959 | -80.9321 | 8581.2719 | 9429.9691 | 10962.6034 | 0.30452
|  |  | 410.2 | 57.78 | 57.78 | 57.78 | 25.83 | -0.044704 | 0.001605 | 413.0267 | -80.9321 | 8577.9996 | 9426.3732 | 10958.6518 | 0.30441
|  |  | 410.3 | 57.77 | 57.77 | 57.77 | 25.8255 | -0.044704 | 0.0016047 | 412.9575 | -80.9321 | 8574.7282 | 9422.7783 | 10954.7014 | 0.3043
|  |  | 410.4 | 57.76 | 57.76 | 57.76 | 25.821 | -0.044704 | 0.0016044 | 412.8883 | -80.9321 | 8571.4577 | 9419.1843 | 10950.752 | 0.30419
|  |  | 410.5 | 57.75 | 57.75 | 57.75 | 25.8166 | -0.044631 | 0.0016042 | 412.8191 | -80.8005 | 8571.5857 | 9419.3249 | 10950.9065 | 0.30419
|  |  | 410.6 | 57.74 | 57.74 | 57.7401 | 25.8121 | -0.043668 | 0.0016039 | 412.7502 | -79.0567 | 8613.3368 | 9465.2053 | 11001.3245 | 0.30559
|  |  | 410.7 | 57.73 | 57.73 | 57.7305 | 25.8078 | -0.040993 | 0.0016036 | 412.684 | -74.2138 | 8735.1873 | 9599.1069 | 11148.4691 | 0.30968
|  |  | 410.8 | 57.72 | 57.7202 | 57.7217 | 25.8039 | -0.03653 | 0.0016033 | 412.6234 | -66.1336 | 8940.7967 | 9825.0514 | 11396.7597 | 0.31658
|  |  | 410.9 | 57.71 | 57.7122 | 57.7142 | 25.8005 | -0.030278 | 0.0016031 | 412.5711 | -54.8161 | 9230.2708 | 10143.1547 | 11746.3239 | 0.32629
|  |  | 411 | 57.7009 | 57.7062 | 57.7082 | 25.7979 | -0.022384 | 0.0016028 | 412.5298 | -40.5245 | 9596.9423 | 10546.0904 | 12189.1103 | 0.33859
|  |  | 411.1 | 57.7 | 57.7022 | 57.7041 | 25.7961 | -0.014483 | 0.0016028 | 412.5018 | -26.22 | 9964.5515 | 10950.0566 | 12633.0292 | 0.35092
|  |  | 411.2 | 57.7 | 57.7002 | 57.7017 | 25.795 | -0.0082172 | 0.0016028 | 412.485 | -14.8765 | 10256.3005 | 11270.6599 | 12985.3406 | 0.3607
|  |  | 411.3 | 57.7 | 57.7 | 57.7005 | 25.7944 | -0.0037396 | 0.0016028 | 412.4764 | -6.7703 | 10464.9549 | 11499.9504 | 13237.3081 | 0.3677
|  |  | 411.4 | 57.7 | 57.7 | 57.7 | 25.7942 | -0.0010502 | 0.0016028 | 412.4734 | -1.9013 | 10590.3882 | 11637.7893 | 13388.7794 | 0.37191
|  |  | 411.5 | 57.7 | 57.7 | 57.7 | 25.7942 | -6.905e-06 | 0.0016028 | 412.4732 | -0.012501 | 10639.097 | 11691.3154 | 13447.5994 | 0.37354
|  |  | 411.6 | 57.7 | 57.7 | 57.7 | 25.7942 | 0.0010292 | 0.0016028 | 412.4734 | 1.8633 | 10687.4938 | 11744.4987 | 13506.0426 | 0.37517
|  |  | 411.7 | 57.7 | 57.7 | 57.7005 | 25.7944 | 0.0037043 | 0.0016028 | 412.4764 | 6.7062 | 10812.5696 | 11881.9446 | 13657.082 | 0.37936
|  |  | 411.8 | 57.7 | 57.7002 | 57.7017 | 25.795 | 0.0081675 | 0.0016028 | 412.4849 | 14.7864 | 11021.4465 | 12111.4797 | 13909.3183 | 0.38637
|  |  | 411.9 | 57.7 | 57.7021 | 57.7041 | 25.796 | 0.014419 | 0.0016028 | 412.5016 | 26.1039 | 11314.2882 | 12433.2837 | 14262.9492 | 0.39619
|  |  | 412 | 57.7008 | 57.7061 | 57.7081 | 25.7978 | 0.02232 | 0.0016028 | 412.5294 | 40.4074 | 11684.7955 | 12840.4346 | 14710.3677 | 0.40862
|  |  | 412.1 | 57.71 | 57.7121 | 57.7141 | 25.8005 | 0.030228 | 0.0016031 | 412.5706 | 54.724 | 12056.4402 | 13248.8354 | 15159.1598 | 0.42109
|  |  | 412.2 | 57.72 | 57.7201 | 57.7217 | 25.8039 | 0.036493 | 0.0016033 | 412.6229 | 66.0675 | 12352.0757 | 13573.7096 | 15516.1644 | 0.431
|  |  | 412.3 | 57.73 | 57.73 | 57.7304 | 25.8078 | 0.040971 | 0.0016036 | 412.6835 | 74.1737 | 12564.719 | 13807.3835 | 15772.9489 | 0.43814
|  |  | 412.4 | 57.74 | 57.74 | 57.74 | 25.8121 | 0.04366 | 0.0016039 | 412.7496 | 79.0427 | 12694.1859 | 13949.6548 | 15929.291 | 0.44248
|  |  | 412.5 | 57.75 | 57.75 | 57.75 | 25.8165 | 0.044631 | 0.0016042 | 412.8186 | 80.8 | 12743.5233 | 14003.8717 | 15988.87 | 0.44414
|  |  | 412.6 | 57.76 | 57.76 | 57.76 | 25.821 | 0.044704 | 0.0016044 | 412.8877 | 80.9321 | 12750.9272 | 14012.0079 | 15997.8108 | 0.44438
|  |  | 412.7 | 57.77 | 57.77 | 57.77 | 25.8255 | 0.044704 | 0.0016047 | 412.9569 | 80.9321 | 12754.9213 | 14016.397 | 16002.6341 | 0.44452
|  |  | 412.8 | 57.78 | 57.78 | 57.78 | 25.83 | 0.044704 | 0.001605 | 413.0261 | 80.9321 | 12758.9163 | 14020.7871 | 16007.4584 | 0.44465
|  |  | 412.9 | 57.79 | 57.79 | 57.79 | 25.8344 | 0.044704 | 0.0016053 | 413.0953 | 80.9321 | 12762.9123 | 14025.1783 | 16012.2839 | 0.44479
|  |  | 413 | 57.8 | 57.8 | 57.8 | 25.8389 | 0.044704 | 0.0016056 | 413.1645 | 80.9321 | 12766.9092 | 14029.5705 | 16017.1105 | 0.44492
|  |  | 413.1 | 57.81 | 57.81 | 57.81 | 25.8434 | 0.044704 | 0.0016058 | 413.2337 | 80.9321 | 12770.907 | 14033.9637 | 16021.9382 | 0.44505
|  |  | 413.2 | 57.82 | 57.82 | 57.82 | 25.8478 | 0.044704 | 0.0016061 | 413.303 | 80.9321 | 12774.9057 | 14038.358 | 16026.767 | 0.44519
|  |  | 413.3 | 57.83 | 57.83 | 57.83 | 25.8523 | 0.044704 | 0.0016064 | 413.3722 | 80.9321 | 12778.9054 | 14042.7532 | 16031.5969 | 0.44532
|  |  | 413.4 | 57.84 | 57.84 | 57.84 | 25.8568 | 0.044704 | 0.0016067 | 413.4415 | 80.9321 | 12782.906 | 14047.1495 | 16036.428 | 0.44546
|  |  | 413.5 | 57.85 | 57.85 | 57.85 | 25.8612 | 0.044704 | 0.0016069 | 413.5108 | 80.9321 | 12786.9076 | 14051.5468 | 16041.2602 | 0.44559
|  |  | 413.6 | 57.86 | 57.86 | 57.86 | 25.8657 | 0.044704 | 0.0016072 | 413.58 | 80.9321 | 12790.91 | 14055.9451 | 16046.0935 | 0.44572
|  |  | 413.7 | 57.87 | 57.87 | 57.87 | 25.8702 | 0.044704 | 0.0016075 | 413.6493 | 80.9321 | 12794.9135 | 14060.3445 | 16050.928 | 0.44586
|  |  | 413.8 | 57.88 | 57.88 | 57.88 | 25.8747 | 0.044704 | 0.0016078 | 413.7187 | 80.9321 | 12798.9179 | 14064.7449 | 16055.7637 | 0.44599
|  |  | 413.9 | 57.89 | 57.89 | 57.89 | 25.8791 | 0.044704 | 0.0016081 | 413.788 | 80.9321 | 12802.9232 | 14069.1464 | 16060.6005 | 0.44613
|  |  | 414 | 57.9 | 57.9 | 57.9 | 25.8836 | 0.044704 | 0.0016083 | 413.8573 | 80.9321 | 12806.9295 | 14073.5489 | 16065.4384 | 0.44626
|  |  | 414.1 | 57.91 | 57.91 | 57.91 | 25.8881 | 0.044704 | 0.0016086 | 413.9267 | 80.9321 | 12810.9367 | 14077.9524 | 16070.2774 | 0.4464
|  |  | 414.2 | 57.92 | 57.92 | 57.92 | 25.8925 | 0.044704 | 0.0016089 | 413.996 | 80.9321 | 12814.9448 | 14082.3569 | 16075.1174 | 0.44653
|  |  | 414.3 | 57.93 | 57.93 | 57.93 | 25.897 | 0.044704 | 0.0016092 | 414.0654 | 80.9321 | 12818.9536 | 14086.7623 | 16079.9585 | 0.44667
|  |  | 414.4 | 57.94 | 57.94 | 57.94 | 25.9015 | 0.044704 | 0.0016094 | 414.1348 | 80.9321 | 12822.9635 | 14091.1687 | 16084.8007 | 0.4468
|  |  | 414.5 | 57.95 | 57.95 | 57.95 | 25.9059 | 0.044704 | 0.0016097 | 414.2042 | 80.9321 | 12826.9742 | 14095.5761 | 16089.644 | 0.44693
|  |  | 414.6 | 57.96 | 57.96 | 57.96 | 25.9104 | 0.044704 | 0.00161 | 414.2736 | 80.9321 | 12830.9859 | 14099.9845 | 16094.4885 | 0.44707
|  |  | 414.7 | 57.97 | 57.97 | 57.97 | 25.9149 | 0.044704 | 0.0016103 | 414.343 | 80.9321 | 12834.9986 | 14104.394 | 16099.3341 | 0.4472
|  |  | 414.8 | 57.98 | 57.98 | 57.98 | 25.9194 | 0.044704 | 0.0016106 | 414.4124 | 80.9321 | 12839.0122 | 14108.8046 | 16104.1809 | 0.44734
|  |  | 414.9 | 57.99 | 57.99 | 57.99 | 25.9238 | 0.044704 | 0.0016108 | 414.4818 | 80.9321 | 12843.0268 | 14113.2162 | 16109.0288 | 0.44747
|  |  | 415 | 58 | 58 | 58 | 25.9283 | 0.044704 | 0.0016111 | 414.5513 | 80.9321 | 12847.0423 | 14117.6289 | 16113.8779 | 0.44761
|  |  | 415.1 | 58.01 | 58.01 | 58.01 | 25.9328 | 0.044704 | 0.0016114 | 414.6208 | 80.9321 | 12851.0587 | 14122.0425 | 16118.728 | 0.44774
|  |  | 415.2 | 58.02 | 58.02 | 58.02 | 25.9372 | 0.044704 | 0.0016117 | 414.6902 | 80.9321 | 12855.076 | 14126.4572 | 16123.5793 | 0.44788
|  |  | 415.3 | 58.03 | 58.03 | 58.03 | 25.9417 | 0.044704 | 0.0016119 | 414.7597 | 80.9321 | 12859.0943 | 14130.8729 | 16128.4317 | 0.44801
|  |  | 415.4 | 58.04 | 58.04 | 58.04 | 25.9462 | 0.044704 | 0.0016122 | 414.8292 | 80.9321 | 12863.1135 | 14135.2896 | 16133.2853 | 0.44815
|  |  | 415.5 | 58.05 | 58.05 | 58.05 | 25.9507 | 0.044834 | 0.0016125 | 414.8987 | 81.1671 | 12873.2326 | 14146.4095 | 16145.5049 | 0.44849
|  |  | 415.6 | 58.06 | 58.06 | 58.06 | 25.9552 | 0.046744 | 0.0016128 | 414.9687 | 84.6262 | 12967.0609 | 14249.5175 | 16258.8104 | 0.45163
|  |  | 415.7 | 58.07 | 58.07 | 58.0709 | 25.96 | 0.052094 | 0.0016131 | 415.0442 | 94.3118 | 13222.8815 | 14530.639 | 16567.7352 | 0.46021
|  |  | 415.8 | 58.08 | 58.0802 | 58.0833 | 25.9656 | 0.061021 | 0.0016133 | 415.1308 | 110.4719 | 13647.5719 | 14997.3317 | 17080.5843 | 0.47446
|  |  | 415.9 | 58.09 | 58.0942 | 58.0982 | 25.9722 | 0.073523 | 0.0016136 | 415.2341 | 133.1066 | 14241.6161 | 15650.1276 | 17797.9424 | 0.49439
|  |  | 416 | 58.1014 | 58.1122 | 58.1162 | 25.9803 | 0.089343 | 0.0016139 | 415.3596 | 161.7458 | 14993.3562 | 16476.2156 | 18705.7314 | 0.5196
|  |  | 416.1 | 58.1299 | 58.1342 | 58.1381 | 25.9901 | 0.10518 | 0.0016147 | 415.5123 | 190.4113 | 15747.9982 | 17305.4925 | 19617.0247 | 0.54492
|  |  | 416.2 | 58.1599 | 58.1602 | 58.1633 | 26.0013 | 0.11771 | 0.0016156 | 415.6872 | 213.0986 | 16349.2541 | 17966.2133 | 20343.0916 | 0.56509
|  |  | 416.3 | 58.1899 | 58.1899 | 58.1908 | 26.0136 | 0.12666 | 0.0016164 | 415.8791 | 229.3113 | 16783.7346 | 18443.6644 | 20867.7631 | 0.57966
|  |  | 416.4 | 58.2199 | 58.2199 | 58.2199 | 26.0266 | 0.13204 | 0.0016172 | 416.0822 | 239.0494 | 17050.8751 | 18737.2253 | 21190.3575 | 0.58862
|  |  | 416.5 | 58.2499 | 58.2499 | 58.2499 | 26.04 | 0.13412 | 0.0016181 | 416.2909 | 242.8122 | 17163.0634 | 18860.5092 | 21325.8343 | 0.59238
|  |  | 416.6 | 58.2799 | 58.2799 | 58.2799 | 26.0535 | 0.13618 | 0.0016189 | 416.5007 | 246.5487 | 17274.7353 | 18983.2256 | 21460.6875 | 0.59613
|  |  | 416.7 | 58.3099 | 58.3099 | 58.3108 | 26.0673 | 0.14153 | 0.0016197 | 416.7162 | 256.2342 | 17541.9734 | 19276.8939 | 21783.3999 | 0.60509
|  |  | 416.8 | 58.3399 | 58.3402 | 58.3433 | 26.0818 | 0.15046 | 0.0016206 | 416.9429 | 272.3942 | 17979.1343 | 19757.2905 | 22311.3082 | 0.61976
|  |  | 416.9 | 58.3699 | 58.3742 | 58.3781 | 26.0974 | 0.16296 | 0.0016214 | 417.1865 | 295.0288 | 18586.9366 | 20425.205 | 23045.2802 | 0.64015
|  |  | 417 | 58.4015 | 58.4122 | 58.4162 | 26.1144 | 0.17875 | 0.0016223 | 417.4526 | 323.6096 | 19352.3709 | 21266.3417 | 23969.6063 | 0.66582
|  |  | 417.1 | 58.4498 | 58.4542 | 58.4581 | 26.1331 | 0.19455 | 0.0016236 | 417.746 | 352.2168 | 20121.5182 | 22111.5585 | 24898.4159 | 0.69162
|  |  | 417.2 | 58.4998 | 58.5001 | 58.5032 | 26.1533 | 0.20708 | 0.001625 | 418.062 | 374.9041 | 20738.6623 | 22789.7388 | 25643.669 | 0.71232
|  |  | 417.3 | 58.5498 | 58.5498 | 58.5507 | 26.1745 | 0.21604 | 0.0016264 | 418.3951 | 391.1169 | 21188.5898 | 23284.1646 | 26186.994 | 0.72742
|  |  | 417.4 | 58.5998 | 58.5998 | 58.5999 | 26.1965 | 0.22142 | 0.0016278 | 418.7397 | 400.8551 | 21470.5033 | 23593.9597 | 26527.4282 | 0.73687
|  |  | 417.5 | 58.6498 | 58.6498 | 58.6498 | 26.2188 | 0.22315 | 0.0016292 | 419.0903 | 403.9836 | 21580.0127 | 23714.2996 | 26659.6699 | 0.74055
|  |  | 417.6 | 58.6998 | 58.6998 | 58.6997 | 26.2411 | 0.22041 | 0.0016305 | 419.4409 | 399.0254 | 21477.4679 | 23601.6131 | 26535.8386 | 0.73711
|  |  | 417.7 | 58.7498 | 58.7498 | 58.7484 | 26.2629 | 0.21238 | 0.0016319 | 419.7835 | 384.4973 | 21122.7341 | 23211.7958 | 26107.4679 | 0.72521
|  |  | 417.8 | 58.7998 | 58.7993 | 58.7947 | 26.2836 | 0.19899 | 0.0016333 | 420.1094 | 360.2573 | 20510.8386 | 22539.3831 | 25368.5528 | 0.70468
|  |  | 417.9 | 58.8498 | 58.8433 | 58.8374 | 26.3027 | 0.18024 | 0.0016347 | 420.4103 | 326.3055 | 19640.6299 | 21583.1098 | 24317.7031 | 0.67549
|  |  | 418 | 58.8973 | 58.8814 | 58.8754 | 26.3196 | 0.15656 | 0.001636 | 420.6776 | 283.4406 | 18532.1355 | 20364.984 | 22979.1033 | 0.63831
|  |  | 418.1 | 58.9199 | 58.9134 | 58.9075 | 26.334 | 0.13286 | 0.0016367 | 420.9041 | 240.5361 | 17418.3657 | 19141.0612 | 21634.1332 | 0.60095
|  |  | 418.2 | 58.9399 | 58.9394 | 58.9348 | 26.3462 | 0.11407 | 0.0016372 | 421.0969 | 206.505 | 16534.9312 | 18170.2541 | 20567.3122 | 0.57131
|  |  | 418.3 | 58.9599 | 58.9599 | 58.9585 | 26.3568 | 0.10063 | 0.0016378 | 421.2643 | 182.1857 | 15905.0182 | 17478.042 | 19806.6395 | 0.55018
|  |  | 418.4 | 58.9799 | 58.9799 | 58.9798 | 26.3663 | 0.092564 | 0.0016383 | 421.4148 | 167.5783 | 15529.5901 | 17065.4836 | 19353.2787 | 0.53759
|  |  | 418.5 | 58.9999 | 58.9999 | 58.9999 | 26.3753 | 0.089706 | 0.0016389 | 421.5568 | 162.4042 | 15402.1594 | 16925.4498 | 19199.3954 | 0.53332
|  |  | 418.6 | 59.0199 | 59.0199 | 59.0199 | 26.3843 | 0.090432 | 0.0016394 | 421.6983 | 163.7178 | 15445.7816 | 16973.3864 | 19252.073 | 0.53478
|  |  | 418.7 | 59.0399 | 59.0399 | 59.0404 | 26.3934 | 0.093107 | 0.00164 | 421.8427 | 168.5605 | 15582.7542 | 17123.9057 | 19417.4788 | 0.53937
|  |  | 418.8 | 59.0599 | 59.0601 | 59.0616 | 26.4029 | 0.09757 | 0.0016406 | 421.9929 | 176.6404 | 15805.6544 | 17368.851 | 19686.6494 | 0.54685
|  |  | 418.9 | 59.0799 | 59.0821 | 59.084 | 26.4129 | 0.10382 | 0.0016411 | 422.1515 | 187.9577 | 16114.7674 | 17708.5356 | 20059.9292 | 0.55722
|  |  | 419 | 59.1007 | 59.1061 | 59.1081 | 26.4237 | 0.11173 | 0.0016417 | 422.3215 | 202.2706 | 16504.011 | 18136.2758 | 20529.9734 | 0.57028
|  |  | 419.1 | 59.1299 | 59.132 | 59.134 | 26.4353 | 0.11964 | 0.0016425 | 422.5053 | 216.5967 | 16894.8343 | 18565.752 | 21001.9253 | 0.58339
|  |  | 419.2 | 59.1599 | 59.16 | 59.1616 | 26.4476 | 0.12591 | 0.0016433 | 422.7006 | 227.9404 | 17207.8875 | 18909.7665 | 21379.9632 | 0.59389
|  |  | 419.3 | 59.1899 | 59.1899 | 59.1903 | 26.4605 | 0.13038 | 0.0016442 | 422.9044 | 236.0469 | 17436.1486 | 19160.6028 | 21655.6075 | 0.60154
|  |  | 419.4 | 59.2199 | 59.2199 | 59.2199 | 26.4737 | 0.13307 | 0.001645 | 423.1141 | 240.9161 | 17579.3128 | 19317.9261 | 21828.4903 | 0.60635
|  |  | 419.5 | 59.2499 | 59.2499 | 59.2499 | 26.4871 | 0.13411 | 0.0016458 | 423.3266 | 242.8019 | 17643.7893 | 19388.7794 | 21906.351 | 0.60851
|  |  | 419.6 | 59.2799 | 59.2799 | 59.2799 | 26.5005 | 0.13515 | 0.0016467 | 423.5398 | 244.6744 | 17708.0048 | 19459.346 | 21983.8967 | 0.61066
|  |  | 419.7 | 59.3099 | 59.3099 | 59.3103 | 26.5141 | 0.13782 | 0.0016475 | 423.7559 | 249.5171 | 17851.2231 | 19616.7287 | 22156.8447 | 0.61547
|  |  | 419.8 | 59.3399 | 59.34 | 59.3416 | 26.5281 | 0.14229 | 0.0016483 | 423.9778 | 257.597 | 18080.8534 | 19869.0697 | 22434.1425 | 0.62317
|  |  | 419.9 | 59.3699 | 59.372 | 59.374 | 26.5426 | 0.14854 | 0.0016492 | 424.2083 | 268.9142 | 18397.2402 | 20216.7475 | 22816.2061 | 0.63378
|  |  | 420 | 59.4007 | 59.406 | 59.408 | 26.5578 | 0.15643 | 0.00165 | 424.4503 | 283.2025 | 18793.6758 | 20652.391 | 23294.9352 | 0.64708
|  |  | 420.1 | 59.4398 | 59.442 | 59.444 | 26.5738 | 0.16433 | 0.0016511 | 424.7062 | 297.5041 | 19191.8993 | 21089.9993 | 23775.8234 | 0.66044
|  |  | 420.2 | 59.4798 | 59.48 | 59.4815 | 26.5906 | 0.1706 | 0.0016522 | 424.9737 | 308.8478 | 19512.7761 | 21442.6111 | 24163.3089 | 0.6712
|  |  | 420.3 | 59.5198 | 59.5198 | 59.5203 | 26.608 | 0.17507 | 0.0016533 | 425.2499 | 316.9543 | 19748.5381 | 21701.6903 | 24448.0113 | 0.67911
|  |  | 420.4 | 59.5598 | 59.5598 | 59.5599 | 26.6256 | 0.17776 | 0.0016544 | 425.532 | 321.8235 | 19898.8219 | 21866.8372 | 24629.4915 | 0.68415
|  |  | 420.5 | 59.5998 | 59.5998 | 59.5998 | 26.6435 | 0.17853 | 0.0016556 | 425.8171 | 323.2172 | 19956.9056 | 21930.6654 | 24699.6324 | 0.6861
|  |  | 420.6 | 59.6398 | 59.6398 | 59.6397 | 26.6614 | 0.17573 | 0.0016567 | 426.1021 | 318.1497 | 19842.7588 | 21805.2295 | 24561.7906 | 0.68227
|  |  | 420.7 | 59.6798 | 59.6798 | 59.6785 | 26.6787 | 0.16771 | 0.0016578 | 426.3787 | 303.6219 | 19475.4345 | 21401.5764 | 24118.2158 | 0.66995
|  |  | 420.8 | 59.7198 | 59.7194 | 59.7148 | 26.6949 | 0.15432 | 0.0016589 | 426.6383 | 279.3822 | 18847.1414 | 20711.1444 | 23359.4993 | 0.64887
|  |  | 420.9 | 59.7598 | 59.7534 | 59.7475 | 26.7095 | 0.13557 | 0.00166 | 426.8724 | 245.4306 | 17956.8919 | 19732.8482 | 22284.4486 | 0.61901
|  |  | 421 | 59.7975 | 59.7814 | 59.7754 | 26.722 | 0.11186 | 0.001661 | 427.0723 | 202.5098 | 16823.6964 | 18487.5785 | 20916.0203 | 0.581
|  |  | 421.1 | 59.81 | 59.8035 | 59.7975 | 26.7319 | 0.088129 | 0.0016614 | 427.2306 | 159.5491 | 15685.7323 | 17237.0685 | 19541.8335 | 0.54283
|  |  | 421.2 | 59.82 | 59.8195 | 59.8149 | 26.7396 | 0.069331 | 0.0016617 | 427.3546 | 125.5177 | 14783.6019 | 16245.7164 | 18452.4356 | 0.51257
|  |  | 421.3 | 59.83 | 59.83 | 59.8286 | 26.7458 | 0.055898 | 0.0016619 | 427.4528 | 101.1981 | 14139.1712 | 15537.5508 | 17674.2316 | 0.49095
|  |  | 421.4 | 59.84 | 59.84 | 59.8399 | 26.7508 | 0.047829 | 0.0016622 | 427.5338 | 86.5905 | 13753.2408 | 15113.4514 | 17208.1884 | 0.47801
|  |  | 421.5 | 59.85 | 59.85 | 59.85 | 26.7553 | 0.044855 | 0.0016625 | 427.6061 | 81.2048 | 13613.4023 | 14959.7828 | 17039.3217 | 0.47331
|  |  | 421.6 | 59.86 | 59.86 | 59.8599 | 26.7598 | 0.043683 | 0.0016628 | 427.6776 | 79.083 | 13560.8053 | 14901.9839 | 16975.8064 | 0.47155
|  |  | 421.7 | 59.87 | 59.87 | 59.8695 | 26.7641 | 0.041008 | 0.0016631 | 427.7462 | 74.2405 | 13435.2033 | 14763.9597 | 16824.1315 | 0.46734
|  |  | 421.8 | 59.88 | 59.8798 | 59.8783 | 26.768 | 0.036545 | 0.0016633 | 427.8092 | 66.1606 | 13222.5745 | 14530.3016 | 16567.3644 | 0.4602
|  |  | 421.9 | 59.89 | 59.8878 | 59.8859 | 26.7714 | 0.030294 | 0.0016636 | 427.8635 | 54.8434 | 12922.7261 | 14200.7979 | 16205.2725 | 0.45015
|  |  | 422 | 59.8992 | 59.8938 | 59.8918 | 26.774 | 0.022385 | 0.0016639 | 427.9063 | 40.5261 | 12541.8293 | 13782.23 | 15745.3077 | 0.43737
|  |  | 422.1 | 59.9 | 59.8978 | 59.8959 | 26.7758 | 0.014469 | 0.0016639 | 427.9353 | 26.1953 | 12159.7329 | 13362.3438 | 15283.8943 | 0.42455
|  |  | 422.2 | 59.9 | 59.8998 | 59.8983 | 26.7769 | 0.0082034 | 0.0016639 | 427.9528 | 14.8515 | 11856.9423 | 13029.6069 | 14918.2494 | 0.4144
|  |  | 422.3 | 59.9 | 59.9 | 59.8995 | 26.7775 | 0.0037257 | 0.0016639 | 427.9616 | 6.745 | 11640.3508 | 12791.5943 | 14656.697 | 0.40713
|  |  | 422.4 | 59.9 | 59.9 | 59.9 | 26.7777 | 0.0010361 | 0.0016639 | 427.9647 | 1.8757 | 11510.1304 | 12648.495 | 14499.445 | 0.40276
|  |  | 422.5 | 59.9 | 59.9 | 59.9 | 26.7777 | 3.0265e-06 | 0.0016639 | 427.965 | 0.0054791 | 11460.0623 | 12593.4751 | 14438.9836 | 0.40108
|  |  | 422.6 | 59.9 | 59.9 | 59.9 | 26.7777 | -0.0010226 | 0.0016639 | 427.9647 | -1.8514 | 11410.3286 | 12538.8226 | 14378.926 | 0.39941
|  |  | 422.7 | 59.9 | 59.9 | 59.8995 | 26.7775 | -0.0036975 | 0.0016639 | 427.9617 | -6.6939 | 11280.4933 | 12396.1465 | 14222.139 | 0.39506
|  |  | 422.8 | 59.9 | 59.8999 | 59.8983 | 26.7769 | -0.0081605 | 0.0016639 | 427.9529 | -14.7738 | 11063.6734 | 12157.8829 | 13960.3109 | 0.38779
|  |  | 422.9 | 59.9 | 59.8979 | 59.8959 | 26.7759 | -0.014412 | 0.0016639 | 427.9355 | -26.0909 | 10759.7342 | 11823.8838 | 13593.2789 | 0.37759
|  |  | 423 | 59.8993 | 59.8939 | 59.8919 | 26.7741 | -0.022319 | 0.0016639 | 427.9066 | -40.4059 | 10374.9688 | 11401.0646 | 13128.6424 | 0.36468
|  |  | 423.1 | 59.89 | 59.8879 | 59.8859 | 26.7714 | -0.030233 | 0.0016636 | 427.8639 | -54.7342 | 9989.2013 | 10977.1443 | 12662.7959 | 0.35174
|  |  | 423.2 | 59.88 | 59.8799 | 59.8783 | 26.768 | -0.036499 | 0.0016633 | 427.8096 | -66.0781 | 9682.8352 | 10640.4782 | 12292.8332 | 0.34147
|  |  | 423.3 | 59.87 | 59.87 | 59.8696 | 26.7641 | -0.040977 | 0.0016631 | 427.7468 | -74.1847 | 9462.7705 | 10398.6489 | 12027.0867 | 0.33409
|  |  | 423.4 | 59.86 | 59.86 | 59.86 | 26.7598 | -0.043667 | 0.0016628 | 427.6782 | -79.054 | 9329.1216 | 10251.7819 | 11865.6944 | 0.3296
|  |  | 423.5 | 59.85 | 59.85 | 59.85 | 26.7554 | -0.044701 | 0.0016625 | 427.6067 | -80.9271 | 9275.5402 | 10192.9014 | 11800.9905 | 0.32781
|  |  | 423.6 | 59.84 | 59.84 | 59.84 | 26.7509 | -0.045728 | 0.0016622 | 427.5349 | -82.7868 | 9222.3134 | 10134.4103 | 11736.7146 | 0.32602
|  |  | 423.7 | 59.83 | 59.83 | 59.8296 | 26.7462 | -0.048403 | 0.0016619 | 427.4601 | -87.6293 | 9089.1884 | 9988.1191 | 11575.955 | 0.32155
|  |  | 423.8 | 59.82 | 59.8199 | 59.8184 | 26.7412 | -0.052866 | 0.0016617 | 427.3797 | -95.7091 | 8869.2683 | 9746.4486 | 11310.3831 | 0.31418
|  |  | 423.9 | 59.81 | 59.8079 | 59.8059 | 26.7356 | -0.059117 | 0.0016614 | 427.2907 | -107.0262 | 8562.4769 | 9409.3152 | 10939.9069 | 0.30389
|  |  | 424 | 59.7993 | 59.7939 | 59.7919 | 26.7294 | -0.067023 | 0.0016611 | 427.1903 | -121.3378 | 8175.2451 | 8983.7858 | 10472.2921 | 0.2909
|  |  | 424.1 | 59.7801 | 59.7779 | 59.7759 | 26.7222 | -0.074935 | 0.0016606 | 427.076 | -135.6628 | 7787.2132 | 8557.3772 | 10003.7112 | 0.27788
|  |  | 424.2 | 59.7601 | 59.7599 | 59.7584 | 26.7144 | -0.081201 | 0.00166 | 426.9503 | -147.0067 | 7478.5218 | 8218.1558 | 9630.9405 | 0.26753
|  |  | 424.3 | 59.7401 | 59.7401 | 59.7396 | 26.706 | -0.085679 | 0.0016594 | 426.816 | -155.1133 | 7256.0925 | 7973.7281 | 9362.3385 | 0.26006
|  |  | 424.4 | 59.7201 | 59.7201 | 59.7201 | 26.6973 | -0.088369 | 0.0016589 | 426.676 | -159.9826 | 7119.9817 | 7824.1557 | 9197.9733 | 0.2555
|  |  | 424.5 | 59.7001 | 59.7001 | 59.7001 | 26.6883 | -0.089337 | 0.0016583 | 426.5333 | -161.736 | 7066.994 | 7765.9275 | 9133.9863 | 0.25372
|  |  | 424.6 | 59.6801 | 59.6801 | 59.6801 | 26.6794 | -0.089408 | 0.0016578 | 426.3903 | -161.8641 | 7057.3949 | 7755.379 | 9122.3945 | 0.2534
|  |  | 424.7 | 59.6601 | 59.6601 | 59.6601 | 26.6704 | -0.089408 | 0.0016572 | 426.2474 | -161.8641 | 7051.2182 | 7748.5914 | 9114.9356 | 0.25319
|  |  | 424.8 | 59.6401 | 59.6401 | 59.6401 | 26.6615 | -0.089408 | 0.0016567 | 426.1045 | -161.8641 | 7045.0454 | 7741.8081 | 9107.4814 | 0.25299
|  |  | 424.9 | 59.6201 | 59.6201 | 59.6201 | 26.6526 | -0.089408 | 0.0016561 | 425.9617 | -161.8641 | 7038.8764 | 7735.029 | 9100.0318 | 0.25278
|  |  | 425 | 59.6001 | 59.6001 | 59.6001 | 26.6436 | -0.089408 | 0.0016556 | 425.8189 | -161.8641 | 7032.7111 | 7728.254 | 9092.5868 | 0.25257
|  |  | 425.1 | 59.5801 | 59.5801 | 59.5801 | 26.6347 | -0.089408 | 0.001655 | 425.6762 | -161.8641 | 7026.5497 | 7721.4831 | 9085.1463 | 0.25237
|  |  | 425.2 | 59.5601 | 59.5601 | 59.5601 | 26.6257 | -0.089408 | 0.0016544 | 425.5335 | -161.8641 | 7020.392 | 7714.7164 | 9077.7104 | 0.25216
|  |  | 425.3 | 59.5401 | 59.5401 | 59.5401 | 26.6168 | -0.089408 | 0.0016539 | 425.3909 | -161.8641 | 7014.2381 | 7707.9539 | 9070.2791 | 0.25195
|  |  | 425.4 | 59.5201 | 59.5201 | 59.5201 | 26.6079 | -0.089408 | 0.0016533 | 425.2483 | -161.8641 | 7008.088 | 7701.1956 | 9062.8524 | 0.25175
|  |  | 425.5 | 59.5001 | 59.5001 | 59.5001 | 26.5989 | -0.089408 | 0.0016528 | 425.1058 | -161.8641 | 7001.9418 | 7694.4416 | 9055.4303 | 0.25154
|  |  | 425.6 | 59.4801 | 59.4801 | 59.4801 | 26.59 | -0.089408 | 0.0016522 | 424.9633 | -161.8641 | 6995.7995 | 7687.6918 | 9048.0129 | 0.25133
|  |  | 425.7 | 59.4601 | 59.4601 | 59.4601 | 26.581 | -0.089408 | 0.0016517 | 424.8208 | -161.8641 | 6989.6611 | 7680.9463 | 9040.6003 | 0.25113
|  |  | 425.8 | 59.4401 | 59.4401 | 59.4401 | 26.5721 | -0.089408 | 0.0016511 | 424.6784 | -161.8641 | 6983.5265 | 7674.205 | 9033.1923 | 0.25092
|  |  | 425.9 | 59.4201 | 59.4201 | 59.4201 | 26.5632 | -0.089408 | 0.0016506 | 424.5361 | -161.8641 | 6977.3958 | 7667.4679 | 9025.7889 | 0.25072
|  |  | 426 | 59.4001 | 59.4001 | 59.4001 | 26.5542 | -0.089408 | 0.00165 | 424.3938 | -161.8641 | 6971.2688 | 7660.7349 | 9018.3901 | 0.25051
|  |  | 426.1 | 59.3801 | 59.3801 | 59.3801 | 26.5453 | -0.089408 | 0.0016494 | 424.2516 | -161.8641 | 6965.1456 | 7654.0061 | 9010.9958 | 0.25031
|  |  | 426.2 | 59.3601 | 59.3601 | 59.3601 | 26.5363 | -0.089408 | 0.0016489 | 424.1094 | -161.8641 | 6959.0261 | 7647.2814 | 9003.606 | 0.2501
|  |  | 426.3 | 59.3401 | 59.3401 | 59.3401 | 26.5274 | -0.089408 | 0.0016483 | 423.9672 | -161.8641 | 6952.9104 | 7640.5609 | 8996.2208 | 0.2499
|  |  | 426.4 | 59.3201 | 59.3201 | 59.3201 | 26.5185 | -0.089408 | 0.0016478 | 423.8251 | -161.8641 | 6946.7986 | 7633.8446 | 8988.8402 | 0.24969
|  |  | 426.5 | 59.3001 | 59.3001 | 59.3001 | 26.5095 | -0.089339 | 0.0016472 | 423.683 | -161.7386 | 6944.0194 | 7630.7906 | 8985.4841 | 0.2496
|  |  | 426.6 | 59.2801 | 59.2801 | 59.2801 | 26.5006 | -0.088379 | 0.0016467 | 423.5413 | -160.0011 | 6983.9676 | 7674.6897 | 9033.7249 | 0.25094
|  |  | 426.7 | 59.2601 | 59.2601 | 59.2605 | 26.4918 | -0.085704 | 0.0016461 | 423.4023 | -155.1587 | 7106.2669 | 7809.0845 | 9181.4115 | 0.25504
|  |  | 426.8 | 59.2401 | 59.2402 | 59.2418 | 26.4834 | -0.081241 | 0.0016456 | 423.2691 | -147.0789 | 7314.4668 | 8037.8756 | 9432.8303 | 0.26202
|  |  | 426.9 | 59.2201 | 59.2222 | 59.2242 | 26.4756 | -0.07499 | 0.001645 | 423.1445 | -135.7619 | 7608.6207 | 8361.1216 | 9788.0457 | 0.27189
|  |  | 427 | 59.2009 | 59.2062 | 59.2082 | 26.4684 | -0.067089 | 0.0016445 | 423.0312 | -121.4588 | 7982.1513 | 8771.5948 | 10239.1151 | 0.28442
|  |  | 427.1 | 59.19 | 59.1922 | 59.1942 | 26.4622 | -0.059181 | 0.0016442 | 422.9316 | -107.1422 | 8356.4734 | 9182.9379 | 10691.1405 | 0.29698
|  |  | 427.2 | 59.18 | 59.1802 | 59.1817 | 26.4566 | -0.052915 | 0.0016439 | 422.8435 | -95.7982 | 8652.5084 | 9508.251 | 11048.6274 | 0.30691
|  |  | 427.3 | 59.17 | 59.17 | 59.1705 | 26.4516 | -0.048438 | 0.0016436 | 422.7639 | -87.6915 | 8863.1944 | 9739.7741 | 11303.0485 | 0.31397
|  |  | 427.4 | 59.16 | 59.16 | 59.1601 | 26.4469 | -0.045748 | 0.0016433 | 422.6899 | -82.8221 | 8988.4573 | 9877.4256 | 11454.3138 | 0.31818
|  |  | 427.5 | 59.15 | 59.15 | 59.15 | 26.4424 | -0.044777 | 0.0016431 | 422.6189 | -81.0644 | 9031.5317 | 9924.7601 | 11506.3298 | 0.31962
|  |  | 427.6 | 59.14 | 59.14 | 59.14 | 26.438 | -0.044704 | 0.0016428 | 422.548 | -80.9321 | 9031.6305 | 9924.8687 | 11506.4491 | 0.31962
|  |  | 427.7 | 59.13 | 59.13 | 59.13 | 26.4335 | -0.044704 | 0.0016425 | 422.4772 | -80.9321 | 9028.2314 | 9921.1334 | 11502.3444 | 0.31951
|  |  | 427.8 | 59.12 | 59.12 | 59.12 | 26.429 | -0.044704 | 0.0016422 | 422.4064 | -80.9321 | 9024.8332 | 9917.3992 | 11498.2409 | 0.3194
|  |  | 427.9 | 59.11 | 59.11 | 59.11 | 26.4246 | -0.044704 | 0.0016419 | 422.3356 | -80.9321 | 9021.436 | 9913.666 | 11494.1384 | 0.31928
|  |  | 428 | 59.1 | 59.1 | 59.1 | 26.4201 | -0.044704 | 0.0016417 | 422.2648 | -80.9321 | 9018.0397 | 9909.9338 | 11490.0371 | 0.31917
|  |  | 428.1 | 59.09 | 59.09 | 59.09 | 26.4156 | -0.044704 | 0.0016414 | 422.1941 | -80.9321 | 9014.6444 | 9906.2026 | 11485.937 | 0.31905
|  |  | 428.2 | 59.08 | 59.08 | 59.08 | 26.4111 | -0.044704 | 0.0016411 | 422.1233 | -80.9321 | 9011.25 | 9902.4725 | 11481.838 | 0.31894
|  |  | 428.3 | 59.07 | 59.07 | 59.07 | 26.4067 | -0.044704 | 0.0016408 | 422.0525 | -80.9321 | 9007.8566 | 9898.7435 | 11477.7401 | 0.31883
|  |  | 428.4 | 59.06 | 59.06 | 59.06 | 26.4022 | -0.044704 | 0.0016406 | 421.9818 | -80.9321 | 9004.4641 | 9895.0155 | 11473.6434 | 0.31871
|  |  | 428.5 | 59.05 | 59.05 | 59.05 | 26.3977 | -0.044704 | 0.0016403 | 421.9111 | -80.9321 | 9001.0725 | 9891.2885 | 11469.5478 | 0.3186
|  |  | 428.6 | 59.04 | 59.04 | 59.04 | 26.3933 | -0.044704 | 0.00164 | 421.8404 | -80.9321 | 8997.682 | 9887.5626 | 11465.4534 | 0.31848
|  |  | 428.7 | 59.03 | 59.03 | 59.03 | 26.3888 | -0.044704 | 0.0016397 | 421.7697 | -80.9321 | 8994.2923 | 9883.8377 | 11461.3601 | 0.31837
|  |  | 428.8 | 59.02 | 59.02 | 59.02 | 26.3843 | -0.044704 | 0.0016394 | 421.699 | -80.9321 | 8990.9036 | 9880.1138 | 11457.2679 | 0.31826
|  |  | 428.9 | 59.01 | 59.01 | 59.01 | 26.3798 | -0.044704 | 0.0016392 | 421.6283 | -80.9321 | 8987.5157 | 9876.3909 | 11453.1768 | 0.31814
|  |  | 429 | 59 | 59 | 59 | 26.3754 | -0.044704 | 0.0016389 | 421.5577 | -80.9321 | 8984.1289 | 9872.6691 | 11449.0869 | 0.31803
|  |  | 429.1 | 58.99 | 58.99 | 58.99 | 26.3709 | -0.044704 | 0.0016386 | 421.487 | -80.9321 | 8980.7429 | 9868.9483 | 11444.9981 | 0.31792
|  |  | 429.2 | 58.98 | 58.98 | 58.98 | 26.3664 | -0.044704 | 0.0016383 | 421.4164 | -80.9321 | 8977.3579 | 9865.2285 | 11440.9104 | 0.3178
|  |  | 429.3 | 58.97 | 58.97 | 58.97 | 26.362 | -0.044704 | 0.0016381 | 421.3457 | -80.9321 | 8973.974 | 9861.5099 | 11436.824 | 0.31769
|  |  | 429.4 | 58.96 | 58.96 | 58.96 | 26.3575 | -0.044704 | 0.0016378 | 421.2751 | -80.9321 | 8970.591 | 9857.7924 | 11432.7389 | 0.31758
|  |  | 429.5 | 58.95 | 58.95 | 58.95 | 26.353 | -0.044775 | 0.0016375 | 421.2045 | -81.0616 | 8963.7969 | 9850.3263 | 11424.5344 | 0.31735
|  |  | 429.6 | 58.94 | 58.94 | 58.94 | 26.3485 | -0.045737 | 0.0016372 | 421.1337 | -82.8029 | 8914.5242 | 9796.1804 | 11365.0334 | 0.3157
|  |  | 429.7 | 58.93 | 58.93 | 58.9296 | 26.3439 | -0.048412 | 0.0016369 | 421.0601 | -87.6452 | 8783.4414 | 9652.1334 | 11206.74 | 0.3113
|  |  | 429.8 | 58.92 | 58.9199 | 58.9184 | 26.3389 | -0.052875 | 0.0016367 | 420.9809 | -95.7248 | 8566.8728 | 9414.1459 | 10945.2153 | 0.30403
|  |  | 429.9 | 58.91 | 58.9079 | 58.9059 | 26.3333 | -0.059126 | 0.0016364 | 420.8932 | -107.0417 | 8264.7456 | 9082.138 | 10580.3715 | 0.2939
|  |  | 430 | 58.8992 | 58.8939 | 58.8919 | 26.327 | -0.067022 | 0.0016361 | 420.7943 | -121.337 | 7883.8223 | 8663.541 | 10120.3747 | 0.28112
|  |  | 430.1 | 58.8801 | 58.8779 | 58.8759 | 26.3199 | -0.074926 | 0.0016356 | 420.6817 | -135.6458 | 7502.1171 | 8244.0847 | 9659.4337 | 0.26832
|  |  | 430.2 | 58.8601 | 58.8599 | 58.8584 | 26.312 | -0.081192 | 0.001635 | 420.5579 | -146.9899 | 7198.1361 | 7910.0396 | 9292.3513 | 0.25812
|  |  | 430.3 | 58.8401 | 58.8401 | 58.8396 | 26.3037 | -0.08567 | 0.0016344 | 420.4257 | -155.0966 | 6979.125 | 7669.3681 | 9027.877 | 0.25077
|  |  | 430.4 | 58.8201 | 58.8201 | 58.8201 | 26.2949 | -0.08836 | 0.0016339 | 420.2878 | -159.9662 | 6845.1366 | 7522.1282 | 8866.0749 | 0.24628
|  |  | 430.5 | 58.8001 | 58.8001 | 58.8001 | 26.286 | -0.089268 | 0.0016333 | 420.1472 | -161.6109 | 6795.8823 | 7468.0025 | 8806.5962 | 0.24463
|  |  | 430.6 | 58.7801 | 58.7801 | 58.7801 | 26.2771 | -0.088388 | 0.0016328 | 420.0066 | -160.0184 | 6831.7255 | 7507.3907 | 8849.8799 | 0.24583
|  |  | 430.7 | 58.7601 | 58.7601 | 58.7605 | 26.2683 | -0.085714 | 0.0016322 | 419.8689 | -155.1761 | 6953.0313 | 7640.6937 | 8996.3668 | 0.2499
|  |  | 430.8 | 58.7401 | 58.7402 | 58.7418 | 26.2599 | -0.081251 | 0.0016317 | 419.7368 | -147.0965 | 7159.5104 | 7867.5938 | 9245.7075 | 0.25683
|  |  | 430.9 | 58.7201 | 58.7222 | 58.7242 | 26.2521 | -0.075 | 0.0016311 | 419.6131 | -135.7797 | 7451.214 | 8188.1473 | 9597.964 | 0.26661
|  |  | 431 | 58.7008 | 58.7062 | 58.7082 | 26.2449 | -0.06709 | 0.0016306 | 419.5008 | -121.4594 | 7822.0728 | 8595.6844 | 10045.807 | 0.27905
|  |  | 431.1 | 58.69 | 58.6922 | 58.6942 | 26.2386 | -0.059172 | 0.0016303 | 419.4021 | -107.1255 | 8193.7154 | 9004.0828 | 10494.5965 | 0.29152
|  |  | 431.2 | 58.68 | 58.6802 | 58.6817 | 26.2331 | -0.052906 | 0.00163 | 419.3147 | -95.7814 | 8487.2773 | 9326.6784 | 10849.0971 | 0.30136
|  |  | 431.3 | 58.67 | 58.67 | 58.6705 | 26.2281 | -0.048428 | 0.0016297 | 419.2358 | -87.6745 | 8696.2083 | 9556.2728 | 11101.3987 | 0.30837
|  |  | 431.4 | 58.66 | 58.66 | 58.6601 | 26.2234 | -0.045739 | 0.0016294 | 419.1625 | -82.805 | 8820.4358 | 9692.7866 | 11251.4139 | 0.31254
|  |  | 431.5 | 58.65 | 58.65 | 58.65 | 26.2189 | -0.044772 | 0.0016292 | 419.092 | -81.0558 | 8862.9421 | 9739.4968 | 11302.7438 | 0.31397
|  |  | 431.6 | 58.64 | 58.64 | 58.64 | 26.2144 | -0.044704 | 0.0016289 | 419.0218 | -80.9321 | 8862.8338 | 9739.3778 | 11302.613 | 0.31396
|  |  | 431.7 | 58.63 | 58.63 | 58.63 | 26.21 | -0.044704 | 0.0016286 | 418.9516 | -80.9321 | 8859.482 | 9735.6945 | 11298.5654 | 0.31385
|  |  | 431.8 | 58.62 | 58.62 | 58.62 | 26.2055 | -0.044704 | 0.0016283 | 418.8814 | -80.9321 | 8856.1312 | 9732.0123 | 11294.519 | 0.31374
|  |  | 431.9 | 58.61 | 58.61 | 58.61 | 26.201 | -0.044704 | 0.0016281 | 418.8112 | -80.9321 | 8852.7813 | 9728.3311 | 11290.4738 | 0.31362
|  |  | 432 | 58.6 | 58.6 | 58.6 | 26.1966 | -0.044704 | 0.0016278 | 418.741 | -80.9321 | 8849.4324 | 9724.6509 | 11286.4296 | 0.31351
|  |  | 432.1 | 58.59 | 58.59 | 58.59 | 26.1921 | -0.044704 | 0.0016275 | 418.6708 | -80.9321 | 8846.0843 | 9720.9717 | 11282.3865 | 0.3134
|  |  | 432.2 | 58.58 | 58.58 | 58.58 | 26.1876 | -0.044704 | 0.0016272 | 418.6006 | -80.9321 | 8842.7371 | 9717.2936 | 11278.3446 | 0.31329
|  |  | 432.3 | 58.57 | 58.57 | 58.57 | 26.1832 | -0.044704 | 0.0016269 | 418.5305 | -80.9321 | 8839.3909 | 9713.6164 | 11274.3038 | 0.31318
|  |  | 432.4 | 58.56 | 58.56 | 58.56 | 26.1787 | -0.044704 | 0.0016267 | 418.4604 | -80.9321 | 8836.0457 | 9709.9403 | 11270.2641 | 0.31306
|  |  | 432.5 | 58.55 | 58.55 | 58.55 | 26.1742 | -0.044704 | 0.0016264 | 418.3902 | -80.9321 | 8832.7014 | 9706.2652 | 11266.2255 | 0.31295
|  |  | 432.6 | 58.54 | 58.54 | 58.54 | 26.1697 | -0.044704 | 0.0016261 | 418.3201 | -80.9321 | 8829.358 | 9702.5912 | 11262.1881 | 0.31284
|  |  | 432.7 | 58.53 | 58.53 | 58.53 | 26.1653 | -0.044704 | 0.0016258 | 418.25 | -80.9321 | 8826.0156 | 9698.9182 | 11258.1519 | 0.31273
|  |  | 432.8 | 58.52 | 58.52 | 58.52 | 26.1608 | -0.044704 | 0.0016256 | 418.1799 | -80.9321 | 8822.6741 | 9695.2462 | 11254.1167 | 0.31261
|  |  | 432.9 | 58.51 | 58.51 | 58.51 | 26.1563 | -0.044704 | 0.0016253 | 418.1099 | -80.9321 | 8819.3335 | 9691.5753 | 11250.0827 | 0.3125
|  |  | 433 | 58.5 | 58.5 | 58.5 | 26.1519 | -0.044704 | 0.001625 | 418.0398 | -80.9321 | 8815.9939 | 9687.9054 | 11246.0499 | 0.31239
|  |  | 433.1 | 58.49 | 58.49 | 58.49 | 26.1474 | -0.044704 | 0.0016247 | 417.9697 | -80.9321 | 8812.6552 | 9684.2365 | 11242.0181 | 0.31228
|  |  | 433.2 | 58.48 | 58.48 | 58.48 | 26.1429 | -0.044704 | 0.0016244 | 417.8997 | -80.9321 | 8809.3173 | 9680.5685 | 11237.9874 | 0.31217
|  |  | 433.3 | 58.47 | 58.47 | 58.47 | 26.1384 | -0.044704 | 0.0016242 | 417.8297 | -80.9321 | 8805.9805 | 9676.9016 | 11233.9578 | 0.31205
|  |  | 433.4 | 58.46 | 58.46 | 58.46 | 26.134 | -0.044704 | 0.0016239 | 417.7597 | -80.9321 | 8802.6445 | 9673.2357 | 11229.9294 | 0.31194
|  |  | 433.5 | 58.45 | 58.45 | 58.45 | 26.1295 | -0.044633 | 0.0016236 | 417.6897 | -80.8043 | 8802.6473 | 9673.2388 | 11229.9328 | 0.31194
|  |  | 433.6 | 58.44 | 58.44 | 58.4401 | 26.1251 | -0.043673 | 0.0016233 | 417.6199 | -79.0648 | 8844.7686 | 9719.5259 | 11280.7977 | 0.31336
|  |  | 433.7 | 58.43 | 58.43 | 58.4305 | 26.1208 | -0.040998 | 0.0016231 | 417.5529 | -74.2226 | 8968.0534 | 9855.0037 | 11429.6744 | 0.31749
|  |  | 433.8 | 58.42 | 58.4202 | 58.4217 | 26.1169 | -0.036535 | 0.0016228 | 417.4915 | -66.1431 | 9176.1153 | 10083.6432 | 11680.9266 | 0.32447
|  |  | 433.9 | 58.41 | 58.4122 | 58.4142 | 26.1135 | -0.030284 | 0.0016225 | 417.4386 | -54.8263 | 9469.0626 | 10405.5633 | 12034.685 | 0.3343
|  |  | 434 | 58.4008 | 58.4062 | 58.4082 | 26.1108 | -0.022386 | 0.0016222 | 417.3968 | -40.5277 | 9840.3501 | 10813.5715 | 12483.0456 | 0.34675
|  |  | 434.1 | 58.4 | 58.4022 | 58.4041 | 26.109 | -0.01448 | 0.0016222 | 417.3685 | -26.2154 | 10212.6111 | 11222.6495 | 12932.5819 | 0.35924
|  |  | 434.2 | 58.4 | 58.4002 | 58.4017 | 26.1079 | -0.0082143 | 0.0016222 | 417.3514 | -14.8712 | 10507.9126 | 11547.1567 | 13289.1831 | 0.36914
|  |  | 434.3 | 58.4 | 58.4 | 58.4005 | 26.1073 | -0.0037364 | 0.0016222 | 417.3428 | -6.7643 | 10719.1142 | 11779.2464 | 13544.2268 | 0.37623
|  |  | 434.4 | 58.4 | 58.4 | 58.4 | 26.1072 | -0.0010466 | 0.0016222 | 417.3398 | -1.8947 | 10846.0872 | 11918.7771 | 13697.5572 | 0.38049
|  |  | 434.5 | 58.4 | 58.4 | 58.4 | 26.1071 | -0.00014549 | 0.0016222 | 417.3395 | -0.2634 | 10888.6631 | 11965.5638 | 13748.9712 | 0.38192
|  |  | 434.6 | 58.4 | 58.4 | 58.4 | 26.1071 | -0.0010326 | 0.0016222 | 417.3393 | -1.8694 | 10846.7238 | 11919.4767 | 13698.326 | 0.38051
|  |  | 434.7 | 58.4 | 58.4 | 58.3995 | 26.1069 | -0.0037072 | 0.0016222 | 417.3363 | -6.7116 | 10720.1508 | 11780.3854 | 13545.4785 | 0.37626
|  |  | 434.8 | 58.4 | 58.3998 | 58.3983 | 26.1064 | -0.00817 | 0.0016222 | 417.3277 | -14.791 | 10508.7753 | 11548.1048 | 13290.225 | 0.36917
|  |  | 434.9 | 58.4 | 58.3978 | 58.3959 | 26.1053 | -0.014421 | 0.0016222 | 417.3107 | -26.1078 | 10212.4685 | 11222.4928 | 12932.4097 | 0.35923
|  |  | 435 | 58.3992 | 58.3939 | 58.3919 | 26.1035 | -0.022318 | 0.0016222 | 417.2826 | -40.4042 | 9837.8432 | 10810.8167 | 12480.0184 | 0.34667
|  |  | 435.1 | 58.39 | 58.3879 | 58.3859 | 26.1008 | -0.030222 | 0.0016219 | 417.2409 | -54.7144 | 9462.2443 | 10398.0707 | 12026.4513 | 0.33407
|  |  | 435.2 | 58.38 | 58.3799 | 58.3783 | 26.0975 | -0.036488 | 0.0016217 | 417.188 | -66.0586 | 9163.5838 | 10069.8723 | 11665.7937 | 0.32405
|  |  | 435.3 | 58.37 | 58.37 | 58.3696 | 26.0935 | -0.040966 | 0.0016214 | 417.1268 | -74.1655 | 8949.0709 | 9834.1438 | 11406.7514 | 0.31685
|  |  | 435.4 | 58.36 | 58.36 | 58.36 | 26.0893 | -0.043656 | 0.0016211 | 417.0599 | -79.0352 | 8818.8143 | 9691.0047 | 11249.4557 | 0.31248
|  |  | 435.5 | 58.35 | 58.35 | 58.35 | 26.0848 | -0.044629 | 0.0016208 | 416.9903 | -80.7964 | 8769.5512 | 9636.8694 | 11189.9664 | 0.31083
|  |  | 435.6 | 58.34 | 58.34 | 58.34 | 26.0803 | -0.044704 | 0.0016206 | 416.9204 | -80.9321 | 8762.6874 | 9629.3268 | 11181.6779 | 0.3106
|  |  | 435.7 | 58.33 | 58.33 | 58.33 | 26.0759 | -0.044704 | 0.0016203 | 416.8505 | -80.9321 | 8759.3637 | 9625.6744 | 11177.6641 | 0.31049
|  |  | 435.8 | 58.32 | 58.32 | 58.32 | 26.0714 | -0.044704 | 0.00162 | 416.7807 | -80.9321 | 8756.0409 | 9622.023 | 11173.6517 | 0.31038
|  |  | 435.9 | 58.31 | 58.31 | 58.31 | 26.0669 | -0.044704 | 0.0016197 | 416.7109 | -80.9321 | 8752.7192 | 9618.3728 | 11169.6404 | 0.31027
|  |  | 436 | 58.3 | 58.3 | 58.3 | 26.0625 | -0.044704 | 0.0016194 | 416.641 | -80.9321 | 8749.3985 | 9614.7236 | 11165.6303 | 0.31016
|  |  | 436.1 | 58.29 | 58.29 | 58.29 | 26.058 | -0.044704 | 0.0016192 | 416.5712 | -80.9321 | 8746.0786 | 9611.0754 | 11161.6213 | 0.31005
|  |  | 436.2 | 58.28 | 58.28 | 58.28 | 26.0535 | -0.044704 | 0.0016189 | 416.5014 | -80.9321 | 8742.7597 | 9607.4283 | 11157.6135 | 0.30993
|  |  | 436.3 | 58.27 | 58.27 | 58.27 | 26.049 | -0.044704 | 0.0016186 | 416.4316 | -80.9321 | 8739.4417 | 9603.7821 | 11153.6067 | 0.30982
|  |  | 436.4 | 58.26 | 58.26 | 58.26 | 26.0446 | -0.044704 | 0.0016183 | 416.3619 | -80.9321 | 8736.1246 | 9600.1369 | 11149.601 | 0.30971
|  |  | 436.5 | 58.25 | 58.25 | 58.25 | 26.0401 | -0.044704 | 0.0016181 | 416.2921 | -80.9321 | 8732.8084 | 9596.4928 | 11145.5965 | 0.3096
|  |  | 436.6 | 58.24 | 58.24 | 58.24 | 26.0356 | -0.044704 | 0.0016178 | 416.2223 | -80.9321 | 8729.4932 | 9592.8497 | 11141.593 | 0.30949
|  |  | 436.7 | 58.23 | 58.23 | 58.23 | 26.0312 | -0.044704 | 0.0016175 | 416.1526 | -80.9321 | 8726.1789 | 9589.2076 | 11137.5907 | 0.30938
|  |  | 436.8 | 58.22 | 58.22 | 58.22 | 26.0267 | -0.044704 | 0.0016172 | 416.0829 | -80.9321 | 8722.8655 | 9585.5665 | 11133.5896 | 0.30927
|  |  | 436.9 | 58.21 | 58.21 | 58.21 | 26.0222 | -0.044704 | 0.0016169 | 416.0132 | -80.9321 | 8719.5531 | 9581.9265 | 11129.5895 | 0.30916
|  |  | 437 | 58.2 | 58.2 | 58.2 | 26.0177 | -0.044704 | 0.0016167 | 415.9435 | -80.9321 | 8716.2416 | 9578.2875 | 11125.5906 | 0.30904
|  |  | 437.1 | 58.19 | 58.19 | 58.19 | 26.0133 | -0.044704 | 0.0016164 | 415.8738 | -80.9321 | 8712.931 | 9574.6495 | 11121.5928 | 0.30893
|  |  | 437.2 | 58.18 | 58.18 | 58.18 | 26.0088 | -0.044704 | 0.0016161 | 415.8041 | -80.9321 | 8709.6214 | 9571.0125 | 11117.5962 | 0.30882
|  |  | 437.3 | 58.17 | 58.17 | 58.17 | 26.0043 | -0.044704 | 0.0016158 | 415.7344 | -80.9321 | 8706.3127 | 9567.3766 | 11113.6007 | 0.30871
|  |  | 437.4 | 58.16 | 58.16 | 58.16 | 25.9999 | -0.044704 | 0.0016156 | 415.6648 | -80.9321 | 8703.0049 | 9563.7417 | 11109.6063 | 0.3086
|  |  | 437.5 | 58.15 | 58.15 | 58.15 | 25.9954 | -0.044704 | 0.0016153 | 415.5951 | -80.9321 | 8699.6981 | 9560.1078 | 11105.6129 | 0.30849
|  |  | 437.6 | 58.14 | 58.14 | 58.14 | 25.9909 | -0.044704 | 0.001615 | 415.5255 | -80.9321 | 8696.3921 | 9556.4748 | 11101.6207 | 0.30838
|  |  | 437.7 | 58.13 | 58.13 | 58.13 | 25.9865 | -0.044704 | 0.0016147 | 415.4559 | -80.9321 | 8693.087 | 9552.8429 | 11097.6296 | 0.30827
|  |  | 437.8 | 58.12 | 58.12 | 58.12 | 25.982 | -0.044704 | 0.0016144 | 415.3862 | -80.9321 | 8689.7829 | 9549.212 | 11093.6396 | 0.30816
|  |  | 437.9 | 58.11 | 58.11 | 58.11 | 25.9775 | -0.044704 | 0.0016142 | 415.3167 | -80.9321 | 8686.4798 | 9545.5821 | 11089.6507 | 0.30805
|  |  | 438 | 58.1 | 58.1 | 58.1 | 25.973 | -0.044704 | 0.0016139 | 415.2471 | -80.9321 | 8683.1776 | 9541.9534 | 11085.6631 | 0.30794
|  |  | 438.1 | 58.09 | 58.09 | 58.09 | 25.9686 | -0.044704 | 0.0016136 | 415.1775 | -80.9321 | 8679.8765 | 9538.3258 | 11081.6767 | 0.30782
|  |  | 438.2 | 58.08 | 58.08 | 58.08 | 25.9641 | -0.044704 | 0.0016133 | 415.1079 | -80.9321 | 8676.5762 | 9534.6992 | 11077.6914 | 0.30771
|  |  | 438.3 | 58.07 | 58.07 | 58.07 | 25.9596 | -0.044704 | 0.0016131 | 415.0384 | -80.9321 | 8673.277 | 9531.0736 | 11073.7072 | 0.3076
|  |  | 438.4 | 58.06 | 58.06 | 58.06 | 25.9552 | -0.044704 | 0.0016128 | 414.9688 | -80.9321 | 8669.9786 | 9527.449 | 11069.7242 | 0.30749
|  |  | 438.5 | 58.05 | 58.05 | 58.05 | 25.9507 | -0.044704 | 0.0016125 | 414.8993 | -80.9321 | 8666.6812 | 9523.8255 | 11065.7423 | 0.30738
|  |  | 438.6 | 58.04 | 58.04 | 58.04 | 25.9462 | -0.044704 | 0.0016122 | 414.8298 | -80.9321 | 8663.3846 | 9520.2029 | 11061.7614 | 0.30727
|  |  | 438.7 | 58.03 | 58.03 | 58.03 | 25.9418 | -0.044704 | 0.0016119 | 414.7603 | -80.9321 | 8660.089 | 9516.5813 | 11057.7816 | 0.30716
|  |  | 438.8 | 58.02 | 58.02 | 58.02 | 25.9373 | -0.044704 | 0.0016117 | 414.6908 | -80.9321 | 8656.7943 | 9512.9607 | 11053.803 | 0.30705
|  |  | 438.9 | 58.01 | 58.01 | 58.01 | 25.9328 | -0.044704 | 0.0016114 | 414.6213 | -80.9321 | 8653.5005 | 9509.3412 | 11049.8255 | 0.30694
|  |  | 439 | 58 | 58 | 58 | 25.9283 | -0.044704 | 0.0016111 | 414.5519 | -80.9321 | 8650.2077 | 9505.7227 | 11045.8491 | 0.30683
|  |  | 439.1 | 57.99 | 57.99 | 57.99 | 25.9239 | -0.044704 | 0.0016108 | 414.4824 | -80.9321 | 8646.9158 | 9502.1052 | 11041.8739 | 0.30672
|  |  | 439.2 | 57.98 | 57.98 | 57.98 | 25.9194 | -0.044704 | 0.0016106 | 414.413 | -80.9321 | 8643.6248 | 9498.4888 | 11037.8998 | 0.30661
|  |  | 439.3 | 57.97 | 57.97 | 57.97 | 25.9149 | -0.044704 | 0.0016103 | 414.3436 | -80.9321 | 8640.3348 | 9494.8734 | 11033.9268 | 0.3065
|  |  | 439.4 | 57.96 | 57.96 | 57.96 | 25.9105 | -0.044704 | 0.00161 | 414.2741 | -80.9321 | 8637.0456 | 9491.2589 | 11029.9549 | 0.30639
|  |  | 439.5 | 57.95 | 57.95 | 57.95 | 25.906 | -0.044636 | 0.0016097 | 414.2047 | -80.8089 | 8636.9482 | 9491.1518 | 11029.8372 | 0.30638
|  |  | 439.6 | 57.94 | 57.94 | 57.9401 | 25.9015 | -0.043678 | 0.0016094 | 414.1356 | -79.074 | 8678.6058 | 9536.9295 | 11080.1423 | 0.30778
|  |  | 439.7 | 57.93 | 57.93 | 57.9305 | 25.8973 | -0.041003 | 0.0016092 | 414.0691 | -74.232 | 8800.8477 | 9671.2612 | 11227.7596 | 0.31188
|  |  | 439.8 | 57.92 | 57.9202 | 57.9217 | 25.8933 | -0.03654 | 0.0016089 | 414.0083 | -66.1527 | 9007.1394 | 9897.9553 | 11476.874 | 0.3188
|  |  | 439.9 | 57.91 | 57.9122 | 57.9142 | 25.8899 | -0.030289 | 0.0016086 | 413.9557 | -54.8361 | 9297.5872 | 10217.1288 | 11827.6141 | 0.32854
|  |  | 440 | 57.9008 | 57.9062 | 57.9082 | 25.8873 | -0.022387 | 0.0016084 | 413.9143 | -40.5286 | 9665.9382 | 10621.9101 | 12272.4287 | 0.3409
|  |  | 440.1 | 57.9 | 57.9022 | 57.9041 | 25.8855 | -0.014476 | 0.0016083 | 413.8863 | -26.2071 | 10035.2562 | 11027.7541 | 12718.4111 | 0.35329
|  |  | 440.2 | 57.9 | 57.9002 | 57.9017 | 25.8844 | -0.0082096 | 0.0016083 | 413.8694 | -14.8627 | 10328.0386 | 11349.493 | 13071.9703 | 0.36311
|  |  | 440.3 | 57.9 | 57.9 | 57.9005 | 25.8838 | -0.0037316 | 0.0016083 | 413.8608 | -6.7556 | 10537.4393 | 11579.6036 | 13324.8391 | 0.37013
|  |  | 440.4 | 57.9 | 57.9 | 57.9 | 25.8836 | -0.0010417 | 0.0016083 | 413.8578 | -1.8858 | 10663.331 | 11717.9462 | 13476.8639 | 0.37436
|  |  | 440.5 | 57.9 | 57.9 | 57.9 | 25.8836 | -7.1869e-05 | 0.0016083 | 413.8576 | -0.13011 | 10708.7632 | 11767.8716 | 13531.7271 | 0.37588
|  |  | 440.6 | 57.9 | 57.9 | 57.9 | 25.8836 | 0 | 0.0016083 | 413.8576 | 0 | 10712.1309 | 11771.5724 | 13535.7939 | 0.37599
|  |  | 440.7 | 57.9 | 57.9 | 57.9 | 25.8836 | 0 | 0.0016083 | 413.8576 | 0 | 10712.1309 | 11771.5724 | 13535.7939 | 0.37599
|  |  | 440.8 | 57.9 | 57.9 | 57.9 | 25.8836 | 0 | 0.0016083 | 413.8576 | 0 | 10712.1309 | 11771.5724 | 13535.7939 | 0.37599
|  |  | 440.9 | 57.9 | 57.9 | 57.9 | 25.8836 | 0 | 0.0016083 | 413.8576 | 0 | 10712.1309 | 11771.5724 | 13535.7939 | 0.37599
|  |  | 441 | 57.9 | 57.9 | 57.9 | 25.8836 | 0 | 0.0016083 | 413.8576 | 0 | 10712.1309 | 11771.5724 | 13535.7939 | 0.37599
|  |  | 441.1 | 57.9 | 57.9 | 57.9 | 25.8836 | 0 | 0.0016083 | 413.8576 | 0 | 10712.1309 | 11771.5724 | 13535.7939 | 0.37599
|  |  | 441.2 | 57.9 | 57.9 | 57.9 | 25.8836 | 0 | 0.0016083 | 413.8576 | 0 | 10712.1309 | 11771.5724 | 13535.7939 | 0.37599
|  |  | 441.3 | 57.9 | 57.9 | 57.9 | 25.8836 | 0 | 0.0016083 | 413.8576 | 0 | 10712.1309 | 11771.5724 | 13535.7939 | 0.37599
|  |  | 441.4 | 57.9 | 57.9 | 57.9 | 25.8836 | 0 | 0.0016083 | 413.8576 | 0 | 10712.1309 | 11771.5724 | 13535.7939 | 0.37599
|  |  | 441.5 | 57.9 | 57.9 | 57.9 | 25.8836 | 0 | 0.0016083 | 413.8576 | 0 | 10712.1309 | 11771.5724 | 13535.7939 | 0.37599
|  |  | 441.6 | 57.9 | 57.9 | 57.9 | 25.8836 | 0 | 0.0016083 | 413.8576 | 0 | 10712.1309 | 11771.5724 | 13535.7939 | 0.37599
|  |  | 441.7 | 57.9 | 57.9 | 57.9 | 25.8836 | 0 | 0.0016083 | 413.8576 | 0 | 10712.1309 | 11771.5724 | 13535.7939 | 0.37599
|  |  | 441.8 | 57.9 | 57.9 | 57.9 | 25.8836 | 0 | 0.0016083 | 413.8576 | 0 | 10712.1309 | 11771.5724 | 13535.7939 | 0.37599
|  |  | 441.9 | 57.9 | 57.9 | 57.9 | 25.8836 | 0 | 0.0016083 | 413.8576 | 0 | 10712.1309 | 11771.5724 | 13535.7939 | 0.37599
|  |  | 442 | 57.9 | 57.9 | 57.9 | 25.8836 | 0 | 0.0016083 | 413.8576 | 0 | 10712.1309 | 11771.5724 | 13535.7939 | 0.37599
|  |  | 442.1 | 57.9 | 57.9 | 57.9 | 25.8836 | 0 | 0.0016083 | 413.8576 | 0 | 10712.1309 | 11771.5724 | 13535.7939 | 0.37599
|  |  | 442.2 | 57.9 | 57.9 | 57.9 | 25.8836 | 0 | 0.0016083 | 413.8576 | 0 | 10712.1309 | 11771.5724 | 13535.7939 | 0.37599
|  |  | 442.3 | 57.9 | 57.9 | 57.9 | 25.8836 | 0 | 0.0016083 | 413.8576 | 0 | 10712.1309 | 11771.5724 | 13535.7939 | 0.37599
|  |  | 442.4 | 57.9 | 57.9 | 57.9 | 25.8836 | 0 | 0.0016083 | 413.8576 | 0 | 10712.1309 | 11771.5724 | 13535.7939 | 0.37599
|  |  | 442.5 | 57.9 | 57.9 | 57.9 | 25.8836 | 0 | 0.0016083 | 413.8576 | 0 | 10712.1309 | 11771.5724 | 13535.7939 | 0.37599
|  |  | 442.6 | 57.9 | 57.9 | 57.9 | 25.8836 | 0 | 0.0016083 | 413.8576 | 0 | 10712.1309 | 11771.5724 | 13535.7939 | 0.37599
|  |  | 442.7 | 57.9 | 57.9 | 57.9 | 25.8836 | 0 | 0.0016083 | 413.8576 | 0 | 10712.1309 | 11771.5724 | 13535.7939 | 0.37599
|  |  | 442.8 | 57.9 | 57.9 | 57.9 | 25.8836 | 0 | 0.0016083 | 413.8576 | 0 | 10712.1309 | 11771.5724 | 13535.7939 | 0.37599
|  |  | 442.9 | 57.9 | 57.9 | 57.9 | 25.8836 | 0 | 0.0016083 | 413.8576 | 0 | 10712.1309 | 11771.5724 | 13535.7939 | 0.37599
|  |  | 443 | 57.9 | 57.9 | 57.9 | 25.8836 | 0 | 0.0016083 | 413.8576 | 0 | 10712.1309 | 11771.5724 | 13535.7939 | 0.37599
|  |  | 443.1 | 57.9 | 57.9 | 57.9 | 25.8836 | 0 | 0.0016083 | 413.8576 | 0 | 10712.1309 | 11771.5724 | 13535.7939 | 0.37599
|  |  | 443.2 | 57.9 | 57.9 | 57.9 | 25.8836 | 0 | 0.0016083 | 413.8576 | 0 | 10712.1309 | 11771.5724 | 13535.7939 | 0.37599
|  |  | 443.3 | 57.9 | 57.9 | 57.9 | 25.8836 | 0 | 0.0016083 | 413.8576 | 0 | 10712.1309 | 11771.5724 | 13535.7939 | 0.37599
|  |  | 443.4 | 57.9 | 57.9 | 57.9 | 25.8836 | 0 | 0.0016083 | 413.8576 | 0 | 10712.1309 | 11771.5724 | 13535.7939 | 0.37599
|  |  | 443.5 | 57.9 | 57.9 | 57.9 | 25.8836 | 6.6774e-05 | 0.0016083 | 413.8576 | 0.12089 | 10715.26 | 11775.0109 | 13539.5725 | 0.3761
|  |  | 443.6 | 57.9 | 57.9 | 57.9 | 25.8836 | 0.0010238 | 0.0016083 | 413.8578 | 1.8534 | 10760.1148 | 11824.3019 | 13593.7384 | 0.3776
|  |  | 443.7 | 57.9 | 57.9 | 57.9005 | 25.8838 | 0.0036983 | 0.0016083 | 413.8608 | 6.6953 | 10885.5982 | 11962.1958 | 13745.2702 | 0.38181
|  |  | 443.8 | 57.9 | 57.9001 | 57.9017 | 25.8844 | 0.0081609 | 0.0016083 | 413.8693 | 14.7745 | 11095.1736 | 12192.4985 | 13998.35 | 0.38884
|  |  | 443.9 | 57.9 | 57.9021 | 57.9041 | 25.8855 | 0.014412 | 0.0016083 | 413.8861 | 26.091 | 11389.0055 | 12515.3907 | 14353.1765 | 0.3987
|  |  | 444 | 57.9007 | 57.9061 | 57.9081 | 25.8873 | 0.022317 | 0.0016084 | 413.914 | 40.403 | 11761.0168 | 12924.1943 | 14802.4113 | 0.41118
|  |  | 444.1 | 57.91 | 57.9121 | 57.9141 | 25.8899 | 0.03023 | 0.0016086 | 413.9553 | 54.729 | 12134.1969 | 13334.2823 | 15253.0574 | 0.4237
|  |  | 444.2 | 57.92 | 57.9201 | 57.9217 | 25.8933 | 0.036497 | 0.0016089 | 414.0078 | 66.0735 | 12430.8866 | 13660.3149 | 15611.3351 | 0.43365
|  |  | 444.3 | 57.93 | 57.93 | 57.9304 | 25.8972 | 0.040975 | 0.0016092 | 414.0686 | 74.1807 | 12644.2969 | 13894.8318 | 15869.0459 | 0.44081
|  |  | 444.4 | 57.94 | 57.94 | 57.94 | 25.9015 | 0.043665 | 0.0016094 | 414.135 | 79.0506 | 12774.243 | 14037.6296 | 16025.9666 | 0.44517
|  |  | 444.5 | 57.95 | 57.95 | 57.95 | 25.9059 | 0.044633 | 0.0016097 | 414.2041 | 80.8042 | 12823.66 | 14091.934 | 16085.6418 | 0.44682
|  |  | 444.6 | 57.96 | 57.96 | 57.96 | 25.9104 | 0.044704 | 0.00161 | 414.2735 | 80.9321 | 12830.9849 | 14099.9834 | 16094.4873 | 0.44707
|  |  | 444.7 | 57.97 | 57.97 | 57.97 | 25.9149 | 0.044704 | 0.0016103 | 414.343 | 80.9321 | 12834.9975 | 14104.3929 | 16099.3329 | 0.4472
|  |  | 444.8 | 57.98 | 57.98 | 57.98 | 25.9194 | 0.044704 | 0.0016106 | 414.4124 | 80.9321 | 12839.0111 | 14108.8034 | 16104.1796 | 0.44734
|  |  | 444.9 | 57.99 | 57.99 | 57.99 | 25.9238 | 0.044704 | 0.0016108 | 414.4818 | 80.9321 | 12843.0256 | 14113.215 | 16109.0274 | 0.44747
|  |  | 445 | 58 | 58 | 58 | 25.9283 | 0.044704 | 0.0016111 | 414.5513 | 80.9321 | 12847.0411 | 14117.6276 | 16113.8765 | 0.44761
|  |  | 445.1 | 58.01 | 58.01 | 58.01 | 25.9328 | 0.044704 | 0.0016114 | 414.6207 | 80.9321 | 12851.0575 | 14122.0412 | 16118.7266 | 0.44774
|  |  | 445.2 | 58.02 | 58.02 | 58.02 | 25.9372 | 0.044704 | 0.0016117 | 414.6902 | 80.9321 | 12855.0749 | 14126.4559 | 16123.5779 | 0.44788
|  |  | 445.3 | 58.03 | 58.03 | 58.03 | 25.9417 | 0.044704 | 0.0016119 | 414.7597 | 80.9321 | 12859.0932 | 14130.8716 | 16128.4304 | 0.44801
|  |  | 445.4 | 58.04 | 58.04 | 58.04 | 25.9462 | 0.044704 | 0.0016122 | 414.8292 | 80.9321 | 12863.1124 | 14135.2883 | 16133.2839 | 0.44815
|  |  | 445.5 | 58.05 | 58.05 | 58.05 | 25.9507 | 0.044614 | 0.0016125 | 414.8987 | 80.7701 | 12862.9283 | 14135.0861 | 16133.0616 | 0.44814
|  |  | 445.6 | 58.06 | 58.06 | 58.0599 | 25.9551 | 0.043635 | 0.0016128 | 414.968 | 78.9964 | 12820.8983 | 14088.8993 | 16082.3069 | 0.44673
|  |  | 445.7 | 58.07 | 58.07 | 58.0695 | 25.9594 | 0.04096 | 0.0016131 | 415.0345 | 74.1546 | 12699.0445 | 13954.9939 | 15935.1582 | 0.44264
|  |  | 445.8 | 58.08 | 58.0798 | 58.0782 | 25.9633 | 0.036498 | 0.0016133 | 415.0954 | 66.0755 | 12492.7826 | 13728.3325 | 15686.0796 | 0.43572
|  |  | 445.9 | 58.09 | 58.0878 | 58.0858 | 25.9667 | 0.030247 | 0.0016136 | 415.148 | 54.7591 | 12201.9267 | 13408.7106 | 15334.8468 | 0.42597
|  |  | 446 | 58.099 | 58.0938 | 58.0918 | 25.9693 | 0.022387 | 0.0016139 | 415.1895 | 40.5294 | 11834.7227 | 13005.1898 | 14891.4173 | 0.41365
|  |  | 446.1 | 58.1 | 58.0978 | 58.0958 | 25.9712 | 0.014519 | 0.0016139 | 415.2177 | 26.2856 | 11466.3523 | 12600.3871 | 14446.5792 | 0.40129
|  |  | 446.2 | 58.1 | 58.0998 | 58.0983 | 25.9723 | 0.0082529 | 0.0016139 | 415.2347 | 14.9411 | 11172.6334 | 12277.6192 | 14091.8892 | 0.39144
|  |  | 446.3 | 58.1 | 58.1 | 58.0995 | 25.9728 | 0.0037747 | 0.0016139 | 415.2434 | 6.8338 | 10962.529 | 12046.7351 | 13838.1705 | 0.38439
|  |  | 446.4 | 58.1 | 58.1 | 58.1 | 25.973 | 0.0010847 | 0.0016139 | 415.2465 | 1.9638 | 10836.2042 | 11907.9167 | 13685.6228 | 0.38016
|  |  | 446.5 | 58.1 | 58.1 | 58.1 | 25.973 | 0.00017234 | 0.0016139 | 415.2468 | 0.312 | 10793.3178 | 11860.7888 | 13633.8339 | 0.37872
|  |  | 446.6 | 58.1 | 58.1 | 58.1 | 25.973 | 0.0010481 | 0.0016139 | 415.247 | 1.8975 | 10834.5107 | 11906.0557 | 13683.5777 | 0.3801
|  |  | 446.7 | 58.1 | 58.1 | 58.1005 | 25.9732 | 0.0037225 | 0.0016139 | 415.25 | 6.7393 | 10960.4275 | 12044.4259 | 13835.6328 | 0.38432
|  |  | 446.8 | 58.1 | 58.1002 | 58.1017 | 25.9738 | 0.0081851 | 0.0016139 | 415.2586 | 14.8184 | 11170.7273 | 12275.5245 | 14089.5874 | 0.39138
|  |  | 446.9 | 58.1 | 58.1022 | 58.1041 | 25.9749 | 0.014436 | 0.0016139 | 415.2755 | 26.1348 | 11465.5753 | 12599.5333 | 14445.641 | 0.40127
|  |  | 447 | 58.1009 | 58.1062 | 58.1082 | 25.9767 | 0.022317 | 0.0016139 | 415.3035 | 40.4025 | 11837.7274 | 13008.4917 | 14895.0458 | 0.41375
|  |  | 447.1 | 58.11 | 58.1122 | 58.1141 | 25.9793 | 0.030206 | 0.0016142 | 415.345 | 54.6844 | 12211.0511 | 13418.7375 | 15345.8654 | 0.42627
|  |  | 447.2 | 58.12 | 58.1201 | 58.1217 | 25.9827 | 0.036472 | 0.0016144 | 415.3976 | 66.029 | 12508.7693 | 13745.9004 | 15705.385 | 0.43626
|  |  | 447.3 | 58.13 | 58.13 | 58.1304 | 25.9866 | 0.04095 | 0.0016147 | 415.4586 | 74.1363 | 12722.9208 | 13981.2316 | 15963.9908 | 0.44344
|  |  | 447.4 | 58.14 | 58.14 | 58.14 | 25.9909 | 0.04364 | 0.001615 | 415.5251 | 79.0064 | 12853.3201 | 14124.5276 | 16121.4589 | 0.44782
|  |  | 447.5 | 58.15 | 58.15 | 58.15 | 25.9954 | 0.044551 | 0.0016153 | 415.5945 | 80.6555 | 12900.1964 | 14176.04 | 16178.066 | 0.44939
|  |  | 447.6 | 58.16 | 58.16 | 58.1599 | 25.9998 | 0.043674 | 0.0016156 | 415.6639 | 79.0674 | 12862.9224 | 14135.0796 | 16133.0545 | 0.44814
|  |  | 447.7 | 58.17 | 58.17 | 58.1695 | 26.0041 | 0.041 | 0.0016158 | 415.7306 | 74.2256 | 12740.8665 | 14000.9522 | 15985.6617 | 0.44405
|  |  | 447.8 | 58.18 | 58.1798 | 58.1783 | 26.008 | 0.036537 | 0.0016161 | 415.7917 | 66.1466 | 12534.2568 | 13773.9086 | 15736.1633 | 0.43712
|  |  | 447.9 | 58.19 | 58.1878 | 58.1858 | 26.0114 | 0.030286 | 0.0016164 | 415.8445 | 54.8302 | 12242.9073 | 13453.7442 | 15384.3343 | 0.42734
|  |  | 448 | 58.1992 | 58.1938 | 58.1918 | 26.0141 | 0.022387 | 0.0016166 | 415.8861 | 40.5297 | 11873.2325 | 13047.5082 | 14937.9211 | 0.41494
|  |  | 448.1 | 58.2 | 58.1978 | 58.1959 | 26.0159 | 0.01448 | 0.0016167 | 415.9143 | 26.215 | 11502.3801 | 12639.9782 | 14490.0859 | 0.4025
|  |  | 448.2 | 58.2 | 58.1998 | 58.1983 | 26.017 | 0.0082138 | 0.0016167 | 415.9313 | 14.8703 | 11208.1513 | 12316.6498 | 14134.78 | 0.39263
|  |  | 448.3 | 58.2 | 58.2 | 58.1995 | 26.0175 | 0.0037356 | 0.0016167 | 415.9399 | 6.763 | 10997.6806 | 12085.3633 | 13880.619 | 0.38557
|  |  | 448.4 | 58.2 | 58.2 | 58.2 | 26.0177 | 0.0010456 | 0.0016167 | 415.9429 | 1.8929 | 10871.1337 | 11946.3007 | 13727.803 | 0.38133
|  |  | 448.5 | 58.2 | 58.2 | 58.2 | 26.0177 | 7.3803e-05 | 0.0016167 | 415.9432 | 0.13361 | 10825.3722 | 11896.0134 | 13672.5422 | 0.37979
|  |  | 448.6 | 58.2 | 58.2 | 58.2 | 26.0177 | 0 | 0.0016167 | 415.9432 | 0 | 10821.8959 | 11892.1933 | 13668.3443 | 0.37968
|  |  | 448.7 | 58.2 | 58.2 | 58.2 | 26.0177 | 0 | 0.0016167 | 415.9432 | 0 | 10821.8959 | 11892.1933 | 13668.3443 | 0.37968
|  |  | 448.8 | 58.2 | 58.2 | 58.2 | 26.0177 | 0 | 0.0016167 | 415.9432 | 0 | 10821.8959 | 11892.1933 | 13668.3443 | 0.37968
|  |  | 448.9 | 58.2 | 58.2 | 58.2 | 26.0177 | 0 | 0.0016167 | 415.9432 | 0 | 10821.8959 | 11892.1933 | 13668.3443 | 0.37968
|  |  | 449 | 58.2 | 58.2 | 58.2 | 26.0177 | 0 | 0.0016167 | 415.9432 | 0 | 10821.8959 | 11892.1933 | 13668.3443 | 0.37968
|  |  | 449.1 | 58.2 | 58.2 | 58.2 | 26.0177 | 0 | 0.0016167 | 415.9432 | 0 | 10821.8959 | 11892.1933 | 13668.3443 | 0.37968
|  |  | 449.2 | 58.2 | 58.2 | 58.2 | 26.0177 | 0 | 0.0016167 | 415.9432 | 0 | 10821.8959 | 11892.1933 | 13668.3443 | 0.37968
|  |  | 449.3 | 58.2 | 58.2 | 58.2 | 26.0177 | 0 | 0.0016167 | 415.9432 | 0 | 10821.8959 | 11892.1933 | 13668.3443 | 0.37968
|  |  | 449.4 | 58.2 | 58.2 | 58.2 | 26.0177 | 0 | 0.0016167 | 415.9432 | 0 | 10821.8959 | 11892.1933 | 13668.3443 | 0.37968
|  |  | 449.5 | 58.2 | 58.2 | 58.2 | 26.0177 | -7.1047e-05 | 0.0016167 | 415.9432 | -0.12862 | 10818.5494 | 11888.5159 | 13664.3031 | 0.37956
|  |  | 449.6 | 58.2 | 58.2 | 58.2 | 26.0177 | -0.0010323 | 0.0016167 | 415.9429 | -1.8688 | 10773.2627 | 11838.7502 | 13609.6156 | 0.37804
|  |  | 449.7 | 58.2 | 58.2 | 58.1995 | 26.0175 | -0.0037066 | 0.0016167 | 415.9399 | -6.7105 | 10647.1355 | 11700.1489 | 13457.3065 | 0.37381
|  |  | 449.8 | 58.2 | 58.1998 | 58.1983 | 26.017 | -0.0081692 | 0.0016167 | 415.9314 | -14.7895 | 10436.4968 | 11468.6778 | 13202.9427 | 0.36675
|  |  | 449.9 | 58.2 | 58.1978 | 58.1959 | 26.0159 | -0.01442 | 0.0016167 | 415.9145 | -26.1058 | 10141.2184 | 11144.1961 | 12846.3693 | 0.35684
|  |  | 450 | 58.1992 | 58.1939 | 58.1919 | 26.0141 | -0.022317 | 0.0016166 | 415.8864 | -40.4021 | 9767.8816 | 10733.9359 | 12395.5339 | 0.34432
|  |  | 450.1 | 58.19 | 58.1879 | 58.1859 | 26.0114 | -0.030221 | 0.0016164 | 415.8449 | -54.7126 | 9393.564 | 10322.5978 | 11943.514 | 0.33176
|  |  | 450.2 | 58.18 | 58.1799 | 58.1783 | 26.008 | -0.036488 | 0.0016161 | 415.7922 | -66.0573 | 9095.9199 | 9995.5163 | 11584.0839 | 0.32178
|  |  | 450.3 | 58.17 | 58.17 | 58.1696 | 26.0041 | -0.040966 | 0.0016158 | 415.7312 | -74.1647 | 8882.1362 | 9760.5892 | 11325.9222 | 0.31461
|  |  | 450.4 | 58.16 | 58.16 | 58.16 | 25.9999 | -0.043656 | 0.0016156 | 415.6645 | -79.0349 | 8752.3209 | 9617.9351 | 11169.1594 | 0.31025
|  |  | 450.5 | 58.15 | 58.15 | 58.15 | 25.9954 | -0.044629 | 0.0016153 | 415.5951 | -80.7963 | 8703.2266 | 9563.9853 | 11109.8739 | 0.30861
|  |  | 450.6 | 58.14 | 58.14 | 58.14 | 25.9909 | -0.044704 | 0.001615 | 415.5255 | -80.9321 | 8696.3924 | 9556.4752 | 11101.6211 | 0.30838
|  |  | 450.7 | 58.13 | 58.13 | 58.13 | 25.9865 | -0.044704 | 0.0016147 | 415.4559 | -80.9321 | 8693.0874 | 9552.8433 | 11097.63 | 0.30827
|  |  | 450.8 | 58.12 | 58.12 | 58.12 | 25.982 | -0.044704 | 0.0016144 | 415.3863 | -80.9321 | 8689.7833 | 9549.2124 | 11093.64 | 0.30816
|  |  | 450.9 | 58.11 | 58.11 | 58.11 | 25.9775 | -0.044704 | 0.0016142 | 415.3167 | -80.9321 | 8686.4802 | 9545.5826 | 11089.6512 | 0.30805
|  |  | 451 | 58.1 | 58.1 | 58.1 | 25.973 | -0.044704 | 0.0016139 | 415.2471 | -80.9321 | 8683.1781 | 9541.9539 | 11085.6637 | 0.30794
|  |  | 451.1 | 58.09 | 58.09 | 58.09 | 25.9686 | -0.044704 | 0.0016136 | 415.1775 | -80.9321 | 8679.8769 | 9538.3263 | 11081.6773 | 0.30782
|  |  | 451.2 | 58.08 | 58.08 | 58.08 | 25.9641 | -0.044704 | 0.0016133 | 415.1079 | -80.9321 | 8676.5767 | 9534.6997 | 11077.692 | 0.30771
|  |  | 451.3 | 58.07 | 58.07 | 58.07 | 25.9596 | -0.044704 | 0.0016131 | 415.0384 | -80.9321 | 8673.2775 | 9531.0741 | 11073.7078 | 0.3076
|  |  | 451.4 | 58.06 | 58.06 | 58.06 | 25.9552 | -0.044704 | 0.0016128 | 414.9689 | -80.9321 | 8669.9791 | 9527.4495 | 11069.7248 | 0.30749
|  |  | 451.5 | 58.05 | 58.05 | 58.05 | 25.9507 | -0.044642 | 0.0016125 | 414.8993 | -80.8197 | 8669.5977 | 9527.0304 | 11069.2642 | 0.30748
|  |  | 451.6 | 58.04 | 58.04 | 58.0401 | 25.9462 | -0.04369 | 0.0016122 | 414.83 | -79.0958 | 8711.038 | 9572.5692 | 11119.3068 | 0.30887
|  |  | 451.7 | 58.03 | 58.03 | 58.0305 | 25.942 | -0.041015 | 0.0016119 | 414.7635 | -74.2542 | 8833.477 | 9707.1176 | 11267.1622 | 0.31298
|  |  | 451.8 | 58.02 | 58.0202 | 58.0217 | 25.938 | -0.036553 | 0.0016117 | 414.7025 | -66.1752 | 9040.1112 | 9934.1882 | 11516.6903 | 0.31991
|  |  | 451.9 | 58.01 | 58.0122 | 58.0141 | 25.9346 | -0.030302 | 0.0016114 | 414.6498 | -54.859 | 9331.0475 | 10253.8983 | 11868.0201 | 0.32967
|  |  | 452 | 58.0007 | 58.0062 | 58.0082 | 25.932 | -0.022387 | 0.0016111 | 414.6083 | -40.5302 | 9700.5817 | 10659.9799 | 12314.2636 | 0.34206
|  |  | 452.1 | 58 | 58.0022 | 58.0041 | 25.9302 | -0.014465 | 0.0016111 | 414.5803 | -26.1872 | 10071.0967 | 11067.1392 | 12761.6914 | 0.35449
|  |  | 452.2 | 58 | 58.0001 | 58.0017 | 25.9291 | -0.0081984 | 0.0016111 | 414.5633 | -14.8424 | 10364.3944 | 11389.4444 | 13115.8729 | 0.36433
|  |  | 452.3 | 58 | 58 | 58.0005 | 25.9285 | -0.0037202 | 0.0016111 | 414.5548 | -6.735 | 10574.1667 | 11619.9634 | 13369.1906 | 0.37137
|  |  | 452.4 | 58 | 58 | 58 | 25.9283 | -0.00103 | 0.0016111 | 414.5518 | -1.8648 | 10700.2862 | 11758.5563 | 13521.4905 | 0.3756
|  |  | 452.5 | 58 | 58 | 58 | 25.9283 | -6.6009e-05 | 0.0016111 | 414.5516 | -0.1195 | 10745.5275 | 11808.272 | 13576.1231 | 0.37711
|  |  | 452.6 | 58 | 58 | 58 | 25.9283 | 0 | 0.0016111 | 414.5516 | 0 | 10748.6261 | 11811.677 | 13579.8648 | 0.37722
|  |  | 452.7 | 58 | 58 | 58 | 25.9283 | 0 | 0.0016111 | 414.5516 | 0 | 10748.6261 | 11811.677 | 13579.8648 | 0.37722
|  |  | 452.8 | 58 | 58 | 58 | 25.9283 | 0 | 0.0016111 | 414.5516 | 0 | 10748.6261 | 11811.677 | 13579.8648 | 0.37722
|  |  | 452.9 | 58 | 58 | 58 | 25.9283 | 0 | 0.0016111 | 414.5516 | 0 | 10748.6261 | 11811.677 | 13579.8648 | 0.37722
|  |  | 453 | 58 | 58 | 58 | 25.9283 | 0 | 0.0016111 | 414.5516 | 0 | 10748.6261 | 11811.677 | 13579.8648 | 0.37722
|  |  | 453.1 | 58 | 58 | 58 | 25.9283 | 0 | 0.0016111 | 414.5516 | 0 | 10748.6261 | 11811.677 | 13579.8648 | 0.37722
|  |  | 453.2 | 58 | 58 | 58 | 25.9283 | 0 | 0.0016111 | 414.5516 | 0 | 10748.6261 | 11811.677 | 13579.8648 | 0.37722
|  |  | 453.3 | 58 | 58 | 58 | 25.9283 | 0 | 0.0016111 | 414.5516 | 0 | 10748.6261 | 11811.677 | 13579.8648 | 0.37722
|  |  | 453.4 | 58 | 58 | 58 | 25.9283 | 0 | 0.0016111 | 414.5516 | 0 | 10748.6261 | 11811.677 | 13579.8648 | 0.37722
|  |  | 453.5 | 58 | 58 | 58 | 25.9283 | 0 | 0.0016111 | 414.5516 | 0 | 10748.6261 | 11811.677 | 13579.8648 | 0.37722
|  |  | 453.6 | 58 | 58 | 58 | 25.9283 | 0 | 0.0016111 | 414.5516 | 0 | 10748.6261 | 11811.677 | 13579.8648 | 0.37722
|  |  | 453.7 | 58 | 58 | 58 | 25.9283 | 0 | 0.0016111 | 414.5516 | 0 | 10748.6261 | 11811.677 | 13579.8648 | 0.37722
|  |  | 453.8 | 58 | 58 | 58 | 25.9283 | 0 | 0.0016111 | 414.5516 | 0 | 10748.6261 | 11811.677 | 13579.8648 | 0.37722
|  |  | 453.9 | 58 | 58 | 58 | 25.9283 | 0 | 0.0016111 | 414.5516 | 0 | 10748.6261 | 11811.677 | 13579.8648 | 0.37722
|  |  | 454 | 58 | 58 | 58 | 25.9283 | 0 | 0.0016111 | 414.5516 | 0 | 10748.6261 | 11811.677 | 13579.8648 | 0.37722
|  |  | 454.1 | 58 | 58 | 58 | 25.9283 | 0 | 0.0016111 | 414.5516 | 0 | 10748.6261 | 11811.677 | 13579.8648 | 0.37722
|  |  | 454.2 | 58 | 58 | 58 | 25.9283 | 0 | 0.0016111 | 414.5516 | 0 | 10748.6261 | 11811.677 | 13579.8648 | 0.37722
|  |  | 454.3 | 58 | 58 | 58 | 25.9283 | 0 | 0.0016111 | 414.5516 | 0 | 10748.6261 | 11811.677 | 13579.8648 | 0.37722
|  |  | 454.4 | 58 | 58 | 58 | 25.9283 | 0 | 0.0016111 | 414.5516 | 0 | 10748.6261 | 11811.677 | 13579.8648 | 0.37722
|  |  | 454.5 | 58 | 58 | 58 | 25.9283 | 0 | 0.0016111 | 414.5516 | 0 | 10748.6261 | 11811.677 | 13579.8648 | 0.37722
|  |  | 454.6 | 58 | 58 | 58 | 25.9283 | 0 | 0.0016111 | 414.5516 | 0 | 10748.6261 | 11811.677 | 13579.8648 | 0.37722
|  |  | 454.7 | 58 | 58 | 58 | 25.9283 | 0 | 0.0016111 | 414.5516 | 0 | 10748.6261 | 11811.677 | 13579.8648 | 0.37722
|  |  | 454.8 | 58 | 58 | 58 | 25.9283 | 0 | 0.0016111 | 414.5516 | 0 | 10748.6261 | 11811.677 | 13579.8648 | 0.37722
|  |  | 454.9 | 58 | 58 | 58 | 25.9283 | 0 | 0.0016111 | 414.5516 | 0 | 10748.6261 | 11811.677 | 13579.8648 | 0.37722
|  |  | 455 | 58 | 58 | 58 | 25.9283 | 0 | 0.0016111 | 414.5516 | 0 | 10748.6261 | 11811.677 | 13579.8648 | 0.37722
|  |  | 455.1 | 58 | 58 | 58 | 25.9283 | 0 | 0.0016111 | 414.5516 | 0 | 10748.6261 | 11811.677 | 13579.8648 | 0.37722
|  |  | 455.2 | 58 | 58 | 58 | 25.9283 | 0 | 0.0016111 | 414.5516 | 0 | 10748.6261 | 11811.677 | 13579.8648 | 0.37722
|  |  | 455.3 | 58 | 58 | 58 | 25.9283 | 0 | 0.0016111 | 414.5516 | 0 | 10748.6261 | 11811.677 | 13579.8648 | 0.37722
|  |  | 455.4 | 58 | 58 | 58 | 25.9283 | 0 | 0.0016111 | 414.5516 | 0 | 10748.6261 | 11811.677 | 13579.8648 | 0.37722
|  |  | 455.5 | 58 | 58 | 58 | 25.9283 | 0 | 0.0016111 | 414.5516 | 0 | 10748.6261 | 11811.677 | 13579.8648 | 0.37722
|  |  | 455.6 | 58 | 58 | 58 | 25.9283 | 0 | 0.0016111 | 414.5516 | 0 | 10748.6261 | 11811.677 | 13579.8648 | 0.37722
|  |  | 455.7 | 58 | 58 | 58 | 25.9283 | 0 | 0.0016111 | 414.5516 | 0 | 10748.6261 | 11811.677 | 13579.8648 | 0.37722
|  |  | 455.8 | 58 | 58 | 58 | 25.9283 | 0 | 0.0016111 | 414.5516 | 0 | 10748.6261 | 11811.677 | 13579.8648 | 0.37722
|  |  | 455.9 | 58 | 58 | 58 | 25.9283 | 0 | 0.0016111 | 414.5516 | 0 | 10748.6261 | 11811.677 | 13579.8648 | 0.37722
|  |  | 456 | 58 | 58 | 58 | 25.9283 | 0 | 0.0016111 | 414.5516 | 0 | 10748.6261 | 11811.677 | 13579.8648 | 0.37722
|  |  | 456.1 | 58 | 58 | 58 | 25.9283 | 0 | 0.0016111 | 414.5516 | 0 | 10748.6261 | 11811.677 | 13579.8648 | 0.37722
|  |  | 456.2 | 58 | 58 | 58 | 25.9283 | 0 | 0.0016111 | 414.5516 | 0 | 10748.6261 | 11811.677 | 13579.8648 | 0.37722
|  |  | 456.3 | 58 | 58 | 58 | 25.9283 | 0 | 0.0016111 | 414.5516 | 0 | 10748.6261 | 11811.677 | 13579.8648 | 0.37722
|  |  | 456.4 | 58 | 58 | 58 | 25.9283 | 0 | 0.0016111 | 414.5516 | 0 | 10748.6261 | 11811.677 | 13579.8648 | 0.37722
|  |  | 456.5 | 58 | 58 | 58 | 25.9283 | -7.2642e-05 | 0.0016111 | 414.5516 | -0.13151 | 10745.2162 | 11807.9299 | 13575.7471 | 0.3771
|  |  | 456.6 | 58 | 58 | 58 | 25.9283 | -0.0010354 | 0.0016111 | 414.5514 | -1.8745 | 10700.0127 | 11758.2558 | 13521.1602 | 0.37559
|  |  | 456.7 | 58 | 58 | 57.9995 | 25.9281 | -0.0037097 | 0.0016111 | 414.5484 | -6.716 | 10574.3246 | 11620.1369 | 13369.3813 | 0.37137
|  |  | 456.8 | 58 | 57.9998 | 57.9983 | 25.9276 | -0.0081721 | 0.0016111 | 414.5398 | -14.7947 | 10364.416 | 11389.4681 | 13115.899 | 0.36433
|  |  | 456.9 | 58 | 57.9978 | 57.9959 | 25.9265 | -0.014423 | 0.0016111 | 414.523 | -26.1108 | 10070.1593 | 11066.1091 | 12760.5594 | 0.35446
|  |  | 457 | 57.9992 | 57.9939 | 57.9919 | 25.9247 | -0.022316 | 0.0016111 | 414.495 | -40.4012 | 9698.2633 | 10657.4321 | 12311.4639 | 0.34199
|  |  | 457.1 | 57.99 | 57.9879 | 57.9859 | 25.922 | -0.030218 | 0.0016108 | 414.4536 | -54.7059 | 9325.3861 | 10247.6771 | 11861.1836 | 0.32948
|  |  | 457.2 | 57.98 | 57.9799 | 57.9783 | 25.9186 | -0.036484 | 0.0016106 | 414.4011 | -66.0508 | 9028.765 | 9921.7198 | 11502.9887 | 0.31953
|  |  | 457.3 | 57.97 | 57.97 | 57.9696 | 25.9147 | -0.040962 | 0.0016103 | 414.3403 | -74.1584 | 8815.7171 | 9687.6012 | 11245.7156 | 0.31238
|  |  | 457.4 | 57.96 | 57.96 | 57.96 | 25.9104 | -0.043653 | 0.00161 | 414.2739 | -79.0288 | 8686.3497 | 9545.4392 | 11089.4937 | 0.30804
|  |  | 457.5 | 57.95 | 57.95 | 57.95 | 25.906 | -0.044561 | 0.0016097 | 414.2047 | -80.6728 | 8640.4756 | 9495.0281 | 11034.0968 | 0.3065
|  |  | 457.6 | 57.94 | 57.94 | 57.9401 | 25.9015 | -0.043681 | 0.0016094 | 414.1356 | -79.0795 | 8678.4657 | 9536.7755 | 11079.9731 | 0.30778
|  |  | 457.7 | 57.93 | 57.93 | 57.9305 | 25.8973 | -0.041006 | 0.0016092 | 414.0691 | -74.238 | 8800.6931 | 9671.0914 | 11227.5729 | 0.31188
|  |  | 457.8 | 57.92 | 57.9202 | 57.9217 | 25.8933 | -0.036544 | 0.0016089 | 414.0083 | -66.1592 | 9006.9703 | 9897.7696 | 11476.6699 | 0.3188
|  |  | 457.9 | 57.91 | 57.9122 | 57.9142 | 25.8899 | -0.030293 | 0.0016086 | 413.9557 | -54.8432 | 9297.4036 | 10216.9271 | 11827.3924 | 0.32854
|  |  | 458 | 57.9008 | 57.9062 | 57.9082 | 25.8873 | -0.022388 | 0.0016084 | 413.9143 | -40.531 | 9665.873 | 10621.8384 | 12272.3499 | 0.3409
|  |  | 458.1 | 57.9 | 57.9022 | 57.9041 | 25.8855 | -0.014474 | 0.0016083 | 413.8863 | -26.2045 | 10035.3241 | 11027.8286 | 12718.493 | 0.35329
|  |  | 458.2 | 57.9 | 57.9002 | 57.9017 | 25.8844 | -0.0082079 | 0.0016083 | 413.8694 | -14.8595 | 10328.1209 | 11349.5834 | 13072.0697 | 0.36311
|  |  | 458.3 | 57.9 | 57.9 | 57.9005 | 25.8838 | -0.0037295 | 0.0016083 | 413.8608 | -6.7519 | 10537.536 | 11579.7099 | 13324.956 | 0.37014
|  |  | 458.4 | 57.9 | 57.9 | 57.9 | 25.8836 | -0.0010393 | 0.0016083 | 413.8578 | -1.8815 | 10663.4423 | 11718.0684 | 13476.9983 | 0.37436
|  |  | 458.5 | 57.9 | 57.9 | 57.9 | 25.8836 | -3.9322e-06 | 0.0016083 | 413.8576 | -0.0071188 | 10711.9467 | 11771.37 | 13535.5714 | 0.37599
|  |  | 458.6 | 57.9 | 57.9 | 57.9 | 25.8836 | 0.0010234 | 0.0016083 | 413.8578 | 1.8528 | 10760.099 | 11824.2847 | 13593.7194 | 0.3776
|  |  | 458.7 | 57.9 | 57.9 | 57.9005 | 25.8838 | 0.0036977 | 0.0016083 | 413.8608 | 6.6942 | 10885.5705 | 11962.1654 | 13745.2366 | 0.38181
|  |  | 458.8 | 57.9 | 57.9001 | 57.9017 | 25.8844 | 0.0081601 | 0.0016083 | 413.8693 | 14.773 | 11095.1338 | 12192.4548 | 13998.3019 | 0.38884
|  |  | 458.9 | 57.9 | 57.9021 | 57.9041 | 25.8855 | 0.014411 | 0.0016083 | 413.8861 | 26.089 | 11388.9536 | 12515.3336 | 14353.1139 | 0.3987
|  |  | 459 | 57.9007 | 57.9061 | 57.9081 | 25.8873 | 0.022316 | 0.0016084 | 413.914 | 40.4009 | 11760.9624 | 12924.1345 | 14802.3457 | 0.41118
|  |  | 459.1 | 57.91 | 57.9121 | 57.9141 | 25.8899 | 0.030229 | 0.0016086 | 413.9553 | 54.7272 | 12134.1521 | 13334.233 | 15253.0033 | 0.42369
|  |  | 459.2 | 57.92 | 57.9201 | 57.9217 | 25.8933 | 0.036496 | 0.0016089 | 414.0078 | 66.0722 | 12430.8537 | 13660.2788 | 15611.2954 | 0.43365
|  |  | 459.3 | 57.93 | 57.93 | 57.9304 | 25.8972 | 0.040974 | 0.0016092 | 414.0686 | 74.1799 | 12644.276 | 13894.8088 | 15869.0206 | 0.44081
|  |  | 459.4 | 57.94 | 57.94 | 57.94 | 25.9015 | 0.043665 | 0.0016094 | 414.135 | 79.0503 | 12774.234 | 14037.6198 | 16025.9559 | 0.44517
|  |  | 459.5 | 57.95 | 57.95 | 57.95 | 25.9059 | 0.044633 | 0.0016097 | 414.2041 | 80.8041 | 12823.6583 | 14091.9322 | 16085.6398 | 0.44682
|  |  | 459.6 | 57.96 | 57.96 | 57.96 | 25.9104 | 0.044704 | 0.00161 | 414.2735 | 80.9321 | 12830.9845 | 14099.983 | 16094.4868 | 0.44707
|  |  | 459.7 | 57.97 | 57.97 | 57.97 | 25.9149 | 0.044704 | 0.0016103 | 414.3429 | 80.9321 | 12834.9971 | 14104.3925 | 16099.3324 | 0.4472
|  |  | 459.8 | 57.98 | 57.98 | 57.98 | 25.9194 | 0.044704 | 0.0016106 | 414.4124 | 80.9321 | 12839.0107 | 14108.803 | 16104.1791 | 0.44734
|  |  | 459.9 | 57.99 | 57.99 | 57.99 | 25.9238 | 0.044704 | 0.0016108 | 414.4818 | 80.9321 | 12843.0252 | 14113.2145 | 16109.0269 | 0.44747
|  |  | 460 | 58 | 58 | 58 | 25.9283 | 0.044704 | 0.0016111 | 414.5513 | 80.9321 | 12847.0406 | 14117.627 | 16113.8758 | 0.44761
|  |  | 460.1 | 58.01 | 58.01 | 58.01 | 25.9328 | 0.044704 | 0.0016114 | 414.6207 | 80.9321 | 12851.057 | 14122.0406 | 16118.7259 | 0.44774
|  |  | 460.2 | 58.02 | 58.02 | 58.02 | 25.9372 | 0.044704 | 0.0016117 | 414.6902 | 80.9321 | 12855.0743 | 14126.4553 | 16123.5772 | 0.44788
|  |  | 460.3 | 58.03 | 58.03 | 58.03 | 25.9417 | 0.044704 | 0.0016119 | 414.7597 | 80.9321 | 12859.0926 | 14130.871 | 16128.4297 | 0.44801
|  |  | 460.4 | 58.04 | 58.04 | 58.04 | 25.9462 | 0.044704 | 0.0016122 | 414.8292 | 80.9321 | 12863.1118 | 14135.2877 | 16133.2832 | 0.44815
|  |  | 460.5 | 58.05 | 58.05 | 58.05 | 25.9507 | 0.044636 | 0.0016125 | 414.8987 | 80.809 | 12863.9384 | 14136.196 | 16134.2813 | 0.44817
|  |  | 460.6 | 58.06 | 58.06 | 58.0599 | 25.9551 | 0.043678 | 0.0016128 | 414.968 | 79.0746 | 12822.9293 | 14091.1311 | 16084.7594 | 0.4468
|  |  | 460.7 | 58.07 | 58.07 | 58.0695 | 25.9594 | 0.041004 | 0.0016131 | 415.0346 | 74.2332 | 12701.0916 | 13957.2435 | 15937.6302 | 0.44271
|  |  | 460.8 | 58.08 | 58.0798 | 58.0783 | 25.9633 | 0.036541 | 0.0016133 | 415.0956 | 66.1545 | 12494.8458 | 13730.5998 | 15688.5712 | 0.43579
|  |  | 460.9 | 58.09 | 58.0878 | 58.0858 | 25.9667 | 0.030291 | 0.0016136 | 415.1483 | 54.8386 | 12204.0059 | 13410.9955 | 15337.3576 | 0.42604
|  |  | 461 | 58.0992 | 58.0938 | 58.0918 | 25.9694 | 0.022388 | 0.0016139 | 415.1899 | 40.5315 | 11834.7949 | 13005.2692 | 14891.5046 | 0.41365
|  |  | 461.1 | 58.1 | 58.0978 | 58.0959 | 25.9712 | 0.014477 | 0.0016139 | 415.218 | 26.2098 | 11464.3978 | 12598.2394 | 14444.2191 | 0.40123
|  |  | 461.2 | 58.1 | 58.0998 | 58.0983 | 25.9723 | 0.0082108 | 0.0016139 | 415.2349 | 14.8648 | 11170.6632 | 12275.4541 | 14089.51 | 0.39138
|  |  | 461.3 | 58.1 | 58.1 | 58.0995 | 25.9728 | 0.0037323 | 0.0016139 | 415.2435 | 6.757 | 10960.5431 | 12044.5528 | 13835.7724 | 0.38433
|  |  | 461.4 | 58.1 | 58.1 | 58.1 | 25.973 | 0.0010421 | 0.0016139 | 415.2465 | 1.8866 | 10834.2027 | 11905.7173 | 13683.2058 | 0.38009
|  |  | 461.5 | 58.1 | 58.1 | 58.1 | 25.973 | 0.00014476 | 0.0016139 | 415.2468 | 0.26207 | 10792.021 | 11859.3637 | 13632.2678 | 0.37867
|  |  | 461.6 | 58.1 | 58.1 | 58.1 | 25.973 | 0.0010356 | 0.0016139 | 415.247 | 1.8748 | 10833.921 | 11905.4077 | 13682.8656 | 0.38008
|  |  | 461.7 | 58.1 | 58.1 | 58.1005 | 25.9732 | 0.0037098 | 0.0016139 | 415.25 | 6.7162 | 10959.8248 | 12043.7635 | 13834.9049 | 0.3843
|  |  | 461.8 | 58.1 | 58.1002 | 58.1017 | 25.9738 | 0.0081721 | 0.0016139 | 415.2585 | 14.7948 | 11170.1114 | 12274.8477 | 14088.8436 | 0.39136
|  |  | 461.9 | 58.1 | 58.1022 | 58.1041 | 25.9749 | 0.014423 | 0.0016139 | 415.2754 | 26.1107 | 11464.9461 | 12598.8419 | 14444.8812 | 0.40125
|  |  | 462 | 58.1008 | 58.1061 | 58.1081 | 25.9767 | 0.022316 | 0.0016139 | 415.3034 | 40.4005 | 11837.6678 | 13008.4261 | 14894.9737 | 0.41375
|  |  | 462.1 | 58.11 | 58.1121 | 58.1141 | 25.9793 | 0.030217 | 0.0016142 | 415.3449 | 54.7048 | 12211.5752 | 13419.3134 | 15346.4982 | 0.42629
|  |  | 462.2 | 58.12 | 58.1201 | 58.1217 | 25.9827 | 0.036484 | 0.0016144 | 415.3975 | 66.0498 | 12509.3064 | 13746.4906 | 15706.0336 | 0.43628
|  |  | 462.3 | 58.13 | 58.13 | 58.1304 | 25.9866 | 0.040962 | 0.0016147 | 415.4585 | 74.1576 | 12723.471 | 13981.8363 | 15964.6552 | 0.44346
|  |  | 462.4 | 58.14 | 58.14 | 58.14 | 25.9909 | 0.043652 | 0.001615 | 415.5251 | 79.0281 | 12853.8835 | 14125.1466 | 16122.1392 | 0.44784
|  |  | 462.5 | 58.15 | 58.15 | 58.15 | 25.9954 | 0.044627 | 0.0016153 | 415.5945 | 80.793 | 12903.771 | 14179.9681 | 16182.3825 | 0.44951
|  |  | 462.6 | 58.16 | 58.16 | 58.16 | 25.9998 | 0.044704 | 0.0016156 | 415.6641 | 80.9321 | 12911.4152 | 14188.3683 | 16191.6135 | 0.44977
|  |  | 462.7 | 58.17 | 58.17 | 58.17 | 26.0043 | 0.044704 | 0.0016158 | 415.7338 | 80.9321 | 12915.4465 | 14192.7984 | 16196.4817 | 0.4499
|  |  | 462.8 | 58.18 | 58.18 | 58.18 | 26.0088 | 0.044704 | 0.0016161 | 415.8035 | 80.9321 | 12919.4788 | 14197.2295 | 16201.3511 | 0.45004
|  |  | 462.9 | 58.19 | 58.19 | 58.19 | 26.0132 | 0.044704 | 0.0016164 | 415.8732 | 80.9321 | 12923.512 | 14201.6616 | 16206.2215 | 0.45017
|  |  | 463 | 58.2 | 58.2 | 58.2 | 26.0177 | 0.044704 | 0.0016167 | 415.9428 | 80.9321 | 12927.5462 | 14206.0947 | 16211.0931 | 0.45031
|  |  | 463.1 | 58.21 | 58.21 | 58.21 | 26.0222 | 0.044704 | 0.0016169 | 416.0125 | 80.9321 | 12931.5813 | 14210.5289 | 16215.9658 | 0.45044
|  |  | 463.2 | 58.22 | 58.22 | 58.22 | 26.0266 | 0.044704 | 0.0016172 | 416.0823 | 80.9321 | 12935.6173 | 14214.9641 | 16220.8396 | 0.45058
|  |  | 463.3 | 58.23 | 58.23 | 58.23 | 26.0311 | 0.044704 | 0.0016175 | 416.152 | 80.9321 | 12939.6542 | 14219.4003 | 16225.7146 | 0.45071
|  |  | 463.4 | 58.24 | 58.24 | 58.24 | 26.0356 | 0.044704 | 0.0016178 | 416.2217 | 80.9321 | 12943.6922 | 14223.8376 | 16230.5907 | 0.45085
|  |  | 463.5 | 58.25 | 58.25 | 58.25 | 26.0401 | 0.044629 | 0.0016181 | 416.2915 | 80.7971 | 12944.2158 | 14224.413 | 16231.2231 | 0.45087
|  |  | 463.6 | 58.26 | 58.26 | 58.2599 | 26.0445 | 0.043665 | 0.0016183 | 416.361 | 79.0508 | 12902.7595 | 14178.8566 | 16181.1611 | 0.44948
|  |  | 463.7 | 58.27 | 58.27 | 58.2695 | 26.0488 | 0.040991 | 0.0016186 | 416.4278 | 74.2095 | 12780.5081 | 14044.5144 | 16033.5323 | 0.44538
|  |  | 463.8 | 58.28 | 58.2798 | 58.2783 | 26.0527 | 0.036528 | 0.0016189 | 416.489 | 66.1309 | 12573.5576 | 13817.0962 | 15783.6222 | 0.43843
|  |  | 463.9 | 58.29 | 58.2878 | 58.2858 | 26.0561 | 0.030278 | 0.0016192 | 416.5418 | 54.815 | 12281.7212 | 13496.397 | 15431.2055 | 0.42864
|  |  | 464 | 58.2991 | 58.2938 | 58.2918 | 26.0588 | 0.022388 | 0.0016194 | 416.5835 | 40.5319 | 11911.8653 | 13089.9619 | 14984.5735 | 0.41624
|  |  | 464.1 | 58.3 | 58.2978 | 58.2958 | 26.0606 | 0.014491 | 0.0016194 | 416.6118 | 26.2341 | 11540.8183 | 12682.2179 | 14536.5032 | 0.40379
|  |  | 464.2 | 58.3 | 58.2998 | 58.2983 | 26.0617 | 0.0082241 | 0.0016194 | 416.6288 | 14.889 | 11246.0727 | 12358.3216 | 14180.5732 | 0.3939
|  |  | 464.3 | 58.3 | 58.3 | 58.2995 | 26.0622 | 0.0037457 | 0.0016194 | 416.6374 | 6.7811 | 11035.2287 | 12126.6249 | 13925.9614 | 0.38683
|  |  | 464.4 | 58.3 | 58.3 | 58.3 | 26.0624 | 0.0010553 | 0.0016194 | 416.6405 | 1.9106 | 10908.4524 | 11987.3103 | 13772.8685 | 0.38258
|  |  | 464.5 | 58.3 | 58.3 | 58.3 | 26.0624 | 7.8608e-05 | 0.0016194 | 416.6407 | 0.14231 | 10862.38 | 11936.6813 | 13717.2322 | 0.38103
|  |  | 464.6 | 58.3 | 58.3 | 58.3 | 26.0624 | 0 | 0.0016194 | 416.6407 | 0 | 10858.671 | 11932.6055 | 13712.7533 | 0.38091
|  |  | 464.7 | 58.3 | 58.3 | 58.3 | 26.0624 | 0 | 0.0016194 | 416.6407 | 0 | 10858.671 | 11932.6055 | 13712.7533 | 0.38091
|  |  | 464.8 | 58.3 | 58.3 | 58.3 | 26.0624 | 0 | 0.0016194 | 416.6407 | 0 | 10858.671 | 11932.6055 | 13712.7533 | 0.38091
|  |  | 464.9 | 58.3 | 58.3 | 58.3 | 26.0624 | 0 | 0.0016194 | 416.6407 | 0 | 10858.671 | 11932.6055 | 13712.7533 | 0.38091
|  |  | 465 | 58.3 | 58.3 | 58.3 | 26.0624 | 0 | 0.0016194 | 416.6407 | 0 | 10858.671 | 11932.6055 | 13712.7533 | 0.38091
|  |  | 465.1 | 58.3 | 58.3 | 58.3 | 26.0624 | 0 | 0.0016194 | 416.6407 | 0 | 10858.671 | 11932.6055 | 13712.7533 | 0.38091
|  |  | 465.2 | 58.3 | 58.3 | 58.3 | 26.0624 | 0 | 0.0016194 | 416.6407 | 0 | 10858.671 | 11932.6055 | 13712.7533 | 0.38091
|  |  | 465.3 | 58.3 | 58.3 | 58.3 | 26.0624 | 0 | 0.0016194 | 416.6407 | 0 | 10858.671 | 11932.6055 | 13712.7533 | 0.38091
|  |  | 465.4 | 58.3 | 58.3 | 58.3 | 26.0624 | 0 | 0.0016194 | 416.6407 | 0 | 10858.671 | 11932.6055 | 13712.7533 | 0.38091
|  |  | 465.5 | 58.3 | 58.3 | 58.3 | 26.0624 | -7.5486e-05 | 0.0016194 | 416.6407 | -0.13666 | 10855.1093 | 11928.6915 | 13708.4522 | 0.38079
|  |  | 465.6 | 58.3 | 58.3 | 58.3 | 26.0624 | -0.001041 | 0.0016194 | 416.6405 | -1.8846 | 10809.5409 | 11878.6164 | 13653.4246 | 0.37926
|  |  | 465.7 | 58.3 | 58.3 | 58.2995 | 26.0622 | -0.0037151 | 0.0016194 | 416.6375 | -6.7258 | 10683.209 | 11739.7901 | 13500.8683 | 0.37502
|  |  | 465.8 | 58.3 | 58.2998 | 58.2983 | 26.0617 | -0.0081774 | 0.0016194 | 416.6289 | -14.8044 | 10472.2202 | 11507.9343 | 13246.0817 | 0.36795
|  |  | 465.9 | 58.3 | 58.2978 | 58.2959 | 26.0606 | -0.014428 | 0.0016194 | 416.6119 | -26.1202 | 10176.4459 | 11182.9076 | 12888.9095 | 0.35803
|  |  | 466 | 58.2992 | 58.2938 | 58.2918 | 26.0588 | -0.022315 | 0.0016194 | 416.5838 | -40.3999 | 9802.8974 | 10772.4147 | 12437.8184 | 0.34549
|  |  | 466.1 | 58.29 | 58.2879 | 58.2859 | 26.0561 | -0.030211 | 0.0016192 | 416.5423 | -54.6944 | 9428.3541 | 10360.8286 | 11985.526 | 0.33293
|  |  | 466.2 | 58.28 | 58.2799 | 58.2783 | 26.0527 | -0.036478 | 0.0016189 | 416.4895 | -66.0395 | 9130.1836 | 10033.1688 | 11625.4602 | 0.32293
|  |  | 466.3 | 58.27 | 58.27 | 58.2696 | 26.0488 | -0.040956 | 0.0016186 | 416.4284 | -74.1474 | 8916.0172 | 9797.8211 | 11366.8364 | 0.31575
|  |  | 466.4 | 58.26 | 58.26 | 58.26 | 26.0446 | -0.043647 | 0.0016183 | 416.3616 | -79.0181 | 8785.9631 | 9654.9045 | 11209.7852 | 0.31138
|  |  | 466.5 | 58.25 | 58.25 | 58.25 | 26.0401 | -0.044624 | 0.0016181 | 416.2921 | -80.7881 | 8736.5594 | 9600.6147 | 11150.126 | 0.30973
|  |  | 466.6 | 58.24 | 58.24 | 58.24 | 26.0356 | -0.044704 | 0.0016178 | 416.2224 | -80.9321 | 8729.4941 | 9592.8507 | 11141.5942 | 0.30949
|  |  | 466.7 | 58.23 | 58.23 | 58.23 | 26.0312 | -0.044704 | 0.0016175 | 416.1526 | -80.9321 | 8726.1798 | 9589.2086 | 11137.5919 | 0.30938
|  |  | 466.8 | 58.22 | 58.22 | 58.22 | 26.0267 | -0.044704 | 0.0016172 | 416.0829 | -80.9321 | 8722.8665 | 9585.5676 | 11133.5907 | 0.30927
|  |  | 466.9 | 58.21 | 58.21 | 58.21 | 26.0222 | -0.044704 | 0.0016169 | 416.0132 | -80.9321 | 8719.554 | 9581.9275 | 11129.5907 | 0.30916
|  |  | 467 | 58.2 | 58.2 | 58.2 | 26.0177 | -0.044704 | 0.0016167 | 415.9435 | -80.9321 | 8716.2425 | 9578.2885 | 11125.5918 | 0.30904
|  |  | 467.1 | 58.19 | 58.19 | 58.19 | 26.0133 | -0.044704 | 0.0016164 | 415.8738 | -80.9321 | 8712.932 | 9574.6505 | 11121.594 | 0.30893
|  |  | 467.2 | 58.18 | 58.18 | 58.18 | 26.0088 | -0.044704 | 0.0016161 | 415.8041 | -80.9321 | 8709.6223 | 9571.0136 | 11117.5973 | 0.30882
|  |  | 467.3 | 58.17 | 58.17 | 58.17 | 26.0043 | -0.044704 | 0.0016158 | 415.7344 | -80.9321 | 8706.3136 | 9567.3776 | 11113.6018 | 0.30871
|  |  | 467.4 | 58.16 | 58.16 | 58.16 | 25.9999 | -0.044704 | 0.0016156 | 415.6648 | -80.9321 | 8703.0059 | 9563.7427 | 11109.6074 | 0.3086
|  |  | 467.5 | 58.15 | 58.15 | 58.15 | 25.9954 | -0.044704 | 0.0016153 | 415.5951 | -80.9321 | 8699.6991 | 9560.1089 | 11105.6141 | 0.30849
|  |  | 467.6 | 58.14 | 58.14 | 58.14 | 25.9909 | -0.044704 | 0.001615 | 415.5255 | -80.9321 | 8696.3932 | 9556.476 | 11101.622 | 0.30838
|  |  | 467.7 | 58.13 | 58.13 | 58.13 | 25.9865 | -0.044704 | 0.0016147 | 415.4559 | -80.9321 | 8693.0882 | 9552.8441 | 11097.6309 | 0.30827
|  |  | 467.8 | 58.12 | 58.12 | 58.12 | 25.982 | -0.044704 | 0.0016144 | 415.3863 | -80.9321 | 8689.784 | 9549.2132 | 11093.6409 | 0.30816
|  |  | 467.9 | 58.11 | 58.11 | 58.11 | 25.9775 | -0.044704 | 0.0016142 | 415.3167 | -80.9321 | 8686.4809 | 9545.5834 | 11089.6521 | 0.30805
|  |  | 468 | 58.1 | 58.1 | 58.1 | 25.973 | -0.044704 | 0.0016139 | 415.2471 | -80.9321 | 8683.1786 | 9541.9545 | 11085.6643 | 0.30794
|  |  | 468.1 | 58.09 | 58.09 | 58.09 | 25.9686 | -0.044704 | 0.0016136 | 415.1775 | -80.9321 | 8679.8773 | 9538.3267 | 11081.6777 | 0.30782
|  |  | 468.2 | 58.08 | 58.08 | 58.08 | 25.9641 | -0.044704 | 0.0016133 | 415.108 | -80.9321 | 8676.577 | 9534.7 | 11077.6923 | 0.30771
|  |  | 468.3 | 58.07 | 58.07 | 58.07 | 25.9596 | -0.044704 | 0.0016131 | 415.0384 | -80.9321 | 8673.2777 | 9531.0744 | 11073.7082 | 0.3076
|  |  | 468.4 | 58.06 | 58.06 | 58.06 | 25.9552 | -0.044704 | 0.0016128 | 414.9689 | -80.9321 | 8669.9794 | 9527.4499 | 11069.7252 | 0.30749
|  |  | 468.5 | 58.05 | 58.05 | 58.05 | 25.9507 | -0.044774 | 0.0016125 | 414.8993 | -81.0592 | 8663.3824 | 9520.2004 | 11061.7587 | 0.30727
|  |  | 468.6 | 58.04 | 58.04 | 58.04 | 25.9462 | -0.045734 | 0.0016122 | 414.8296 | -82.7976 | 8614.9713 | 9467.0014 | 11003.2983 | 0.30565
|  |  | 468.7 | 58.03 | 58.03 | 58.0296 | 25.9415 | -0.048408 | 0.0016119 | 414.7571 | -87.6387 | 8485.9563 | 9325.2267 | 10847.5019 | 0.30132
|  |  | 468.8 | 58.02 | 58.0199 | 58.0184 | 25.9365 | -0.052871 | 0.0016117 | 414.6791 | -95.7172 | 8272.7648 | 9090.9503 | 10590.0553 | 0.29417
|  |  | 468.9 | 58.01 | 58.0079 | 58.0059 | 25.931 | -0.059121 | 0.0016114 | 414.5928 | -107.0329 | 7975.3273 | 8764.0959 | 10230.8746 | 0.28419
|  |  | 469 | 57.9993 | 57.9939 | 57.9919 | 25.9247 | -0.067019 | 0.0016111 | 414.4954 | -121.3316 | 7600.1847 | 8351.8513 | 9777.8585 | 0.27161
|  |  | 469.1 | 57.9801 | 57.9779 | 57.9759 | 25.9176 | -0.074925 | 0.0016106 | 414.3845 | -135.645 | 7224.2504 | 7938.7367 | 9323.8865 | 0.259
|  |  | 469.2 | 57.9601 | 57.9599 | 57.9584 | 25.9097 | -0.081192 | 0.00161 | 414.2626 | -146.9903 | 6924.9506 | 7609.8358 | 8962.457 | 0.24896
|  |  | 469.3 | 57.9401 | 57.9401 | 57.9396 | 25.9013 | -0.085671 | 0.0016094 | 414.1324 | -155.0983 | 6709.3282 | 7372.8882 | 8702.0749 | 0.24172
|  |  | 469.4 | 57.9201 | 57.9201 | 57.9201 | 25.8926 | -0.088361 | 0.0016089 | 413.9967 | -159.969 | 6577.4328 | 7227.9481 | 8542.8002 | 0.2373
|  |  | 469.5 | 57.9001 | 57.9001 | 57.9001 | 25.8837 | -0.089412 | 0.0016083 | 413.8582 | -161.8714 | 6522.3408 | 7167.4075 | 8476.2719 | 0.23545
|  |  | 469.6 | 57.8801 | 57.8801 | 57.8801 | 25.8747 | -0.090455 | 0.0016078 | 413.7193 | -163.759 | 6467.6496 | 7107.3073 | 8410.2278 | 0.23362
|  |  | 469.7 | 57.8601 | 57.8601 | 57.8596 | 25.8656 | -0.093129 | 0.0016072 | 413.5777 | -168.6001 | 6336.4856 | 6963.171 | 8251.8363 | 0.22922
|  |  | 469.8 | 57.8401 | 57.8399 | 57.8384 | 25.8561 | -0.097591 | 0.0016067 | 413.4306 | -176.6785 | 6121.482 | 6726.9033 | 7992.2014 | 0.22201
|  |  | 469.9 | 57.8201 | 57.8179 | 57.816 | 25.846 | -0.10384 | 0.0016061 | 413.2753 | -187.9941 | 5822.6281 | 6398.4925 | 7631.3104 | 0.21198
|  |  | 470 | 57.7992 | 57.7939 | 57.7919 | 25.8353 | -0.11172 | 0.0016055 | 413.109 | -202.2635 | 5447.2577 | 5985.9975 | 7178.0192 | 0.19939
|  |  | 470.1 | 57.7701 | 57.7679 | 57.766 | 25.8237 | -0.11961 | 0.0016047 | 412.9294 | -216.5477 | 5071.3027 | 5572.8601 | 6724.0221 | 0.18678
|  |  | 470.2 | 57.7401 | 57.74 | 57.7384 | 25.8114 | -0.12588 | 0.0016039 | 412.7388 | -227.893 | 4771.1258 | 5242.9954 | 6361.5334 | 0.17671
|  |  | 470.3 | 57.7101 | 57.7101 | 57.7097 | 25.7985 | -0.13036 | 0.0016031 | 412.54 | -236.001 | 4554.4452 | 5004.8848 | 6099.8734 | 0.16944
|  |  | 470.4 | 57.6801 | 57.6801 | 57.6801 | 25.7853 | -0.13305 | 0.0016022 | 412.3357 | -240.8717 | 4421.252 | 4858.5187 | 5939.0315 | 0.16497
|  |  | 470.5 | 57.6501 | 57.6501 | 57.6501 | 25.7719 | -0.13409 | 0.0016014 | 412.1288 | -242.7646 | 4364.8391 | 4796.5265 | 5870.9082 | 0.16308
|  |  | 470.6 | 57.6201 | 57.6201 | 57.6201 | 25.7585 | -0.13513 | 0.0016006 | 411.9215 | -244.6427 | 4308.8507 | 4735.0008 | 5803.2975 | 0.1612
|  |  | 470.7 | 57.5901 | 57.5901 | 57.5897 | 25.7449 | -0.13781 | 0.0015997 | 411.7116 | -249.4838 | 4176.5385 | 4589.6027 | 5643.5195 | 0.15676
|  |  | 470.8 | 57.5601 | 57.56 | 57.5585 | 25.7309 | -0.14227 | 0.0015989 | 411.4963 | -257.5621 | 3960.8705 | 4352.6049 | 5383.0823 | 0.14953
|  |  | 470.9 | 57.5301 | 57.528 | 57.526 | 25.7164 | -0.14852 | 0.0015981 | 411.2729 | -268.8778 | 3661.8953 | 4024.0608 | 5022.0448 | 0.1395
|  |  | 471 | 57.4994 | 57.494 | 57.492 | 25.7012 | -0.15643 | 0.0015972 | 411.0386 | -283.1954 | 3285.7265 | 3610.6885 | 4567.7896 | 0.12688
|  |  | 471.1 | 57.4602 | 57.458 | 57.456 | 25.6852 | -0.16434 | 0.0015961 | 410.7911 | -297.5279 | 2909.1814 | 3196.9027 | 4113.0799 | 0.11425
|  |  | 471.2 | 57.4202 | 57.42 | 57.4185 | 25.6684 | -0.17061 | 0.001595 | 410.5327 | -308.8732 | 2609.431 | 2867.5066 | 3751.1061 | 0.1042
|  |  | 471.3 | 57.3802 | 57.3802 | 57.3797 | 25.651 | -0.17509 | 0.0015939 | 410.2662 | -316.9813 | 2392.854 | 2629.5099 | 3489.5713 | 0.096933
|  |  | 471.4 | 57.3402 | 57.3402 | 57.3402 | 25.6333 | -0.17778 | 0.0015928 | 409.9944 | -321.8521 | 2259.3827 | 2482.8381 | 3328.3935 | 0.092455
|  |  | 471.5 | 57.3002 | 57.3002 | 57.3002 | 25.6155 | -0.17856 | 0.0015917 | 409.72 | -323.2688 | 2214.4885 | 2433.5038 | 3274.18 | 0.090949
|  |  | 471.6 | 57.2602 | 57.2602 | 57.2603 | 25.5976 | -0.17578 | 0.0015906 | 409.4462 | -318.226 | 2335.0229 | 2565.9592 | 3419.7354 | 0.094993
|  |  | 471.7 | 57.2202 | 57.2202 | 57.2215 | 25.5803 | -0.16775 | 0.0015894 | 409.1808 | -303.7028 | 2698.1599 | 2965.0109 | 3858.2538 | 0.10717
|  |  | 471.8 | 57.1802 | 57.1806 | 57.1852 | 25.5641 | -0.15437 | 0.0015883 | 408.9319 | -279.4678 | 3309.6298 | 3636.9558 | 4596.6548 | 0.12768
|  |  | 471.9 | 57.1402 | 57.1466 | 57.1525 | 25.5494 | -0.13562 | 0.0015872 | 408.7078 | -245.521 | 4169.3321 | 4581.6836 | 5634.8172 | 0.15652
|  |  | 472 | 57.1022 | 57.1185 | 57.1245 | 25.537 | -0.11187 | 0.0015862 | 408.5166 | -202.5311 | 5260.2442 | 5780.4881 | 6952.1847 | 0.19312
|  |  | 472.1 | 57.09 | 57.0965 | 57.1024 | 25.5271 | -0.0881 | 0.0015858 | 408.3654 | -159.4965 | 6352.8949 | 6981.2032 | 8271.6518 | 0.22977
|  |  | 472.2 | 57.08 | 57.0805 | 57.0851 | 25.5193 | -0.0693 | 0.0015856 | 408.2471 | -125.4604 | 7216.5291 | 7930.2517 | 9314.5623 | 0.25874
|  |  | 472.3 | 57.07 | 57.07 | 57.0714 | 25.5132 | -0.055864 | 0.0015853 | 408.1534 | -101.1361 | 7832.9981 | 8607.6903 | 10059.0003 | 0.27942
|  |  | 472.4 | 57.06 | 57.06 | 57.0601 | 25.5082 | -0.047793 | 0.001585 | 408.0763 | -86.5237 | 8202.2151 | 9013.4232 | 10504.8606 | 0.2918
|  |  | 472.5 | 57.05 | 57.05 | 57.05 | 25.5037 | -0.045088 | 0.0015847 | 408.0073 | -81.6274 | 8323.8809 | 9147.1219 | 10651.7823 | 0.29588
|  |  | 472.6 | 57.04 | 57.04 | 57.04 | 25.4991 | -0.047748 | 0.0015844 | 407.9384 | -86.4429 | 8197.8624 | 9008.64 | 10499.6044 | 0.29166
|  |  | 472.7 | 57.03 | 57.03 | 57.0287 | 25.4941 | -0.05577 | 0.0015842 | 407.8614 | -100.9659 | 7824.026 | 8597.8307 | 10048.1656 | 0.27912
|  |  | 472.8 | 57.02 | 57.0196 | 57.015 | 25.488 | -0.069156 | 0.0015839 | 407.768 | -125.2008 | 7202.072 | 7914.3648 | 9297.1042 | 0.25825
|  |  | 472.9 | 57.01 | 57.0037 | 56.9977 | 25.4803 | -0.087907 | 0.0015836 | 407.6502 | -159.1475 | 6331.9152 | 6958.1486 | 8246.3172 | 0.22906
|  |  | 473 | 56.998 | 56.9817 | 56.9757 | 25.4704 | -0.11165 | 0.0015833 | 407.4996 | -202.1289 | 5230.8768 | 5748.2163 | 6916.7212 | 0.19213
|  |  | 473.1 | 56.9602 | 56.9537 | 56.9478 | 25.4579 | -0.13541 | 0.0015822 | 407.3094 | -245.155 | 4128.1174 | 4536.3927 | 5585.0469 | 0.15514
|  |  | 473.2 | 56.9202 | 56.9197 | 56.9151 | 25.4433 | -0.15422 | 0.0015811 | 407.0864 | -279.1912 | 3254.0816 | 3575.9138 | 4529.5756 | 0.12582
|  |  | 473.3 | 56.8802 | 56.8802 | 56.8788 | 25.4271 | -0.16765 | 0.00158 | 406.8391 | -303.5155 | 2627.2192 | 2887.0541 | 3772.5869 | 0.10479
|  |  | 473.4 | 56.8402 | 56.8402 | 56.8401 | 25.4098 | -0.17572 | 0.0015789 | 406.5756 | -318.128 | 2247.4338 | 2469.7074 | 3313.9642 | 0.092055
|  |  | 473.5 | 56.8002 | 56.8002 | 56.8002 | 25.392 | -0.17869 | 0.0015778 | 406.304 | -323.495 | 2102.6805 | 2310.6379 | 3139.1626 | 0.087199
|  |  | 473.6 | 56.7602 | 56.7602 | 56.7602 | 25.3741 | -0.17985 | 0.0015767 | 406.0318 | -325.595 | 2041.0085 | 2242.8665 | 3064.6885 | 0.08513
|  |  | 473.7 | 56.7202 | 56.7202 | 56.7197 | 25.356 | -0.18252 | 0.0015756 | 405.757 | -330.4359 | 1909.8411 | 2098.7264 | 2906.2928 | 0.08073
|  |  | 473.8 | 56.6802 | 56.68 | 56.6785 | 25.3376 | -0.18698 | 0.0015744 | 405.4771 | -338.5142 | 1696.6763 | 1864.4794 | 2648.8785 | 0.07358
|  |  | 473.9 | 56.6402 | 56.638 | 56.6361 | 25.3186 | -0.19323 | 0.0015733 | 405.1892 | -349.8298 | 1401.6242 | 1540.2463 | 2292.5784 | 0.063683
|  |  | 474 | 56.5994 | 56.594 | 56.592 | 25.2989 | -0.20113 | 0.0015722 | 404.8908 | -364.1271 | 1031.2769 | 1133.2713 | 1845.3531 | 0.05126
|  |  | 474.1 | 56.5502 | 56.5481 | 56.5461 | 25.2784 | -0.20904 | 0.0015708 | 404.5794 | -378.4393 | 660.7783 | 726.13 | 1397.9451 | 0.038832
|  |  | 474.2 | 56.5002 | 56.5001 | 56.4985 | 25.2571 | -0.2153 | 0.0015695 | 404.2575 | -389.7848 | 365.5387 | 401.6908 | 1041.4185 | 0.028928
|  |  | 474.3 | 56.4502 | 56.4502 | 56.4498 | 25.2353 | -0.21978 | 0.0015681 | 403.9277 | -397.8929 | 152.2892 | 167.3508 | 783.902 | 0.021775
|  |  | 474.4 | 56.4002 | 56.4002 | 56.4002 | 25.2131 | -0.22247 | 0.0015667 | 403.5928 | -402.7638 | 20.9012 | 22.9684 | 625.24 | 0.017368
|  |  | 474.5 | 56.3502 | 56.3502 | 56.3502 | 25.1908 | -0.22319 | 0.0015653 | 403.2554 | -404.0639 | -20.3675 | -18.5344 | 579.6325 | 0.016101
|  |  | 474.6 | 56.3002 | 56.3002 | 56.3003 | 25.1685 | -0.21945 | 0.0015639 | 402.9189 | -397.2934 | 141.5862 | 155.5892 | 770.9772 | 0.021416
|  |  | 474.7 | 56.2502 | 56.2502 | 56.2521 | 25.1469 | -0.20875 | 0.0015625 | 402.5934 | -377.9296 | 620.22 | 681.5605 | 1348.9675 | 0.037471
|  |  | 474.8 | 56.2002 | 56.2008 | 56.207 | 25.1268 | -0.19091 | 0.0015611 | 402.2897 | -345.6167 | 1424.0108 | 1564.8471 | 2319.6122 | 0.064434
|  |  | 474.9 | 56.1502 | 56.1588 | 56.1666 | 25.1087 | -0.16591 | 0.0015597 | 402.0185 | -300.3546 | 2552.6527 | 2805.1129 | 3682.5416 | 0.10229
|  |  | 475 | 56.1031 | 56.1247 | 56.1327 | 25.0936 | -0.13426 | 0.0015584 | 401.7905 | -243.0657 | 3982.9707 | 4376.8909 | 5409.7703 | 0.15027
|  |  | 475.1 | 56.09 | 56.0987 | 56.1066 | 25.0819 | -0.10258 | 0.0015581 | 401.6147 | -185.717 | 5415.1218 | 5950.6832 | 7139.2124 | 0.19831
|  |  | 475.2 | 56.08 | 56.0807 | 56.0868 | 25.0731 | -0.077516 | 0.0015578 | 401.4821 | -140.3351 | 6547.7525 | 7195.3324 | 8506.9586 | 0.2363
|  |  | 475.3 | 56.07 | 56.07 | 56.0719 | 25.0664 | -0.059601 | 0.0015575 | 401.3818 | -107.9024 | 7356.4653 | 8084.0278 | 9483.5471 | 0.26343
|  |  | 475.4 | 56.06 | 56.06 | 56.0602 | 25.0611 | -0.048839 | 0.0015572 | 401.303 | -88.4188 | 7841.2339 | 8616.7406 | 10068.9457 | 0.27969
|  |  | 475.5 | 56.05 | 56.05 | 56.05 | 25.0566 | -0.045043 | 0.0015569 | 401.2351 | -81.5458 | 8010.33 | 8802.5605 | 10273.1434 | 0.28537
|  |  | 475.6 | 56.04 | 56.04 | 56.04 | 25.0521 | -0.045729 | 0.0015567 | 401.1677 | -82.7885 | 7976.0791 | 8764.9221 | 10231.7825 | 0.28422
|  |  | 475.7 | 56.03 | 56.03 | 56.0296 | 25.0475 | -0.048403 | 0.0015564 | 401.0978 | -87.6294 | 7851.5892 | 8628.12 | 10081.4506 | 0.28004
|  |  | 475.8 | 56.02 | 56.0199 | 56.0184 | 25.0424 | -0.052865 | 0.0015561 | 401.0224 | -95.7076 | 7645.8318 | 8402.0129 | 9832.9812 | 0.27314
|  |  | 475.9 | 56.01 | 56.0079 | 56.0059 | 25.0369 | -0.059116 | 0.0015558 | 400.9391 | -107.0231 | 7358.7446 | 8086.5326 | 9486.2995 | 0.26351
|  |  | 476 | 55.9993 | 55.9939 | 55.9919 | 25.0306 | -0.067019 | 0.0015555 | 400.8451 | -121.3306 | 6996.422 | 7688.3758 | 9048.7646 | 0.25135
|  |  | 476.1 | 55.9801 | 55.9779 | 55.976 | 25.0235 | -0.07493 | 0.001555 | 400.7381 | -135.6531 | 6633.3504 | 7289.396 | 8610.3253 | 0.23918
|  |  | 476.2 | 55.9601 | 55.9599 | 55.9584 | 25.0156 | -0.081197 | 0.0015544 | 400.6203 | -146.9986 | 6344.5097 | 6971.9887 | 8261.526 | 0.22949
|  |  | 476.3 | 55.9401 | 55.9401 | 55.9396 | 25.0073 | -0.085675 | 0.0015539 | 400.4946 | -155.1068 | 6136.4741 | 6743.3782 | 8010.3057 | 0.22251
|  |  | 476.4 | 55.9201 | 55.9201 | 55.9201 | 24.9985 | -0.088366 | 0.0015533 | 400.3636 | -159.9777 | 6009.2858 | 6603.6108 | 7856.7152 | 0.21824
|  |  | 476.5 | 55.9001 | 55.9001 | 55.9001 | 24.9896 | -0.089401 | 0.0015528 | 400.2299 | -161.8523 | 5956.9557 | 6546.1051 | 7793.5221 | 0.21649
|  |  | 476.6 | 55.8801 | 55.8801 | 55.8801 | 24.9806 | -0.090428 | 0.0015522 | 400.0958 | -163.7118 | 5905.021 | 6489.0341 | 7730.8067 | 0.21474
|  |  | 476.7 | 55.8601 | 55.8601 | 55.8596 | 24.9715 | -0.093102 | 0.0015517 | 399.9591 | -168.5526 | 5778.5652 | 6350.0717 | 7578.1008 | 0.2105
|  |  | 476.8 | 55.8401 | 55.8399 | 55.8384 | 24.962 | -0.097564 | 0.0015511 | 399.8172 | -176.6308 | 5571.1785 | 6122.1742 | 7327.6639 | 0.20355
|  |  | 476.9 | 55.8201 | 55.818 | 55.816 | 24.952 | -0.10381 | 0.0015506 | 399.6673 | -187.9463 | 5282.8575 | 5805.3379 | 6979.4922 | 0.19387
|  |  | 477 | 55.7994 | 55.794 | 55.792 | 24.9412 | -0.11172 | 0.00155 | 399.5067 | -202.2625 | 4919.5151 | 5406.0605 | 6540.7259 | 0.18169
|  |  | 477.1 | 55.7701 | 55.768 | 55.766 | 24.9296 | -0.11964 | 0.0015492 | 399.3333 | -216.5938 | 4555.6291 | 5006.1858 | 6101.3031 | 0.16948
|  |  | 477.2 | 55.7401 | 55.74 | 55.7384 | 24.9173 | -0.12591 | 0.0015483 | 399.1493 | -227.9393 | 4266.0918 | 4688.0129 | 5751.6625 | 0.15977
|  |  | 477.3 | 55.7101 | 55.7101 | 55.7097 | 24.9045 | -0.13038 | 0.0015475 | 398.9573 | -236.0476 | 4057.1781 | 4458.4375 | 5499.3818 | 0.15276
|  |  | 477.4 | 55.6801 | 55.6801 | 55.6801 | 24.8912 | -0.13307 | 0.0015467 | 398.7601 | -240.9185 | 3928.8718 | 4317.4416 | 5344.4413 | 0.14846
|  |  | 477.5 | 55.6501 | 55.6501 | 55.6501 | 24.8778 | -0.13404 | 0.0015458 | 398.5603 | -242.6704 | 3878.203 | 4261.7615 | 5283.2544 | 0.14676
|  |  | 477.6 | 55.6201 | 55.6201 | 55.6201 | 24.8644 | -0.13411 | 0.001545 | 398.3604 | -242.7962 | 3868.0154 | 4250.5664 | 5270.9521 | 0.14642
|  |  | 477.7 | 55.5901 | 55.5901 | 55.5901 | 24.851 | -0.13411 | 0.0015442 | 398.1607 | -242.7962 | 3860.9646 | 4242.8183 | 5262.4377 | 0.14618
|  |  | 477.8 | 55.5601 | 55.5601 | 55.5601 | 24.8376 | -0.13411 | 0.0015433 | 397.961 | -242.7962 | 3853.9218 | 4235.0789 | 5253.9329 | 0.14594
|  |  | 477.9 | 55.5301 | 55.5301 | 55.5301 | 24.8242 | -0.13411 | 0.0015425 | 397.7614 | -242.7962 | 3846.887 | 4227.3484 | 5245.4378 | 0.14571
|  |  | 478 | 55.5001 | 55.5001 | 55.5001 | 24.8108 | -0.13411 | 0.0015417 | 397.562 | -242.7962 | 3839.8602 | 4219.6266 | 5236.9523 | 0.14547
|  |  | 478.1 | 55.4701 | 55.4701 | 55.4701 | 24.7974 | -0.13411 | 0.0015408 | 397.3626 | -242.7962 | 3832.8414 | 4211.9136 | 5228.4765 | 0.14524
|  |  | 478.2 | 55.4401 | 55.4401 | 55.4401 | 24.784 | -0.13411 | 0.00154 | 397.1634 | -242.7962 | 3825.8306 | 4204.2095 | 5220.0104 | 0.145
|  |  | 478.3 | 55.4101 | 55.4101 | 55.4101 | 24.7705 | -0.13411 | 0.0015392 | 396.9643 | -242.7962 | 3818.8279 | 4196.5142 | 5211.554 | 0.14477
|  |  | 478.4 | 55.3801 | 55.3801 | 55.3801 | 24.7571 | -0.13411 | 0.0015383 | 396.7653 | -242.7962 | 3811.8333 | 4188.8278 | 5203.1074 | 0.14453
|  |  | 478.5 | 55.3501 | 55.3501 | 55.3501 | 24.7437 | -0.13396 | 0.0015375 | 396.5664 | -242.5261 | 3811.5308 | 4188.4953 | 5202.7421 | 0.14452
|  |  | 478.6 | 55.3201 | 55.3201 | 55.3202 | 24.7303 | -0.13203 | 0.0015367 | 396.368 | -239.0337 | 3890.9303 | 4275.7475 | 5298.6237 | 0.14718
|  |  | 478.7 | 55.2901 | 55.2901 | 55.2911 | 24.7173 | -0.12669 | 0.0015358 | 396.175 | -229.3521 | 4123.4155 | 4531.2258 | 5579.369 | 0.15498
|  |  | 478.8 | 55.2601 | 55.2605 | 55.2635 | 24.705 | -0.11776 | 0.001535 | 395.9927 | -213.1959 | 4515.997 | 4962.634 | 6053.444 | 0.16815
|  |  | 478.9 | 55.2301 | 55.2345 | 55.2384 | 24.6938 | -0.10526 | 0.0015342 | 395.8263 | -190.5651 | 5068.6731 | 5569.9704 | 6720.8466 | 0.18669
|  |  | 479 | 55.2018 | 55.2124 | 55.2164 | 24.684 | -0.089483 | 0.0015334 | 395.6812 | -162 | 5768.1751 | 6338.654 | 7565.5538 | 0.21015
|  |  | 479.1 | 55.19 | 55.1944 | 55.1984 | 24.6759 | -0.073688 | 0.0015331 | 395.5616 | -133.4047 | 6468.9486 | 7108.7348 | 8411.7964 | 0.23366
|  |  | 479.2 | 55.18 | 55.1804 | 55.1835 | 24.6692 | -0.061154 | 0.0015328 | 395.4632 | -110.7136 | 7024.5517 | 7719.2876 | 9082.7336 | 0.2523
|  |  | 479.3 | 55.17 | 55.17 | 55.171 | 24.6636 | -0.052197 | 0.0015325 | 395.3808 | -94.497 | 7420.8904 | 8154.8246 | 9561.3457 | 0.26559
|  |  | 479.4 | 55.16 | 55.16 | 55.1601 | 24.6588 | -0.046816 | 0.0015322 | 395.3089 | -84.7549 | 7657.8832 | 8415.2562 | 9847.5343 | 0.27354
|  |  | 479.5 | 55.15 | 55.15 | 55.15 | 24.6543 | -0.044862 | 0.0015319 | 395.2424 | -81.2173 | 7742.0624 | 8507.7609 | 9949.1878 | 0.27637
|  |  | 479.6 | 55.14 | 55.14 | 55.14 | 24.6498 | -0.044704 | 0.0015317 | 395.1764 | -80.9321 | 7746.0617 | 8512.1557 | 9954.0172 | 0.2765
|  |  | 479.7 | 55.13 | 55.13 | 55.13 | 24.6453 | -0.044704 | 0.0015314 | 395.1104 | -80.9321 | 7743.0296 | 8508.8237 | 9950.3557 | 0.2764
|  |  | 479.8 | 55.12 | 55.12 | 55.12 | 24.6409 | -0.044704 | 0.0015311 | 395.0443 | -80.9321 | 7739.9984 | 8505.4927 | 9946.6953 | 0.2763
|  |  | 479.9 | 55.11 | 55.11 | 55.11 | 24.6364 | -0.044704 | 0.0015308 | 394.9783 | -80.9321 | 7736.9681 | 8502.1627 | 9943.036 | 0.2762
|  |  | 480 | 55.1 | 55.1 | 55.1 | 24.6319 | -0.044704 | 0.0015306 | 394.9123 | -80.9321 | 7733.9387 | 8498.8337 | 9939.3777 | 0.27609
|  |  | 480.1 | 55.09 | 55.09 | 55.09 | 24.6275 | -0.044704 | 0.0015303 | 394.8464 | -80.9321 | 7730.9101 | 8495.5056 | 9935.7205 | 0.27599
|  |  | 480.2 | 55.08 | 55.08 | 55.08 | 24.623 | -0.044704 | 0.00153 | 394.7804 | -80.9321 | 7727.8825 | 8492.1785 | 9932.0643 | 0.27589
|  |  | 480.3 | 55.07 | 55.07 | 55.07 | 24.6185 | -0.044704 | 0.0015297 | 394.7144 | -80.9321 | 7724.8557 | 8488.8524 | 9928.4093 | 0.27579
|  |  | 480.4 | 55.06 | 55.06 | 55.06 | 24.614 | -0.044704 | 0.0015294 | 394.6485 | -80.9321 | 7721.8298 | 8485.5273 | 9924.7553 | 0.27569
|  |  | 480.5 | 55.05 | 55.05 | 55.05 | 24.6096 | -0.044704 | 0.0015292 | 394.5826 | -80.9321 | 7718.8048 | 8482.2031 | 9921.1023 | 0.27559
|  |  | 480.6 | 55.04 | 55.04 | 55.04 | 24.6051 | -0.044704 | 0.0015289 | 394.5166 | -80.9321 | 7715.7807 | 8478.8799 | 9917.4504 | 0.27548
|  |  | 480.7 | 55.03 | 55.03 | 55.03 | 24.6006 | -0.044704 | 0.0015286 | 394.4507 | -80.9321 | 7712.7574 | 8475.5575 | 9913.7995 | 0.27538
|  |  | 480.8 | 55.02 | 55.02 | 55.02 | 24.5962 | -0.044704 | 0.0015283 | 394.3848 | -80.9321 | 7709.7349 | 8472.2362 | 9910.1497 | 0.27528
|  |  | 480.9 | 55.01 | 55.01 | 55.01 | 24.5917 | -0.044704 | 0.0015281 | 394.319 | -80.9321 | 7706.7134 | 8468.9158 | 9906.5009 | 0.27518
|  |  | 481 | 55 | 55 | 55 | 24.5872 | -0.044704 | 0.0015278 | 394.2531 | -80.9321 | 7703.6927 | 8465.5964 | 9902.8532 | 0.27508
|  |  | 481.1 | 54.99 | 54.99 | 54.99 | 24.5828 | -0.044704 | 0.0015275 | 394.1872 | -80.9321 | 7700.673 | 8462.2781 | 9899.2067 | 0.27498
|  |  | 481.2 | 54.98 | 54.98 | 54.98 | 24.5783 | -0.044704 | 0.0015272 | 394.1214 | -80.9321 | 7697.6543 | 8458.9608 | 9895.5613 | 0.27488
|  |  | 481.3 | 54.97 | 54.97 | 54.97 | 24.5738 | -0.044704 | 0.0015269 | 394.0555 | -80.9321 | 7694.6364 | 8455.6444 | 9891.917 | 0.27478
|  |  | 481.4 | 54.96 | 54.96 | 54.96 | 24.5693 | -0.044704 | 0.0015267 | 393.9897 | -80.9321 | 7691.6195 | 8452.3291 | 9888.2737 | 0.27467
|  |  | 481.5 | 54.95 | 54.95 | 54.95 | 24.5649 | -0.044639 | 0.0015264 | 393.9239 | -80.8136 | 7691.513 | 8452.2121 | 9888.1451 | 0.27467
|  |  | 481.6 | 54.94 | 54.94 | 54.9401 | 24.5604 | -0.043683 | 0.0015261 | 393.8583 | -79.0841 | 7730.9831 | 8495.5858 | 9935.8086 | 0.27599
|  |  | 481.7 | 54.93 | 54.93 | 54.9305 | 24.5561 | -0.041009 | 0.0015258 | 393.7953 | -74.2434 | 7846.9593 | 8623.0322 | 10075.8596 | 0.27988
|  |  | 481.8 | 54.92 | 54.9202 | 54.9217 | 24.5522 | -0.036547 | 0.0015256 | 393.7376 | -66.1654 | 8042.622 | 8838.0461 | 10312.1386 | 0.28645
|  |  | 481.9 | 54.91 | 54.9122 | 54.9142 | 24.5488 | -0.030297 | 0.0015253 | 393.6878 | -54.8501 | 8318.0666 | 9140.7325 | 10644.761 | 0.29569
|  |  | 482 | 54.9008 | 54.9062 | 54.9082 | 24.5462 | -0.02239 | 0.001525 | 393.6485 | -40.5344 | 8667.5911 | 9524.8254 | 11066.8411 | 0.30741
|  |  | 482.1 | 54.9 | 54.9022 | 54.9041 | 24.5443 | -0.014474 | 0.001525 | 393.6219 | -26.2035 | 9018.0439 | 9909.9383 | 11490.0421 | 0.31917
|  |  | 482.2 | 54.9 | 54.9002 | 54.9017 | 24.5433 | -0.0082069 | 0.001525 | 393.6059 | -14.8578 | 9295.7103 | 10215.0663 | 11825.3475 | 0.32848
|  |  | 482.3 | 54.9 | 54.9 | 54.9005 | 24.5427 | -0.0037281 | 0.001525 | 393.5978 | -6.7494 | 9494.3039 | 10433.301 | 12065.1659 | 0.33514
|  |  | 482.4 | 54.9 | 54.9 | 54.9 | 24.5425 | -0.0010375 | 0.001525 | 393.5949 | -1.8783 | 9613.7085 | 10564.5148 | 12209.3569 | 0.33915
|  |  | 482.5 | 54.9 | 54.9 | 54.9 | 24.5425 | -6.962e-05 | 0.001525 | 393.5947 | -0.12604 | 9656.7032 | 10611.7618 | 12261.2767 | 0.34059
|  |  | 482.6 | 54.9 | 54.9 | 54.9 | 24.5425 | 0 | 0.001525 | 393.5947 | 0 | 9659.7966 | 10615.1611 | 12265.0122 | 0.34069
|  |  | 482.7 | 54.9 | 54.9 | 54.9 | 24.5425 | 0 | 0.001525 | 393.5947 | 0 | 9659.7966 | 10615.1611 | 12265.0122 | 0.34069
|  |  | 482.8 | 54.9 | 54.9 | 54.9 | 24.5425 | 0 | 0.001525 | 393.5947 | 0 | 9659.7966 | 10615.1611 | 12265.0122 | 0.34069
|  |  | 482.9 | 54.9 | 54.9 | 54.9 | 24.5425 | 0 | 0.001525 | 393.5947 | 0 | 9659.7966 | 10615.1611 | 12265.0122 | 0.34069
|  |  | 483 | 54.9 | 54.9 | 54.9 | 24.5425 | 0 | 0.001525 | 393.5947 | 0 | 9659.7966 | 10615.1611 | 12265.0122 | 0.34069
|  |  | 483.1 | 54.9 | 54.9 | 54.9 | 24.5425 | 0 | 0.001525 | 393.5947 | 0 | 9659.7966 | 10615.1611 | 12265.0122 | 0.34069
|  |  | 483.2 | 54.9 | 54.9 | 54.9 | 24.5425 | 0 | 0.001525 | 393.5947 | 0 | 9659.7966 | 10615.1611 | 12265.0122 | 0.34069
|  |  | 483.3 | 54.9 | 54.9 | 54.9 | 24.5425 | 0 | 0.001525 | 393.5947 | 0 | 9659.7966 | 10615.1611 | 12265.0122 | 0.34069
|  |  | 483.4 | 54.9 | 54.9 | 54.9 | 24.5425 | 0 | 0.001525 | 393.5947 | 0 | 9659.7966 | 10615.1611 | 12265.0122 | 0.34069
|  |  | 483.5 | 54.9 | 54.9 | 54.9 | 24.5425 | 0 | 0.001525 | 393.5947 | 0 | 9659.7966 | 10615.1611 | 12265.0122 | 0.34069
|  |  | 483.6 | 54.9 | 54.9 | 54.9 | 24.5425 | 0 | 0.001525 | 393.5947 | 0 | 9659.7966 | 10615.1611 | 12265.0122 | 0.34069
|  |  | 483.7 | 54.9 | 54.9 | 54.9 | 24.5425 | 0 | 0.001525 | 393.5947 | 0 | 9659.7966 | 10615.1611 | 12265.0122 | 0.34069
|  |  | 483.8 | 54.9 | 54.9 | 54.9 | 24.5425 | 0 | 0.001525 | 393.5947 | 0 | 9659.7966 | 10615.1611 | 12265.0122 | 0.34069
|  |  | 483.9 | 54.9 | 54.9 | 54.9 | 24.5425 | 0 | 0.001525 | 393.5947 | 0 | 9659.7966 | 10615.1611 | 12265.0122 | 0.34069
|  |  | 484 | 54.9 | 54.9 | 54.9 | 24.5425 | 0 | 0.001525 | 393.5947 | 0 | 9659.7966 | 10615.1611 | 12265.0122 | 0.34069
|  |  | 484.1 | 54.9 | 54.9 | 54.9 | 24.5425 | 0 | 0.001525 | 393.5947 | 0 | 9659.7966 | 10615.1611 | 12265.0122 | 0.34069
|  |  | 484.2 | 54.9 | 54.9 | 54.9 | 24.5425 | 0 | 0.001525 | 393.5947 | 0 | 9659.7966 | 10615.1611 | 12265.0122 | 0.34069
|  |  | 484.3 | 54.9 | 54.9 | 54.9 | 24.5425 | 0 | 0.001525 | 393.5947 | 0 | 9659.7966 | 10615.1611 | 12265.0122 | 0.34069
|  |  | 484.4 | 54.9 | 54.9 | 54.9 | 24.5425 | 0 | 0.001525 | 393.5947 | 0 | 9659.7966 | 10615.1611 | 12265.0122 | 0.34069
|  |  | 484.5 | 54.9 | 54.9 | 54.9 | 24.5425 | 0 | 0.001525 | 393.5947 | 0 | 9659.7966 | 10615.1611 | 12265.0122 | 0.34069
|  |  | 484.6 | 54.9 | 54.9 | 54.9 | 24.5425 | 0 | 0.001525 | 393.5947 | 0 | 9659.7966 | 10615.1611 | 12265.0122 | 0.34069
|  |  | 484.7 | 54.9 | 54.9 | 54.9 | 24.5425 | 0 | 0.001525 | 393.5947 | 0 | 9659.7966 | 10615.1611 | 12265.0122 | 0.34069
|  |  | 484.8 | 54.9 | 54.9 | 54.9 | 24.5425 | 0 | 0.001525 | 393.5947 | 0 | 9659.7966 | 10615.1611 | 12265.0122 | 0.34069
|  |  | 484.9 | 54.9 | 54.9 | 54.9 | 24.5425 | 0 | 0.001525 | 393.5947 | 0 | 9659.7966 | 10615.1611 | 12265.0122 | 0.34069
|  |  | 485 | 54.9 | 54.9 | 54.9 | 24.5425 | 0 | 0.001525 | 393.5947 | 0 | 9659.7966 | 10615.1611 | 12265.0122 | 0.34069
|  |  | 485.1 | 54.9 | 54.9 | 54.9 | 24.5425 | 0 | 0.001525 | 393.5947 | 0 | 9659.7966 | 10615.1611 | 12265.0122 | 0.34069
|  |  | 485.2 | 54.9 | 54.9 | 54.9 | 24.5425 | 0 | 0.001525 | 393.5947 | 0 | 9659.7966 | 10615.1611 | 12265.0122 | 0.34069
|  |  | 485.3 | 54.9 | 54.9 | 54.9 | 24.5425 | 0 | 0.001525 | 393.5947 | 0 | 9659.7966 | 10615.1611 | 12265.0122 | 0.34069
|  |  | 485.4 | 54.9 | 54.9 | 54.9 | 24.5425 | 0 | 0.001525 | 393.5947 | 0 | 9659.7966 | 10615.1611 | 12265.0122 | 0.34069
|  |  | 485.5 | 54.9 | 54.9 | 54.9 | 24.5425 | 0 | 0.001525 | 393.5947 | 0 | 9659.7966 | 10615.1611 | 12265.0122 | 0.34069
|  |  | 485.6 | 54.9 | 54.9 | 54.9 | 24.5425 | 0 | 0.001525 | 393.5947 | 0 | 9659.7966 | 10615.1611 | 12265.0122 | 0.34069
|  |  | 485.7 | 54.9 | 54.9 | 54.9 | 24.5425 | 0 | 0.001525 | 393.5947 | 0 | 9659.7966 | 10615.1611 | 12265.0122 | 0.34069
|  |  | 485.8 | 54.9 | 54.9 | 54.9 | 24.5425 | 0 | 0.001525 | 393.5947 | 0 | 9659.7966 | 10615.1611 | 12265.0122 | 0.34069
|  |  | 485.9 | 54.9 | 54.9 | 54.9 | 24.5425 | 0 | 0.001525 | 393.5947 | 0 | 9659.7966 | 10615.1611 | 12265.0122 | 0.34069
|  |  | 486 | 54.9 | 54.9 | 54.9 | 24.5425 | 0 | 0.001525 | 393.5947 | 0 | 9659.7966 | 10615.1611 | 12265.0122 | 0.34069
|  |  | 486.1 | 54.9 | 54.9 | 54.9 | 24.5425 | 0 | 0.001525 | 393.5947 | 0 | 9659.7966 | 10615.1611 | 12265.0122 | 0.34069
|  |  | 486.2 | 54.9 | 54.9 | 54.9 | 24.5425 | 0 | 0.001525 | 393.5947 | 0 | 9659.7966 | 10615.1611 | 12265.0122 | 0.34069
|  |  | 486.3 | 54.9 | 54.9 | 54.9 | 24.5425 | 0 | 0.001525 | 393.5947 | 0 | 9659.7966 | 10615.1611 | 12265.0122 | 0.34069
|  |  | 486.4 | 54.9 | 54.9 | 54.9 | 24.5425 | 0 | 0.001525 | 393.5947 | 0 | 9659.7966 | 10615.1611 | 12265.0122 | 0.34069
|  |  | 486.5 | 54.9 | 54.9 | 54.9 | 24.5425 | 7.645e-05 | 0.001525 | 393.5947 | 0.13841 | 9663.1934 | 10618.8938 | 12269.1141 | 0.34081
|  |  | 486.6 | 54.9 | 54.9 | 54.9 | 24.5425 | 0.0010427 | 0.001525 | 393.5949 | 1.8878 | 9706.139 | 10666.0868 | 12320.9745 | 0.34225
|  |  | 486.7 | 54.9 | 54.9 | 54.9005 | 24.5427 | 0.0037165 | 0.001525 | 393.5978 | 6.7284 | 9825.0861 | 10796.7979 | 12464.613 | 0.34624
|  |  | 486.8 | 54.9 | 54.9002 | 54.9017 | 24.5433 | 0.0081784 | 0.001525 | 393.6059 | 14.8062 | 10023.7618 | 11015.1229 | 12704.5306 | 0.3529
|  |  | 486.9 | 54.9 | 54.9022 | 54.9041 | 24.5443 | 0.014429 | 0.001525 | 393.6218 | 26.1214 | 10302.3199 | 11321.2306 | 13040.9128 | 0.36225
|  |  | 487 | 54.9009 | 54.9062 | 54.9082 | 24.5461 | 0.022314 | 0.001525 | 393.6483 | 40.397 | 10654.1366 | 11707.8424 | 13465.7609 | 0.37405
|  |  | 487.1 | 54.91 | 54.9121 | 54.9141 | 24.5488 | 0.030208 | 0.0015253 | 393.6875 | 54.6879 | 11007.0799 | 12095.6922 | 13891.9695 | 0.38589
|  |  | 487.2 | 54.92 | 54.9201 | 54.9217 | 24.5522 | 0.036475 | 0.0015256 | 393.7372 | 66.0338 | 11288.3804 | 12404.8137 | 14231.6634 | 0.39532
|  |  | 487.3 | 54.93 | 54.93 | 54.9304 | 24.5561 | 0.040954 | 0.0015258 | 393.7948 | 74.1423 | 11490.7104 | 12627.1543 | 14475.9937 | 0.40211
|  |  | 487.4 | 54.94 | 54.94 | 54.94 | 24.5604 | 0.043644 | 0.0015261 | 393.8577 | 79.0136 | 11613.8959 | 12762.523 | 14624.7505 | 0.40624
|  |  | 487.5 | 54.95 | 54.95 | 54.95 | 24.5648 | 0.044546 | 0.0015264 | 393.9233 | 80.6459 | 11657.7099 | 12810.6703 | 14677.6596 | 0.40771
|  |  | 487.6 | 54.96 | 54.96 | 54.9599 | 24.5693 | 0.043659 | 0.0015267 | 393.9889 | 79.0409 | 11622.0026 | 12771.4314 | 14634.54 | 0.40651
|  |  | 487.7 | 54.97 | 54.97 | 54.9695 | 24.5736 | 0.040986 | 0.0015269 | 394.0518 | 74.2004 | 11506.6236 | 12644.6413 | 14495.2102 | 0.40264
|  |  | 487.8 | 54.98 | 54.9798 | 54.9783 | 24.5775 | 0.036524 | 0.0015272 | 394.1096 | 66.1226 | 11311.3453 | 12430.0498 | 14259.3954 | 0.39609
|  |  | 487.9 | 54.99 | 54.9878 | 54.9858 | 24.5809 | 0.030274 | 0.0015275 | 394.1594 | 54.8074 | 11035.993 | 12127.4648 | 13926.8844 | 0.38686
|  |  | 488 | 54.9991 | 54.9938 | 54.9918 | 24.5835 | 0.02239 | 0.0015278 | 394.1988 | 40.5352 | 10687.2972 | 11744.2827 | 13505.8051 | 0.37516
|  |  | 488.1 | 55 | 54.9978 | 54.9958 | 24.5853 | 0.014498 | 0.0015278 | 394.2254 | 26.2476 | 10337.4727 | 11359.8601 | 13083.3628 | 0.36343
|  |  | 488.2 | 55 | 54.9998 | 54.9983 | 24.5864 | 0.0082312 | 0.0015278 | 394.2415 | 14.9018 | 10059.373 | 11054.256 | 12747.5341 | 0.3541
|  |  | 488.3 | 55 | 55 | 54.9995 | 24.587 | 0.0037523 | 0.0015278 | 394.2496 | 6.7932 | 9860.4351 | 10835.643 | 12507.3 | 0.34742
|  |  | 488.4 | 55 | 55 | 55 | 24.5872 | 0.0010616 | 0.0015278 | 394.2525 | 1.9219 | 9740.8132 | 10704.1904 | 12362.8465 | 0.34341
|  |  | 488.5 | 55 | 55 | 55 | 24.5872 | 8.1628e-05 | 0.0015278 | 394.2528 | 0.14778 | 9697.2053 | 10656.2695 | 12310.1863 | 0.34195
|  |  | 488.6 | 55 | 55 | 55 | 24.5872 | 0 | 0.0015278 | 394.2528 | 0 | 9693.5718 | 10652.2767 | 12305.7986 | 0.34183
|  |  | 488.7 | 55 | 55 | 55 | 24.5872 | 0 | 0.0015278 | 394.2528 | 0 | 9693.5718 | 10652.2767 | 12305.7986 | 0.34183
|  |  | 488.8 | 55 | 55 | 55 | 24.5872 | 0 | 0.0015278 | 394.2528 | 0 | 9693.5718 | 10652.2767 | 12305.7986 | 0.34183
|  |  | 488.9 | 55 | 55 | 55 | 24.5872 | 0 | 0.0015278 | 394.2528 | 0 | 9693.5718 | 10652.2767 | 12305.7986 | 0.34183
|  |  | 489 | 55 | 55 | 55 | 24.5872 | 0 | 0.0015278 | 394.2528 | 0 | 9693.5718 | 10652.2767 | 12305.7986 | 0.34183
|  |  | 489.1 | 55 | 55 | 55 | 24.5872 | 0 | 0.0015278 | 394.2528 | 0 | 9693.5718 | 10652.2767 | 12305.7986 | 0.34183
|  |  | 489.2 | 55 | 55 | 55 | 24.5872 | 0 | 0.0015278 | 394.2528 | 0 | 9693.5718 | 10652.2767 | 12305.7986 | 0.34183
|  |  | 489.3 | 55 | 55 | 55 | 24.5872 | 0 | 0.0015278 | 394.2528 | 0 | 9693.5718 | 10652.2767 | 12305.7986 | 0.34183
|  |  | 489.4 | 55 | 55 | 55 | 24.5872 | 0 | 0.0015278 | 394.2528 | 0 | 9693.5718 | 10652.2767 | 12305.7986 | 0.34183
|  |  | 489.5 | 55 | 55 | 55 | 24.5872 | 0 | 0.0015278 | 394.2528 | 0 | 9693.5718 | 10652.2767 | 12305.7986 | 0.34183
|  |  | 489.6 | 55 | 55 | 55 | 24.5872 | 0 | 0.0015278 | 394.2528 | 0 | 9693.5718 | 10652.2767 | 12305.7986 | 0.34183
|  |  | 489.7 | 55 | 55 | 55 | 24.5872 | 0 | 0.0015278 | 394.2528 | 0 | 9693.5718 | 10652.2767 | 12305.7986 | 0.34183
|  |  | 489.8 | 55 | 55 | 55 | 24.5872 | 0 | 0.0015278 | 394.2528 | 0 | 9693.5718 | 10652.2767 | 12305.7986 | 0.34183
|  |  | 489.9 | 55 | 55 | 55 | 24.5872 | 0 | 0.0015278 | 394.2528 | 0 | 9693.5718 | 10652.2767 | 12305.7986 | 0.34183
|  |  | 490 | 55 | 55 | 55 | 24.5872 | 0 | 0.0015278 | 394.2528 | 0 | 9693.5718 | 10652.2767 | 12305.7986 | 0.34183
|  |  | 490.1 | 55 | 55 | 55 | 24.5872 | 0 | 0.0015278 | 394.2528 | 0 | 9693.5718 | 10652.2767 | 12305.7986 | 0.34183
|  |  | 490.2 | 55 | 55 | 55 | 24.5872 | 0 | 0.0015278 | 394.2528 | 0 | 9693.5718 | 10652.2767 | 12305.7986 | 0.34183
|  |  | 490.3 | 55 | 55 | 55 | 24.5872 | 0 | 0.0015278 | 394.2528 | 0 | 9693.5718 | 10652.2767 | 12305.7986 | 0.34183
|  |  | 490.4 | 55 | 55 | 55 | 24.5872 | 0 | 0.0015278 | 394.2528 | 0 | 9693.5718 | 10652.2767 | 12305.7986 | 0.34183
|  |  | 490.5 | 55 | 55 | 55 | 24.5872 | 0 | 0.0015278 | 394.2528 | 0 | 9693.5718 | 10652.2767 | 12305.7986 | 0.34183
|  |  | 490.6 | 55 | 55 | 55 | 24.5872 | 0 | 0.0015278 | 394.2528 | 0 | 9693.5718 | 10652.2767 | 12305.7986 | 0.34183
|  |  | 490.7 | 55 | 55 | 55 | 24.5872 | 0 | 0.0015278 | 394.2528 | 0 | 9693.5718 | 10652.2767 | 12305.7986 | 0.34183
|  |  | 490.8 | 55 | 55 | 55 | 24.5872 | 0 | 0.0015278 | 394.2528 | 0 | 9693.5718 | 10652.2767 | 12305.7986 | 0.34183
|  |  | 490.9 | 55 | 55 | 55 | 24.5872 | 0 | 0.0015278 | 394.2528 | 0 | 9693.5718 | 10652.2767 | 12305.7986 | 0.34183
|  |  | 491 | 55 | 55 | 55 | 24.5872 | 0 | 0.0015278 | 394.2528 | 0 | 9693.5718 | 10652.2767 | 12305.7986 | 0.34183
|  |  | 491.1 | 55 | 55 | 55 | 24.5872 | 0 | 0.0015278 | 394.2528 | 0 | 9693.5718 | 10652.2767 | 12305.7986 | 0.34183
|  |  | 491.2 | 55 | 55 | 55 | 24.5872 | 0 | 0.0015278 | 394.2528 | 0 | 9693.5718 | 10652.2767 | 12305.7986 | 0.34183
|  |  | 491.3 | 55 | 55 | 55 | 24.5872 | 0 | 0.0015278 | 394.2528 | 0 | 9693.5718 | 10652.2767 | 12305.7986 | 0.34183
|  |  | 491.4 | 55 | 55 | 55 | 24.5872 | 0 | 0.0015278 | 394.2528 | 0 | 9693.5718 | 10652.2767 | 12305.7986 | 0.34183
|  |  | 491.5 | 55 | 55 | 55 | 24.5872 | 0 | 0.0015278 | 394.2528 | 0 | 9693.5718 | 10652.2767 | 12305.7986 | 0.34183
|  |  | 491.6 | 55 | 55 | 55 | 24.5872 | 0 | 0.0015278 | 394.2528 | 0 | 9693.5718 | 10652.2767 | 12305.7986 | 0.34183
|  |  | 491.7 | 55 | 55 | 55 | 24.5872 | 0 | 0.0015278 | 394.2528 | 0 | 9693.5718 | 10652.2767 | 12305.7986 | 0.34183
|  |  | 491.8 | 55 | 55 | 55 | 24.5872 | 0 | 0.0015278 | 394.2528 | 0 | 9693.5718 | 10652.2767 | 12305.7986 | 0.34183
|  |  | 491.9 | 55 | 55 | 55 | 24.5872 | 0 | 0.0015278 | 394.2528 | 0 | 9693.5718 | 10652.2767 | 12305.7986 | 0.34183
|  |  | 492 | 55 | 55 | 55 | 24.5872 | 0 | 0.0015278 | 394.2528 | 0 | 9693.5718 | 10652.2767 | 12305.7986 | 0.34183
|  |  | 492.1 | 55 | 55 | 55 | 24.5872 | 0 | 0.0015278 | 394.2528 | 0 | 9693.5718 | 10652.2767 | 12305.7986 | 0.34183
|  |  | 492.2 | 55 | 55 | 55 | 24.5872 | 0 | 0.0015278 | 394.2528 | 0 | 9693.5718 | 10652.2767 | 12305.7986 | 0.34183
|  |  | 492.3 | 55 | 55 | 55 | 24.5872 | 0 | 0.0015278 | 394.2528 | 0 | 9693.5718 | 10652.2767 | 12305.7986 | 0.34183
|  |  | 492.4 | 55 | 55 | 55 | 24.5872 | 0 | 0.0015278 | 394.2528 | 0 | 9693.5718 | 10652.2767 | 12305.7986 | 0.34183
|  |  | 492.5 | 55 | 55 | 55 | 24.5872 | 6.2535e-05 | 0.0015278 | 394.2528 | 0.11321 | 9696.3554 | 10655.3356 | 12309.16 | 0.34192
|  |  | 492.6 | 55 | 55 | 55 | 24.5872 | 0.0010149 | 0.0015278 | 394.253 | 1.8373 | 9738.7554 | 10701.929 | 12360.3616 | 0.34334
|  |  | 492.7 | 55 | 55 | 55.0005 | 24.5874 | 0.0036885 | 0.0015278 | 394.2558 | 6.6777 | 9857.9126 | 10832.871 | 12504.2538 | 0.34734
|  |  | 492.8 | 55 | 55.0001 | 55.0017 | 24.588 | 0.0081503 | 0.0015278 | 394.2638 | 14.7554 | 10056.9438 | 11051.5866 | 12744.6006 | 0.35402
|  |  | 492.9 | 55 | 55.0021 | 55.0041 | 24.589 | 0.0144 | 0.0015278 | 394.2798 | 26.0703 | 10336.0029 | 11358.245 | 13081.5879 | 0.36338
|  |  | 493 | 55.0007 | 55.0061 | 55.0081 | 24.5908 | 0.022313 | 0.0015278 | 394.3063 | 40.3962 | 10689.6934 | 11746.9158 | 13508.6987 | 0.37524
|  |  | 493.1 | 55.01 | 55.0121 | 55.0141 | 24.5935 | 0.030235 | 0.0015281 | 394.3455 | 54.7375 | 11044.5219 | 12136.8373 | 13937.1838 | 0.38714
|  |  | 493.2 | 55.02 | 55.0201 | 55.0216 | 24.5969 | 0.036502 | 0.0015283 | 394.3954 | 66.0835 | 11326.343 | 12446.5308 | 14277.5064 | 0.3966
|  |  | 493.3 | 55.03 | 55.03 | 55.0304 | 24.6008 | 0.040981 | 0.0015286 | 394.4532 | 74.1923 | 11529.0501 | 12669.2858 | 14522.2921 | 0.4034
|  |  | 493.4 | 55.04 | 55.04 | 55.04 | 24.6051 | 0.043672 | 0.0015289 | 394.5162 | 79.0637 | 11652.4687 | 12804.9107 | 14671.3304 | 0.40754
|  |  | 493.5 | 55.05 | 55.05 | 55.05 | 24.6095 | 0.044574 | 0.0015292 | 394.5819 | 80.697 | 11696.3903 | 12853.1762 | 14724.3695 | 0.40901
|  |  | 493.6 | 55.06 | 55.06 | 55.0599 | 24.614 | 0.043688 | 0.0015294 | 394.6477 | 79.0929 | 11660.646 | 12813.8967 | 14681.2051 | 0.40781
|  |  | 493.7 | 55.07 | 55.07 | 55.0695 | 24.6183 | 0.041014 | 0.0015297 | 394.7108 | 74.2526 | 11545.0664 | 12686.8861 | 14541.6331 | 0.40393
|  |  | 493.8 | 55.08 | 55.0798 | 55.0783 | 24.6222 | 0.036553 | 0.00153 | 394.7687 | 66.1749 | 11349.442 | 12471.9142 | 14305.4003 | 0.39737
|  |  | 493.9 | 55.09 | 55.0878 | 55.0859 | 24.6256 | 0.030303 | 0.0015303 | 394.8187 | 54.86 | 11073.5977 | 12168.7886 | 13972.2952 | 0.38812
|  |  | 494 | 55.0992 | 55.0938 | 55.0918 | 24.6283 | 0.022391 | 0.0015305 | 394.8581 | 40.5361 | 10722.9977 | 11783.514 | 13548.9165 | 0.37636
|  |  | 494.1 | 55.1 | 55.0978 | 55.0959 | 24.6301 | 0.01447 | 0.0015306 | 394.8848 | 26.1966 | 10371.2572 | 11396.9859 | 13124.1603 | 0.36456
|  |  | 494.2 | 55.1 | 55.0998 | 55.0983 | 24.6311 | 0.0082029 | 0.0015306 | 394.9008 | 14.8505 | 10092.6454 | 11090.8191 | 12787.7133 | 0.35521
|  |  | 494.3 | 55.1 | 55.1 | 55.0995 | 24.6317 | 0.0037239 | 0.0015306 | 394.909 | 6.7417 | 9893.3392 | 10871.8014 | 12547.0345 | 0.34853
|  |  | 494.4 | 55.1 | 55.1 | 55.1 | 24.6319 | 0.0010331 | 0.0015306 | 394.9118 | 1.8703 | 9773.4931 | 10740.1023 | 12402.3103 | 0.34451
|  |  | 494.5 | 55.1 | 55.1 | 55.1 | 24.6319 | 3.2214e-06 | 0.0015306 | 394.912 | 0.005832 | 9727.579 | 10689.6473 | 12346.8651 | 0.34297
|  |  | 494.6 | 55.1 | 55.1 | 55.1 | 24.6319 | -0.001018 | 0.0015306 | 394.9118 | -1.843 | 9682.0286 | 10639.5919 | 12291.8592 | 0.34144
|  |  | 494.7 | 55.1 | 55.1 | 55.0995 | 24.6317 | -0.0036916 | 0.0015306 | 394.909 | -6.6834 | 9562.6586 | 10508.4161 | 12147.71 | 0.33744
|  |  | 494.8 | 55.1 | 55.0999 | 55.0983 | 24.6312 | -0.0081534 | 0.0015306 | 394.9009 | -14.761 | 9363.286 | 10289.3253 | 11906.9509 | 0.33075
|  |  | 494.9 | 55.1 | 55.0979 | 55.0959 | 24.6301 | -0.014403 | 0.0015306 | 394.885 | -26.0759 | 9083.7938 | 9982.191 | 11569.4406 | 0.32137
|  |  | 495 | 55.0993 | 55.0939 | 55.0919 | 24.6283 | -0.022313 | 0.0015305 | 394.8584 | -40.3959 | 8729.8004 | 9593.1872 | 11141.964 | 0.3095
|  |  | 495.1 | 55.09 | 55.0879 | 55.0859 | 24.6256 | -0.030232 | 0.0015303 | 394.8191 | -54.7315 | 8374.8643 | 9203.1476 | 10713.349 | 0.29759
|  |  | 495.2 | 55.08 | 55.0799 | 55.0784 | 24.6222 | -0.036499 | 0.00153 | 394.7692 | -66.0776 | 8093.1201 | 8893.5386 | 10373.1194 | 0.28814
|  |  | 495.3 | 55.07 | 55.07 | 55.0696 | 24.6183 | -0.040978 | 0.0015297 | 394.7114 | -74.1864 | 7890.784 | 8671.1912 | 10128.7816 | 0.28136
|  |  | 495.4 | 55.06 | 55.06 | 55.06 | 24.614 | -0.043669 | 0.0015294 | 394.6483 | -79.0579 | 7767.9526 | 8536.2116 | 9980.4523 | 0.27723
|  |  | 495.5 | 55.05 | 55.05 | 55.05 | 24.6096 | -0.044636 | 0.0015292 | 394.5826 | -80.8082 | 7721.8539 | 8485.5538 | 9924.7844 | 0.27569
|  |  | 495.6 | 55.04 | 55.04 | 55.04 | 24.6051 | -0.044704 | 0.0015289 | 394.5167 | -80.9321 | 7715.7811 | 8478.8804 | 9917.451 | 0.27548
|  |  | 495.7 | 55.03 | 55.03 | 55.03 | 24.6006 | -0.044704 | 0.0015286 | 394.4507 | -80.9321 | 7712.7579 | 8475.5581 | 9913.8001 | 0.27538
|  |  | 495.8 | 55.02 | 55.02 | 55.02 | 24.5962 | -0.044704 | 0.0015283 | 394.3848 | -80.9321 | 7709.7354 | 8472.2367 | 9910.1503 | 0.27528
|  |  | 495.9 | 55.01 | 55.01 | 55.01 | 24.5917 | -0.044704 | 0.0015281 | 394.319 | -80.9321 | 7706.7139 | 8468.9164 | 9906.5015 | 0.27518
|  |  | 496 | 55 | 55 | 55 | 24.5872 | -0.044704 | 0.0015278 | 394.2531 | -80.9321 | 7703.6932 | 8465.597 | 9902.8538 | 0.27508
|  |  | 496.1 | 54.99 | 54.99 | 54.99 | 24.5828 | -0.044704 | 0.0015275 | 394.1872 | -80.9321 | 7700.6735 | 8462.2785 | 9899.2072 | 0.27498
|  |  | 496.2 | 54.98 | 54.98 | 54.98 | 24.5783 | -0.044704 | 0.0015272 | 394.1214 | -80.9321 | 7697.6546 | 8458.9611 | 9895.5617 | 0.27488
|  |  | 496.3 | 54.97 | 54.97 | 54.97 | 24.5738 | -0.044704 | 0.0015269 | 394.0555 | -80.9321 | 7694.6368 | 8455.6448 | 9891.9174 | 0.27478
|  |  | 496.4 | 54.96 | 54.96 | 54.96 | 24.5693 | -0.044704 | 0.0015267 | 393.9897 | -80.9321 | 7691.6198 | 8452.3295 | 9888.2742 | 0.27467
|  |  | 496.5 | 54.95 | 54.95 | 54.95 | 24.5649 | -0.044639 | 0.0015264 | 393.9239 | -80.8137 | 7691.5118 | 8452.2108 | 9888.1437 | 0.27467
|  |  | 496.6 | 54.94 | 54.94 | 54.9401 | 24.5604 | -0.043683 | 0.0015261 | 393.8583 | -79.0845 | 7730.9747 | 8495.5766 | 9935.7984 | 0.27599
|  |  | 496.7 | 54.93 | 54.93 | 54.9305 | 24.5561 | -0.04101 | 0.0015258 | 393.7953 | -74.2442 | 7846.9396 | 8623.0105 | 10075.8357 | 0.27988
|  |  | 496.8 | 54.92 | 54.9202 | 54.9217 | 24.5522 | -0.036548 | 0.0015256 | 393.7376 | -66.1667 | 8042.5908 | 8838.0119 | 10312.101 | 0.28645
|  |  | 496.9 | 54.91 | 54.9122 | 54.9142 | 24.5488 | -0.030298 | 0.0015253 | 393.6878 | -54.8518 | 8318.024 | 9140.6857 | 10644.7096 | 0.29569
|  |  | 497 | 54.9008 | 54.9062 | 54.9082 | 24.5462 | -0.022391 | 0.001525 | 393.6485 | -40.5365 | 8667.5402 | 9524.7695 | 11066.7797 | 0.30741
|  |  | 497.1 | 54.9 | 54.9022 | 54.9041 | 24.5443 | -0.014475 | 0.001525 | 393.6219 | -26.2055 | 9017.996 | 9909.8857 | 11489.9843 | 0.31917
|  |  | 497.2 | 54.9 | 54.9002 | 54.9017 | 24.5433 | -0.0082078 | 0.001525 | 393.6059 | -14.8593 | 9295.6737 | 10215.0261 | 11825.3034 | 0.32848
|  |  | 497.3 | 54.9 | 54.9 | 54.9005 | 24.5427 | -0.0037287 | 0.001525 | 393.5978 | -6.7505 | 9494.2786 | 10433.2732 | 12065.1354 | 0.33514
|  |  | 497.4 | 54.9 | 54.9 | 54.9 | 24.5425 | -0.0010378 | 0.001525 | 393.5949 | -1.8789 | 9613.6946 | 10564.4995 | 12209.3401 | 0.33915
|  |  | 497.5 | 54.9 | 54.9 | 54.9 | 24.5425 | -0.00014672 | 0.001525 | 393.5947 | -0.26562 | 9653.2777 | 10607.9975 | 12257.1401 | 0.34048
|  |  | 497.6 | 54.9 | 54.9 | 54.9 | 24.5425 | -0.0010438 | 0.001525 | 393.5945 | -1.8896 | 9613.4092 | 10564.1859 | 12208.9955 | 0.33914
|  |  | 497.7 | 54.9 | 54.9 | 54.8995 | 24.5423 | -0.0037173 | 0.001525 | 393.5916 | -6.7299 | 9494.4731 | 10433.4869 | 12065.3702 | 0.33515
|  |  | 497.8 | 54.9 | 54.8998 | 54.8983 | 24.5417 | -0.0081791 | 0.001525 | 393.5835 | -14.8074 | 9295.8253 | 10215.1926 | 11825.4864 | 0.32849
|  |  | 497.9 | 54.9 | 54.8978 | 54.8959 | 24.5407 | -0.014429 | 0.001525 | 393.5676 | -26.1222 | 9017.3495 | 9909.1753 | 11489.2036 | 0.31914
|  |  | 498 | 54.8991 | 54.8938 | 54.8918 | 24.5389 | -0.022313 | 0.001525 | 393.5411 | -40.3955 | 8665.7887 | 9522.8448 | 11064.6646 | 0.30735
|  |  | 498.1 | 54.89 | 54.8879 | 54.8859 | 24.5362 | -0.030206 | 0.0015247 | 393.502 | -54.6844 | 8313.2913 | 9135.4849 | 10638.9944 | 0.29553
|  |  | 498.2 | 54.88 | 54.8799 | 54.8783 | 24.5328 | -0.036473 | 0.0015244 | 393.4523 | -66.0306 | 8032.5743 | 8827.0047 | 10300.0052 | 0.28611
|  |  | 498.3 | 54.87 | 54.87 | 54.8696 | 24.5289 | -0.040952 | 0.0015242 | 393.3947 | -74.1395 | 7830.9779 | 8605.4702 | 10056.5607 | 0.27935
|  |  | 498.4 | 54.86 | 54.86 | 54.86 | 24.5246 | -0.043643 | 0.0015239 | 393.3319 | -79.0111 | 7708.5982 | 8470.987 | 9908.7769 | 0.27524
|  |  | 498.5 | 54.85 | 54.85 | 54.85 | 24.5202 | -0.044623 | 0.0015236 | 393.2664 | -80.7848 | 7662.1011 | 8419.8913 | 9852.6278 | 0.27368
|  |  | 498.6 | 54.84 | 54.84 | 54.84 | 24.5157 | -0.044704 | 0.0015233 | 393.2008 | -80.9321 | 7655.4841 | 8412.6199 | 9844.6372 | 0.27346
|  |  | 498.7 | 54.83 | 54.83 | 54.83 | 24.5112 | -0.044704 | 0.0015231 | 393.1351 | -80.9321 | 7652.4786 | 8409.3171 | 9841.0078 | 0.27336
|  |  | 498.8 | 54.82 | 54.82 | 54.82 | 24.5068 | -0.044704 | 0.0015228 | 393.0694 | -80.9321 | 7649.4739 | 8406.0153 | 9837.3795 | 0.27326
|  |  | 498.9 | 54.81 | 54.81 | 54.81 | 24.5023 | -0.044704 | 0.0015225 | 393.0038 | -80.9321 | 7646.4702 | 8402.7145 | 9833.7522 | 0.27316
|  |  | 499 | 54.8 | 54.8 | 54.8 | 24.4978 | -0.044704 | 0.0015222 | 392.9382 | -80.9321 | 7643.4672 | 8399.4145 | 9830.1259 | 0.27306
|  |  | 499.1 | 54.79 | 54.79 | 54.79 | 24.4933 | -0.044704 | 0.0015219 | 392.8725 | -80.9321 | 7640.4652 | 8396.1156 | 9826.5006 | 0.27296
|  |  | 499.2 | 54.78 | 54.78 | 54.78 | 24.4889 | -0.044704 | 0.0015217 | 392.8069 | -80.9321 | 7637.464 | 8392.8175 | 9822.8764 | 0.27286
|  |  | 499.3 | 54.77 | 54.77 | 54.77 | 24.4844 | -0.044704 | 0.0015214 | 392.7413 | -80.9321 | 7634.4637 | 8389.5205 | 9819.2533 | 0.27276
|  |  | 499.4 | 54.76 | 54.76 | 54.76 | 24.4799 | -0.044704 | 0.0015211 | 392.6757 | -80.9321 | 7631.4642 | 8386.2244 | 9815.6313 | 0.27266
|  |  | 499.5 | 54.75 | 54.75 | 54.75 | 24.4755 | -0.044704 | 0.0015208 | 392.6102 | -80.9321 | 7628.4657 | 8382.9293 | 9812.0103 | 0.27256
|  |  | 499.6 | 54.74 | 54.74 | 54.74 | 24.471 | -0.044704 | 0.0015206 | 392.5446 | -80.9321 | 7625.468 | 8379.6352 | 9808.3903 | 0.27246
|  |  | 499.7 | 54.73 | 54.73 | 54.73 | 24.4665 | -0.044704 | 0.0015203 | 392.4791 | -80.9321 | 7622.4712 | 8376.342 | 9804.7715 | 0.27235
|  |  | 499.8 | 54.72 | 54.72 | 54.72 | 24.4621 | -0.044704 | 0.00152 | 392.4135 | -80.9321 | 7619.4753 | 8373.0498 | 9801.1536 | 0.27225
|  |  | 499.9 | 54.71 | 54.71 | 54.71 | 24.4576 | -0.044704 | 0.0015197 | 392.348 | -80.9321 | 7616.4803 | 8369.7586 | 9797.5369 | 0.27215
|  |  | 500 | 54.7 | 54.7 | 54.7 | 24.4531 | -0.044704 | 0.0015194 | 392.2825 | -80.9321 | 7613.4862 | 8366.4683 | 9793.9212 | 0.27205
|  |  | 500.1 | 54.69 | 54.69 | 54.69 | 24.4486 | -0.044704 | 0.0015192 | 392.217 | -80.9321 | 7610.4928 | 8363.179 | 9790.3065 | 0.27195
|  |  | 500.2 | 54.68 | 54.68 | 54.68 | 24.4442 | -0.044704 | 0.0015189 | 392.1515 | -80.9321 | 7607.5004 | 8359.8905 | 9786.6929 | 0.27185
|  |  | 500.3 | 54.67 | 54.67 | 54.67 | 24.4397 | -0.044704 | 0.0015186 | 392.086 | -80.9321 | 7604.5088 | 8356.6031 | 9783.0803 | 0.27175
|  |  | 500.4 | 54.66 | 54.66 | 54.66 | 24.4352 | -0.044704 | 0.0015183 | 392.0206 | -80.9321 | 7601.5181 | 8353.3166 | 9779.4687 | 0.27165
|  |  | 500.5 | 54.65 | 54.65 | 54.65 | 24.4308 | -0.04478 | 0.0015181 | 391.9551 | -81.0689 | 7595.1861 | 8346.3584 | 9771.8224 | 0.27144
|  |  | 500.6 | 54.64 | 54.64 | 54.64 | 24.4263 | -0.045745 | 0.0015178 | 391.8894 | -82.8164 | 7549.5015 | 8296.1555 | 9716.6544 | 0.26991
|  |  | 500.7 | 54.63 | 54.63 | 54.6296 | 24.4216 | -0.048418 | 0.0015175 | 391.8212 | -87.6566 | 7428.1892 | 8162.8452 | 9570.1596 | 0.26584
|  |  | 500.8 | 54.62 | 54.6199 | 54.6184 | 24.4166 | -0.05288 | 0.0015172 | 391.7477 | -95.734 | 7227.6453 | 7942.4673 | 9327.9861 | 0.25911
|  |  | 500.9 | 54.61 | 54.6079 | 54.6059 | 24.411 | -0.05913 | 0.0015169 | 391.6664 | -107.0487 | 6947.8128 | 7634.9591 | 8990.0649 | 0.24972
|  |  | 501 | 54.5992 | 54.5939 | 54.5919 | 24.4048 | -0.067017 | 0.0015166 | 391.5747 | -121.3271 | 6595.3292 | 7247.6145 | 8564.4115 | 0.2379
|  |  | 501.1 | 54.5801 | 54.5779 | 54.5759 | 24.3976 | -0.074912 | 0.0015161 | 391.4704 | -135.6213 | 6242.1128 | 6859.4646 | 8137.8732 | 0.22605
|  |  | 501.2 | 54.5601 | 54.5599 | 54.5584 | 24.3898 | -0.08118 | 0.0015156 | 391.3557 | -146.9675 | 5960.5732 | 6550.0804 | 7797.8905 | 0.21661
|  |  | 501.3 | 54.5401 | 54.5401 | 54.5396 | 24.3814 | -0.085659 | 0.001515 | 391.2331 | -155.0765 | 5757.8273 | 6327.2827 | 7553.0579 | 0.20981
|  |  | 501.4 | 54.5201 | 54.5201 | 54.5201 | 24.3726 | -0.08835 | 0.0015144 | 391.1054 | -159.9482 | 5633.9123 | 6191.1124 | 7403.4202 | 0.20565
|  |  | 501.5 | 54.5001 | 54.5001 | 54.5001 | 24.3637 | -0.089255 | 0.0015139 | 390.9751 | -161.5873 | 5588.7406 | 6141.4731 | 7348.8716 | 0.20414
|  |  | 501.6 | 54.4801 | 54.4801 | 54.4801 | 24.3548 | -0.088372 | 0.0015133 | 390.8448 | -159.9891 | 5622.4437 | 6178.5096 | 7389.571 | 0.20527
|  |  | 501.7 | 54.4601 | 54.4601 | 54.4606 | 24.346 | -0.085699 | 0.0015128 | 390.7171 | -155.149 | 5735.154 | 6302.367 | 7525.6781 | 0.20905
|  |  | 501.8 | 54.4401 | 54.4403 | 54.4418 | 24.3377 | -0.081237 | 0.0015122 | 390.5947 | -147.0716 | 5926.7831 | 6512.9485 | 7757.0863 | 0.21547
|  |  | 501.9 | 54.4201 | 54.4223 | 54.4242 | 24.3298 | -0.074987 | 0.0015117 | 390.4802 | -135.7569 | 6197.3669 | 6810.2933 | 8083.8388 | 0.22455
|  |  | 502 | 54.4009 | 54.4062 | 54.4082 | 24.3227 | -0.067095 | 0.0015111 | 390.376 | -121.4692 | 6540.5291 | 7187.3946 | 8498.2358 | 0.23606
|  |  | 502.1 | 54.39 | 54.3922 | 54.3942 | 24.3164 | -0.059195 | 0.0015108 | 390.2846 | -107.1658 | 6884.4245 | 7565.3017 | 8913.5183 | 0.2476
|  |  | 502.2 | 54.38 | 54.3802 | 54.3818 | 24.3108 | -0.052927 | 0.0015106 | 390.2035 | -95.8195 | 7156.7178 | 7864.5251 | 9242.3353 | 0.25673
|  |  | 502.3 | 54.37 | 54.37 | 54.3705 | 24.3058 | -0.048448 | 0.0015103 | 390.1303 | -87.7105 | 7350.556 | 8077.5341 | 9476.4111 | 0.26323
|  |  | 502.4 | 54.36 | 54.36 | 54.3601 | 24.3011 | -0.045757 | 0.00151 | 390.0624 | -82.8388 | 7465.8823 | 8204.2663 | 9615.6773 | 0.2671
|  |  | 502.5 | 54.35 | 54.35 | 54.35 | 24.2966 | -0.044708 | 0.0015097 | 389.9971 | -80.9392 | 7509.0701 | 8251.7254 | 9667.8301 | 0.26855
|  |  | 502.6 | 54.34 | 54.34 | 54.3401 | 24.2922 | -0.043667 | 0.0015094 | 389.9322 | -79.0555 | 7551.8773 | 8298.7663 | 9719.5234 | 0.26999
|  |  | 502.7 | 54.33 | 54.33 | 54.3305 | 24.2879 | -0.040994 | 0.0015092 | 389.8699 | -74.2154 | 7666.5908 | 8424.825 | 9858.0495 | 0.27383
|  |  | 502.8 | 54.32 | 54.3202 | 54.3217 | 24.284 | -0.036532 | 0.0015089 | 389.8129 | -66.138 | 7860.1182 | 8637.4925 | 10091.75 | 0.28033
|  |  | 502.9 | 54.31 | 54.3122 | 54.3142 | 24.2806 | -0.030282 | 0.0015086 | 389.7636 | -54.8233 | 8132.553 | 8936.8714 | 10420.7378 | 0.28946
|  |  | 503 | 54.3009 | 54.3062 | 54.3082 | 24.2779 | -0.022391 | 0.0015084 | 389.7248 | -40.5373 | 8477.5503 | 9315.9893 | 10837.3509 | 0.30104
|  |  | 503.1 | 54.3 | 54.3022 | 54.3042 | 24.2761 | -0.014492 | 0.0015083 | 389.6985 | -26.2354 | 8823.475 | 9696.1264 | 11255.0839 | 0.31264
|  |  | 503.2 | 54.3 | 54.3002 | 54.3017 | 24.275 | -0.0082242 | 0.0015083 | 389.6826 | -14.8891 | 9098.1256 | 9997.9403 | 11586.7475 | 0.32185
|  |  | 503.3 | 54.3 | 54.3 | 54.3005 | 24.2745 | -0.0037451 | 0.0015083 | 389.6745 | -6.7801 | 9294.5654 | 10213.8081 | 11823.965 | 0.32844
|  |  | 503.4 | 54.3 | 54.3 | 54.3 | 24.2743 | -0.0010541 | 0.0015083 | 389.6717 | -1.9083 | 9412.6802 | 10343.6046 | 11966.5985 | 0.33241
|  |  | 503.5 | 54.3 | 54.3 | 54.3 | 24.2743 | -0.00014443 | 0.0015083 | 389.6715 | -0.26148 | 9452.6441 | 10387.521 | 12014.8582 | 0.33375
|  |  | 503.6 | 54.3 | 54.3 | 54.3 | 24.2743 | -0.0010229 | 0.0015083 | 389.6713 | -1.8519 | 9414.0274 | 10345.0851 | 11968.2253 | 0.33245
|  |  | 503.7 | 54.3 | 54.3 | 54.2995 | 24.2741 | -0.0036964 | 0.0015083 | 389.6685 | -6.692 | 9296.3979 | 10215.8218 | 11826.1778 | 0.3285
|  |  | 503.8 | 54.3 | 54.2999 | 54.2983 | 24.2735 | -0.008158 | 0.0015083 | 389.6605 | -14.7693 | 9099.9291 | 9999.9221 | 11588.9254 | 0.32191
|  |  | 503.9 | 54.3 | 54.2979 | 54.2959 | 24.2724 | -0.014408 | 0.0015083 | 389.6448 | -26.0839 | 8824.5069 | 9697.2603 | 11256.33 | 0.31268
|  |  | 504 | 54.2993 | 54.2939 | 54.2919 | 24.2706 | -0.022313 | 0.0015083 | 389.6186 | -40.3946 | 8475.889 | 9314.1637 | 10835.3447 | 0.30098
|  |  | 504.1 | 54.29 | 54.2879 | 54.2859 | 24.268 | -0.030226 | 0.0015081 | 389.5799 | -54.7212 | 8126.3415 | 8930.0456 | 10413.2369 | 0.28926
|  |  | 504.2 | 54.28 | 54.2799 | 54.2783 | 24.2646 | -0.036493 | 0.0015078 | 389.5307 | -66.0675 | 7848.7019 | 8624.9471 | 10077.9638 | 0.27994
|  |  | 504.3 | 54.27 | 54.27 | 54.2696 | 24.2607 | -0.040972 | 0.0015075 | 389.4737 | -74.1766 | 7649.3209 | 8405.8471 | 9837.1946 | 0.27326
|  |  | 504.4 | 54.26 | 54.26 | 54.26 | 24.2564 | -0.043663 | 0.0015072 | 389.4116 | -79.0484 | 7528.2924 | 8272.8487 | 9691.0426 | 0.2692
|  |  | 504.5 | 54.25 | 54.25 | 54.25 | 24.2519 | -0.044633 | 0.0015069 | 389.3468 | -80.8035 | 7482.7735 | 8222.828 | 9636.0747 | 0.26767
|  |  | 504.6 | 54.24 | 54.24 | 54.24 | 24.2475 | -0.044704 | 0.0015067 | 389.2818 | -80.9321 | 7476.7021 | 8216.1562 | 9628.7431 | 0.26747
|  |  | 504.7 | 54.23 | 54.23 | 54.23 | 24.243 | -0.044704 | 0.0015064 | 389.2169 | -80.9321 | 7473.749 | 8212.911 | 9625.1769 | 0.26737
|  |  | 504.8 | 54.22 | 54.22 | 54.22 | 24.2385 | -0.044704 | 0.0015061 | 389.1519 | -80.9321 | 7470.7968 | 8209.6668 | 9621.6119 | 0.26727
|  |  | 504.9 | 54.21 | 54.21 | 54.21 | 24.2341 | -0.044704 | 0.0015058 | 389.087 | -80.9321 | 7467.8455 | 8206.4236 | 9618.0479 | 0.26717
|  |  | 505 | 54.2 | 54.2 | 54.2 | 24.2296 | -0.044704 | 0.0015056 | 389.0221 | -80.9321 | 7464.8951 | 8203.1815 | 9614.4851 | 0.26707
|  |  | 505.1 | 54.19 | 54.19 | 54.19 | 24.2251 | -0.044704 | 0.0015053 | 388.9572 | -80.9321 | 7461.9457 | 8199.9403 | 9610.9234 | 0.26697
|  |  | 505.2 | 54.18 | 54.18 | 54.18 | 24.2206 | -0.044704 | 0.001505 | 388.8923 | -80.9321 | 7458.9971 | 8196.7001 | 9607.3627 | 0.26687
|  |  | 505.3 | 54.17 | 54.17 | 54.17 | 24.2162 | -0.044704 | 0.0015047 | 388.8274 | -80.9321 | 7456.0493 | 8193.4608 | 9603.8031 | 0.26677
|  |  | 505.4 | 54.16 | 54.16 | 54.16 | 24.2117 | -0.044704 | 0.0015044 | 388.7626 | -80.9321 | 7453.1024 | 8190.2225 | 9600.2445 | 0.26667
|  |  | 505.5 | 54.15 | 54.15 | 54.15 | 24.2072 | -0.044615 | 0.0015042 | 388.6977 | -80.7716 | 7454.0414 | 8191.2543 | 9601.3784 | 0.2667
|  |  | 505.6 | 54.14 | 54.14 | 54.1401 | 24.2028 | -0.043637 | 0.0015039 | 388.6331 | -79.0004 | 7493.9744 | 8235.1367 | 9649.6008 | 0.26804
|  |  | 505.7 | 54.13 | 54.13 | 54.1305 | 24.1985 | -0.040964 | 0.0015036 | 388.5711 | -74.1604 | 7608.2713 | 8360.7377 | 9787.6238 | 0.27188
|  |  | 505.8 | 54.12 | 54.1202 | 54.1218 | 24.1946 | -0.036502 | 0.0015033 | 388.5143 | -66.0831 | 7801.0913 | 8572.6278 | 10020.4701 | 0.27835
|  |  | 505.9 | 54.11 | 54.1122 | 54.1142 | 24.1912 | -0.030252 | 0.0015031 | 388.4653 | -54.7686 | 8072.5273 | 8870.9092 | 10348.2518 | 0.28745
|  |  | 506 | 54.101 | 54.1062 | 54.1082 | 24.1885 | -0.022392 | 0.0015028 | 388.4266 | -40.5377 | 8414.9252 | 9247.1706 | 10761.7259 | 0.29894
|  |  | 506.1 | 54.1 | 54.1022 | 54.1042 | 24.1867 | -0.014522 | 0.0015028 | 388.4004 | -26.2909 | 8758.2441 | 9624.444 | 11176.3121 | 0.31045
|  |  | 506.2 | 54.1 | 54.1002 | 54.1017 | 24.1856 | -0.0082548 | 0.0015028 | 388.3845 | -14.9445 | 9031.8847 | 9925.148 | 11506.7561 | 0.31963
|  |  | 506.3 | 54.1 | 54.1 | 54.1005 | 24.1851 | -0.0037756 | 0.0015028 | 388.3764 | -6.8354 | 9227.6017 | 10140.2217 | 11743.1008 | 0.3262
|  |  | 506.4 | 54.1 | 54.1 | 54.1 | 24.1849 | -0.0010846 | 0.0015028 | 388.3736 | -1.9635 | 9345.2818 | 10269.5404 | 11885.2093 | 0.33014
|  |  | 506.5 | 54.1 | 54.1 | 54.1 | 24.1849 | -9.305e-05 | 0.0015028 | 388.3733 | -0.16846 | 9388.6815 | 10317.2324 | 11937.618 | 0.3316
|  |  | 506.6 | 54.1 | 54.1 | 54.1 | 24.1849 | 0 | 0.0015028 | 388.3733 | 0 | 9392.7556 | 10321.7094 | 11942.5378 | 0.33174
|  |  | 506.7 | 54.1 | 54.1 | 54.1 | 24.1849 | 0 | 0.0015028 | 388.3733 | 0 | 9392.7556 | 10321.7094 | 11942.5378 | 0.33174
|  |  | 506.8 | 54.1 | 54.1 | 54.1 | 24.1849 | 0 | 0.0015028 | 388.3733 | 0 | 9392.7556 | 10321.7094 | 11942.5378 | 0.33174
|  |  | 506.9 | 54.1 | 54.1 | 54.1 | 24.1849 | 0 | 0.0015028 | 388.3733 | 0 | 9392.7556 | 10321.7094 | 11942.5378 | 0.33174
|  |  | 507 | 54.1 | 54.1 | 54.1 | 24.1849 | 0 | 0.0015028 | 388.3733 | 0 | 9392.7556 | 10321.7094 | 11942.5378 | 0.33174
|  |  | 507.1 | 54.1 | 54.1 | 54.1 | 24.1849 | 0 | 0.0015028 | 388.3733 | 0 | 9392.7556 | 10321.7094 | 11942.5378 | 0.33174
|  |  | 507.2 | 54.1 | 54.1 | 54.1 | 24.1849 | 0 | 0.0015028 | 388.3733 | 0 | 9392.7556 | 10321.7094 | 11942.5378 | 0.33174
|  |  | 507.3 | 54.1 | 54.1 | 54.1 | 24.1849 | 0 | 0.0015028 | 388.3733 | 0 | 9392.7556 | 10321.7094 | 11942.5378 | 0.33174
|  |  | 507.4 | 54.1 | 54.1 | 54.1 | 24.1849 | 0 | 0.0015028 | 388.3733 | 0 | 9392.7556 | 10321.7094 | 11942.5378 | 0.33174
|  |  | 507.5 | 54.1 | 54.1 | 54.1 | 24.1849 | -7.7131e-05 | 0.0015028 | 388.3733 | -0.13964 | 9389.3784 | 10317.9983 | 11938.4596 | 0.33162
|  |  | 507.6 | 54.1 | 54.1 | 54.1 | 24.1848 | -0.0010439 | 0.0015028 | 388.3731 | -1.8899 | 9347.0367 | 10271.4689 | 11887.3284 | 0.3302
|  |  | 507.7 | 54.1 | 54.1 | 54.0995 | 24.1847 | -0.0037173 | 0.0015028 | 388.3703 | -6.7299 | 9229.8421 | 10142.6836 | 11745.8062 | 0.32627
|  |  | 507.8 | 54.1 | 54.0998 | 54.0983 | 24.1841 | -0.0081789 | 0.0015028 | 388.3623 | -14.8071 | 9034.0992 | 9927.5815 | 11509.4302 | 0.31971
|  |  | 507.9 | 54.1 | 54.0978 | 54.0959 | 24.183 | -0.014429 | 0.0015028 | 388.3466 | -26.1216 | 8759.6944 | 9626.0378 | 11178.0635 | 0.3105
|  |  | 508 | 54.0991 | 54.0938 | 54.0918 | 24.1812 | -0.022312 | 0.0015028 | 388.3205 | -40.3941 | 8413.2851 | 9245.3683 | 10759.7454 | 0.29888
|  |  | 508.1 | 54.09 | 54.0879 | 54.0859 | 24.1786 | -0.030205 | 0.0015025 | 388.2819 | -54.6826 | 8065.9509 | 8863.6823 | 10340.3102 | 0.28723
|  |  | 508.2 | 54.08 | 54.0799 | 54.0783 | 24.1752 | -0.036472 | 0.0015022 | 388.233 | -66.029 | 7789.3373 | 8559.7113 | 10006.2761 | 0.27795
|  |  | 508.3 | 54.07 | 54.07 | 54.0696 | 24.1713 | -0.040951 | 0.0015019 | 388.1762 | -74.1382 | 7590.6949 | 8341.4229 | 9766.3988 | 0.27129
|  |  | 508.4 | 54.06 | 54.06 | 54.06 | 24.167 | -0.043642 | 0.0015017 | 388.1143 | -79.0102 | 7470.1169 | 8208.9197 | 9620.7909 | 0.26724
|  |  | 508.5 | 54.05 | 54.05 | 54.05 | 24.1625 | -0.044544 | 0.0015014 | 388.0498 | -80.6433 | 7427.7217 | 8162.3315 | 9569.5951 | 0.26582
|  |  | 508.6 | 54.04 | 54.04 | 54.0401 | 24.1581 | -0.043658 | 0.0015011 | 387.9853 | -79.0391 | 7463.5475 | 8201.7006 | 9612.8578 | 0.26702
|  |  | 508.7 | 54.03 | 54.03 | 54.0305 | 24.1538 | -0.040985 | 0.0015008 | 387.9234 | -74.1992 | 7577.6328 | 8327.069 | 9750.6253 | 0.27085
|  |  | 508.8 | 54.02 | 54.0202 | 54.0217 | 24.1499 | -0.036523 | 0.0015006 | 387.8667 | -66.122 | 7770.0958 | 8538.5668 | 9983.0405 | 0.27731
|  |  | 508.9 | 54.01 | 54.0122 | 54.0142 | 24.1465 | -0.030274 | 0.0015003 | 387.8177 | -54.8076 | 8041.0289 | 8836.2955 | 10310.2148 | 0.28639
|  |  | 509 | 54.0009 | 54.0062 | 54.0082 | 24.1438 | -0.022392 | 0.0015 | 387.7791 | -40.5381 | 8383.7253 | 9212.8849 | 10724.0493 | 0.29789
|  |  | 509.1 | 54 | 54.0022 | 54.0042 | 24.142 | -0.014501 | 0.0015 | 387.7529 | -26.2527 | 8727.3452 | 9590.4893 | 11138.9992 | 0.30942
|  |  | 509.2 | 54 | 54.0002 | 54.0017 | 24.1409 | -0.0082336 | 0.0015 | 387.7371 | -14.9062 | 9000.4844 | 9890.6423 | 11468.8376 | 0.31858
|  |  | 509.3 | 54 | 54 | 54.0005 | 24.1404 | -0.0037544 | 0.0015 | 387.7291 | -6.797 | 9195.8438 | 10105.3228 | 11704.7504 | 0.32513
|  |  | 509.4 | 54 | 54 | 54 | 24.1402 | -0.0010633 | 0.0015 | 387.7263 | -1.925 | 9313.3102 | 10234.4069 | 11846.6009 | 0.32907
|  |  | 509.5 | 54 | 54 | 54 | 24.1402 | -8.24e-05 | 0.0015 | 387.726 | -0.14918 | 9356.167 | 10281.5022 | 11898.354 | 0.33051
|  |  | 509.6 | 54 | 54 | 54 | 24.1402 | 0 | 0.0015 | 387.726 | 0 | 9359.7681 | 10285.4595 | 11902.7027 | 0.33063
|  |  | 509.7 | 54 | 54 | 54 | 24.1402 | 0 | 0.0015 | 387.726 | 0 | 9359.7681 | 10285.4595 | 11902.7027 | 0.33063
|  |  | 509.8 | 54 | 54 | 54 | 24.1402 | 0 | 0.0015 | 387.726 | 0 | 9359.7681 | 10285.4595 | 11902.7027 | 0.33063
|  |  | 509.9 | 54 | 54 | 54 | 24.1402 | 0 | 0.0015 | 387.726 | 0 | 9359.7681 | 10285.4595 | 11902.7027 | 0.33063
|  |  | 510 | 54 | 54 | 54 | 24.1402 | 0 | 0.0015 | 387.726 | 0 | 9359.7681 | 10285.4595 | 11902.7027 | 0.33063
|  |  | 510.1 | 54 | 54 | 54 | 24.1402 | 0 | 0.0015 | 387.726 | 0 | 9359.7681 | 10285.4595 | 11902.7027 | 0.33063
|  |  | 510.2 | 54 | 54 | 54 | 24.1402 | 0 | 0.0015 | 387.726 | 0 | 9359.7681 | 10285.4595 | 11902.7027 | 0.33063
|  |  | 510.3 | 54 | 54 | 54 | 24.1402 | 0 | 0.0015 | 387.726 | 0 | 9359.7681 | 10285.4595 | 11902.7027 | 0.33063
|  |  | 510.4 | 54 | 54 | 54 | 24.1402 | 0 | 0.0015 | 387.726 | 0 | 9359.7681 | 10285.4595 | 11902.7027 | 0.33063
|  |  | 510.5 | 54 | 54 | 54 | 24.1402 | 0 | 0.0015 | 387.726 | 0 | 9359.7681 | 10285.4595 | 11902.7027 | 0.33063
|  |  | 510.6 | 54 | 54 | 54 | 24.1402 | 0 | 0.0015 | 387.726 | 0 | 9359.7681 | 10285.4595 | 11902.7027 | 0.33063
|  |  | 510.7 | 54 | 54 | 54 | 24.1402 | 0 | 0.0015 | 387.726 | 0 | 9359.7681 | 10285.4595 | 11902.7027 | 0.33063
|  |  | 510.8 | 54 | 54 | 54 | 24.1402 | 0 | 0.0015 | 387.726 | 0 | 9359.7681 | 10285.4595 | 11902.7027 | 0.33063
|  |  | 510.9 | 54 | 54 | 54 | 24.1402 | 0 | 0.0015 | 387.726 | 0 | 9359.7681 | 10285.4595 | 11902.7027 | 0.33063
|  |  | 511 | 54 | 54 | 54 | 24.1402 | 0 | 0.0015 | 387.726 | 0 | 9359.7681 | 10285.4595 | 11902.7027 | 0.33063
|  |  | 511.1 | 54 | 54 | 54 | 24.1402 | 0 | 0.0015 | 387.726 | 0 | 9359.7681 | 10285.4595 | 11902.7027 | 0.33063
|  |  | 511.2 | 54 | 54 | 54 | 24.1402 | 0 | 0.0015 | 387.726 | 0 | 9359.7681 | 10285.4595 | 11902.7027 | 0.33063
|  |  | 511.3 | 54 | 54 | 54 | 24.1402 | 0 | 0.0015 | 387.726 | 0 | 9359.7681 | 10285.4595 | 11902.7027 | 0.33063
|  |  | 511.4 | 54 | 54 | 54 | 24.1402 | 0 | 0.0015 | 387.726 | 0 | 9359.7681 | 10285.4595 | 11902.7027 | 0.33063
|  |  | 511.5 | 54 | 54 | 54 | 24.1402 | 0 | 0.0015 | 387.726 | 0 | 9359.7681 | 10285.4595 | 11902.7027 | 0.33063
|  |  | 511.6 | 54 | 54 | 54 | 24.1402 | 0 | 0.0015 | 387.726 | 0 | 9359.7681 | 10285.4595 | 11902.7027 | 0.33063
|  |  | 511.7 | 54 | 54 | 54 | 24.1402 | 0 | 0.0015 | 387.726 | 0 | 9359.7681 | 10285.4595 | 11902.7027 | 0.33063
|  |  | 511.8 | 54 | 54 | 54 | 24.1402 | 0 | 0.0015 | 387.726 | 0 | 9359.7681 | 10285.4595 | 11902.7027 | 0.33063
|  |  | 511.9 | 54 | 54 | 54 | 24.1402 | 0 | 0.0015 | 387.726 | 0 | 9359.7681 | 10285.4595 | 11902.7027 | 0.33063
|  |  | 512 | 54 | 54 | 54 | 24.1402 | 0 | 0.0015 | 387.726 | 0 | 9359.7681 | 10285.4595 | 11902.7027 | 0.33063
|  |  | 512.1 | 54 | 54 | 54 | 24.1402 | 0 | 0.0015 | 387.726 | 0 | 9359.7681 | 10285.4595 | 11902.7027 | 0.33063
|  |  | 512.2 | 54 | 54 | 54 | 24.1402 | 0 | 0.0015 | 387.726 | 0 | 9359.7681 | 10285.4595 | 11902.7027 | 0.33063
|  |  | 512.3 | 54 | 54 | 54 | 24.1402 | 0 | 0.0015 | 387.726 | 0 | 9359.7681 | 10285.4595 | 11902.7027 | 0.33063
|  |  | 512.4 | 54 | 54 | 54 | 24.1402 | 0 | 0.0015 | 387.726 | 0 | 9359.7681 | 10285.4595 | 11902.7027 | 0.33063
|  |  | 512.5 | 54 | 54 | 54 | 24.1402 | 0 | 0.0015 | 387.726 | 0 | 9359.7681 | 10285.4595 | 11902.7027 | 0.33063
|  |  | 512.6 | 54 | 54 | 54 | 24.1402 | 0 | 0.0015 | 387.726 | 0 | 9359.7681 | 10285.4595 | 11902.7027 | 0.33063
|  |  | 512.7 | 54 | 54 | 54 | 24.1402 | 0 | 0.0015 | 387.726 | 0 | 9359.7681 | 10285.4595 | 11902.7027 | 0.33063
|  |  | 512.8 | 54 | 54 | 54 | 24.1402 | 0 | 0.0015 | 387.726 | 0 | 9359.7681 | 10285.4595 | 11902.7027 | 0.33063
|  |  | 512.9 | 54 | 54 | 54 | 24.1402 | 0 | 0.0015 | 387.726 | 0 | 9359.7681 | 10285.4595 | 11902.7027 | 0.33063
|  |  | 513 | 54 | 54 | 54 | 24.1402 | 0 | 0.0015 | 387.726 | 0 | 9359.7681 | 10285.4595 | 11902.7027 | 0.33063
|  |  | 513.1 | 54 | 54 | 54 | 24.1402 | 0 | 0.0015 | 387.726 | 0 | 9359.7681 | 10285.4595 | 11902.7027 | 0.33063
|  |  | 513.2 | 54 | 54 | 54 | 24.1402 | 0 | 0.0015 | 387.726 | 0 | 9359.7681 | 10285.4595 | 11902.7027 | 0.33063
|  |  | 513.3 | 54 | 54 | 54 | 24.1402 | 0 | 0.0015 | 387.726 | 0 | 9359.7681 | 10285.4595 | 11902.7027 | 0.33063
|  |  | 513.4 | 54 | 54 | 54 | 24.1402 | 0 | 0.0015 | 387.726 | 0 | 9359.7681 | 10285.4595 | 11902.7027 | 0.33063
|  |  | 513.5 | 54 | 54 | 54 | 24.1402 | 0 | 0.0015 | 387.726 | 0 | 9359.7681 | 10285.4595 | 11902.7027 | 0.33063
|  |  | 513.6 | 54 | 54 | 54 | 24.1402 | 0 | 0.0015 | 387.726 | 0 | 9359.7681 | 10285.4595 | 11902.7027 | 0.33063
|  |  | 513.7 | 54 | 54 | 54 | 24.1402 | 0 | 0.0015 | 387.726 | 0 | 9359.7681 | 10285.4595 | 11902.7027 | 0.33063
|  |  | 513.8 | 54 | 54 | 54 | 24.1402 | 0 | 0.0015 | 387.726 | 0 | 9359.7681 | 10285.4595 | 11902.7027 | 0.33063
|  |  | 513.9 | 54 | 54 | 54 | 24.1402 | 0 | 0.0015 | 387.726 | 0 | 9359.7681 | 10285.4595 | 11902.7027 | 0.33063
|  |  | 514 | 54 | 54 | 54 | 24.1402 | 0 | 0.0015 | 387.726 | 0 | 9359.7681 | 10285.4595 | 11902.7027 | 0.33063
|  |  | 514.1 | 54 | 54 | 54 | 24.1402 | 0 | 0.0015 | 387.726 | 0 | 9359.7681 | 10285.4595 | 11902.7027 | 0.33063
|  |  | 514.2 | 54 | 54 | 54 | 24.1402 | 0 | 0.0015 | 387.726 | 0 | 9359.7681 | 10285.4595 | 11902.7027 | 0.33063
|  |  | 514.3 | 54 | 54 | 54 | 24.1402 | 0 | 0.0015 | 387.726 | 0 | 9359.7681 | 10285.4595 | 11902.7027 | 0.33063
|  |  | 514.4 | 54 | 54 | 54 | 24.1402 | 0 | 0.0015 | 387.726 | 0 | 9359.7681 | 10285.4595 | 11902.7027 | 0.33063
|  |  | 514.5 | 54 | 54 | 54 | 24.1402 | 0 | 0.0015 | 387.726 | 0 | 9359.7681 | 10285.4595 | 11902.7027 | 0.33063
|  |  | 514.6 | 54 | 54 | 54 | 24.1402 | 0 | 0.0015 | 387.726 | 0 | 9359.7681 | 10285.4595 | 11902.7027 | 0.33063
|  |  | 514.7 | 54 | 54 | 54 | 24.1402 | 0 | 0.0015 | 387.726 | 0 | 9359.7681 | 10285.4595 | 11902.7027 | 0.33063
|  |  | 514.8 | 54 | 54 | 54 | 24.1402 | 0 | 0.0015 | 387.726 | 0 | 9359.7681 | 10285.4595 | 11902.7027 | 0.33063
|  |  | 514.9 | 54 | 54 | 54 | 24.1402 | 0 | 0.0015 | 387.726 | 0 | 9359.7681 | 10285.4595 | 11902.7027 | 0.33063
|  |  | 515 | 54 | 54 | 54 | 24.1402 | 0 | 0.0015 | 387.726 | 0 | 9359.7681 | 10285.4595 | 11902.7027 | 0.33063
|  |  | 515.1 | 54 | 54 | 54 | 24.1402 | 0 | 0.0015 | 387.726 | 0 | 9359.7681 | 10285.4595 | 11902.7027 | 0.33063
|  |  | 515.2 | 54 | 54 | 54 | 24.1402 | 0 | 0.0015 | 387.726 | 0 | 9359.7681 | 10285.4595 | 11902.7027 | 0.33063
|  |  | 515.3 | 54 | 54 | 54 | 24.1402 | 0 | 0.0015 | 387.726 | 0 | 9359.7681 | 10285.4595 | 11902.7027 | 0.33063
|  |  | 515.4 | 54 | 54 | 54 | 24.1402 | 0 | 0.0015 | 387.726 | 0 | 9359.7681 | 10285.4595 | 11902.7027 | 0.33063
|  |  | 515.5 | 54 | 54 | 54 | 24.1402 | 7.1808e-05 | 0.0015 | 387.726 | 0.13 | 9362.9064 | 10288.9081 | 11906.4924 | 0.33074
|  |  | 515.6 | 54 | 54 | 54 | 24.1402 | 0.0010332 | 0.0015 | 387.7262 | 1.8705 | 9404.9335 | 10335.0918 | 11957.2437 | 0.33215
|  |  | 515.7 | 54 | 54 | 54.0005 | 24.1404 | 0.0037065 | 0.0015 | 387.729 | 6.7102 | 9521.9074 | 10463.6345 | 12098.4994 | 0.33607
|  |  | 515.8 | 54 | 54.0002 | 54.0017 | 24.1409 | 0.0081679 | 0.0015 | 387.737 | 14.7872 | 9717.3011 | 10678.3528 | 12334.4536 | 0.34262
|  |  | 515.9 | 54 | 54.0022 | 54.0041 | 24.142 | 0.014417 | 0.0015 | 387.7526 | 26.1014 | 9991.2651 | 10979.4122 | 12665.2881 | 0.35181
|  |  | 516 | 54.0008 | 54.0061 | 54.0081 | 24.1438 | 0.022312 | 0.0015 | 387.7787 | 40.393 | 10337.6898 | 11360.0987 | 13083.6249 | 0.36343
|  |  | 516.1 | 54.0099 | 54.0121 | 54.0141 | 24.1465 | 0.030215 | 0.0015003 | 387.8172 | 54.7007 | 10685.2427 | 11742.0249 | 13503.3241 | 0.37509
|  |  | 516.2 | 54.0199 | 54.0201 | 54.0217 | 24.1498 | 0.036482 | 0.0015006 | 387.8661 | 66.0475 | 10961.9409 | 12046.0889 | 13837.4604 | 0.38437
|  |  | 516.3 | 54.0299 | 54.0299 | 54.0304 | 24.1538 | 0.040962 | 0.0015008 | 387.9228 | 74.1569 | 11160.9617 | 12264.7931 | 14077.7946 | 0.39105
|  |  | 516.4 | 54.0399 | 54.0399 | 54.04 | 24.158 | 0.043653 | 0.0015011 | 387.9847 | 79.0291 | 11282.1342 | 12397.9497 | 14224.1206 | 0.39511
|  |  | 516.5 | 54.0499 | 54.0499 | 54.0499 | 24.1625 | 0.044628 | 0.0015014 | 388.0492 | 80.7939 | 11328.4173 | 12448.8102 | 14280.0112 | 0.39667
|  |  | 516.6 | 54.0599 | 54.0599 | 54.0599 | 24.167 | 0.044704 | 0.0015017 | 388.1139 | 80.9321 | 11335.4156 | 12456.5006 | 14288.4622 | 0.3969
|  |  | 516.7 | 54.0699 | 54.0699 | 54.0699 | 24.1714 | 0.044704 | 0.0015019 | 388.1787 | 80.9321 | 11339.0774 | 12460.5246 | 14292.8842 | 0.39702
|  |  | 516.8 | 54.0799 | 54.0799 | 54.0799 | 24.1759 | 0.044704 | 0.0015022 | 388.2434 | 80.9321 | 11342.7401 | 12464.5496 | 14297.3072 | 0.39715
|  |  | 516.9 | 54.0899 | 54.0899 | 54.0899 | 24.1804 | 0.044704 | 0.0015025 | 388.3082 | 80.9321 | 11346.4037 | 12468.5755 | 14301.7313 | 0.39727
|  |  | 517 | 54.0999 | 54.0999 | 54.0999 | 24.1848 | 0.044704 | 0.0015028 | 388.373 | 80.9321 | 11350.0681 | 12472.6024 | 14306.1564 | 0.39739
|  |  | 517.1 | 54.1099 | 54.1099 | 54.1099 | 24.1893 | 0.044704 | 0.0015031 | 388.4378 | 80.9321 | 11353.7335 | 12476.6302 | 14310.5826 | 0.39752
|  |  | 517.2 | 54.1199 | 54.1199 | 54.1199 | 24.1938 | 0.044704 | 0.0015033 | 388.5026 | 80.9321 | 11357.3996 | 12480.6589 | 14315.0098 | 0.39764
|  |  | 517.3 | 54.1299 | 54.1299 | 54.1299 | 24.1983 | 0.044704 | 0.0015036 | 388.5674 | 80.9321 | 11361.0667 | 12484.6887 | 14319.4381 | 0.39776
|  |  | 517.4 | 54.1399 | 54.1399 | 54.1399 | 24.2027 | 0.044704 | 0.0015039 | 388.6322 | 80.9321 | 11364.7347 | 12488.7195 | 14323.8675 | 0.39789
|  |  | 517.5 | 54.1499 | 54.1499 | 54.1499 | 24.2072 | 0.04485 | 0.0015042 | 388.6971 | 81.1971 | 11374.8203 | 12499.8025 | 14336.0467 | 0.39822
|  |  | 517.6 | 54.1599 | 54.1599 | 54.16 | 24.2117 | 0.046776 | 0.0015044 | 388.7624 | 84.6832 | 11462.9185 | 12596.6138 | 14442.4327 | 0.40118
|  |  | 517.7 | 54.1699 | 54.1699 | 54.1709 | 24.2165 | 0.052122 | 0.0015047 | 388.8328 | 94.3625 | 11701.3215 | 12858.5951 | 14730.3243 | 0.40918
|  |  | 517.8 | 54.1799 | 54.1803 | 54.1833 | 24.2221 | 0.061045 | 0.001505 | 388.9136 | 110.5163 | 12097.2497 | 13293.681 | 15208.4406 | 0.42246
|  |  | 517.9 | 54.1899 | 54.1943 | 54.1982 | 24.2288 | 0.073544 | 0.0015053 | 389.01 | 133.1446 | 12651.1588 | 13902.3723 | 15877.3322 | 0.44104
|  |  | 518 | 54.2016 | 54.2122 | 54.2162 | 24.2368 | 0.089327 | 0.0015056 | 389.1272 | 161.7174 | 13350.7255 | 14671.127 | 16722.1176 | 0.4645
|  |  | 518.1 | 54.2298 | 54.2342 | 54.2382 | 24.2466 | 0.10513 | 0.0015064 | 389.2695 | 190.3228 | 14053.1568 | 15443.0294 | 17570.362 | 0.48807
|  |  | 518.2 | 54.2598 | 54.2602 | 54.2633 | 24.2579 | 0.11766 | 0.0015072 | 389.4327 | 213.0164 | 14614.1212 | 16059.4738 | 18247.7734 | 0.50688
|  |  | 518.3 | 54.2898 | 54.2898 | 54.2908 | 24.2702 | 0.12662 | 0.0015081 | 389.6116 | 229.2354 | 15019.5134 | 16504.9598 | 18737.3184 | 0.52048
|  |  | 518.4 | 54.3198 | 54.3198 | 54.3199 | 24.2832 | 0.132 | 0.0015089 | 389.801 | 238.9799 | 15268.7973 | 16778.8981 | 19038.3495 | 0.52884
|  |  | 518.5 | 54.3498 | 54.3498 | 54.3498 | 24.2966 | 0.13396 | 0.0015097 | 389.9958 | 242.5148 | 15367.8297 | 16887.725 | 19157.9395 | 0.53216
|  |  | 518.6 | 54.3798 | 54.3798 | 54.3798 | 24.31 | 0.13411 | 0.0015106 | 390.1911 | 242.7962 | 15387.9008 | 16909.7811 | 19182.1771 | 0.53284
|  |  | 518.7 | 54.4098 | 54.4098 | 54.4098 | 24.3234 | 0.13411 | 0.0015114 | 390.3865 | 242.7962 | 15401.1432 | 16924.3332 | 19198.1684 | 0.53328
|  |  | 518.8 | 54.4398 | 54.4398 | 54.4398 | 24.3368 | 0.13411 | 0.0015122 | 390.5821 | 242.7962 | 15414.3936 | 16938.894 | 19214.1693 | 0.53373
|  |  | 518.9 | 54.4698 | 54.4698 | 54.4698 | 24.3502 | 0.13411 | 0.0015131 | 390.7777 | 242.7962 | 15427.6518 | 16953.4635 | 19230.1797 | 0.53417
|  |  | 519 | 54.4998 | 54.4998 | 54.4998 | 24.3636 | 0.13411 | 0.0015139 | 390.9734 | 242.7962 | 15440.9179 | 16968.0417 | 19246.1996 | 0.53462
|  |  | 519.1 | 54.5298 | 54.5298 | 54.5298 | 24.377 | 0.13411 | 0.0015147 | 391.1693 | 242.7962 | 15454.1919 | 16982.6285 | 19262.2291 | 0.53506
|  |  | 519.2 | 54.5598 | 54.5598 | 54.5598 | 24.3904 | 0.13411 | 0.0015156 | 391.3653 | 242.7962 | 15467.4739 | 16997.224 | 19278.2682 | 0.53551
|  |  | 519.3 | 54.5898 | 54.5898 | 54.5898 | 24.4038 | 0.13411 | 0.0015164 | 391.5613 | 242.7962 | 15480.7636 | 17011.8282 | 19294.3167 | 0.53595
|  |  | 519.4 | 54.6198 | 54.6198 | 54.6198 | 24.4173 | 0.13411 | 0.0015172 | 391.7575 | 242.7962 | 15494.0612 | 17026.4409 | 19310.3746 | 0.5364
|  |  | 519.5 | 54.6498 | 54.6498 | 54.6498 | 24.4307 | 0.13396 | 0.0015181 | 391.9538 | 242.5248 | 15500.7354 | 17033.7751 | 19318.4342 | 0.53662
|  |  | 519.6 | 54.6798 | 54.6798 | 54.6798 | 24.444 | 0.13203 | 0.0015189 | 392.1498 | 239.0324 | 15428.6481 | 16954.5584 | 19231.3828 | 0.53421
|  |  | 519.7 | 54.7098 | 54.7098 | 54.7089 | 24.4571 | 0.12669 | 0.0015197 | 392.3406 | 229.3533 | 15204.8141 | 16708.5869 | 18961.0845 | 0.5267
|  |  | 519.8 | 54.7398 | 54.7395 | 54.7365 | 24.4694 | 0.11776 | 0.0015206 | 392.5211 | 213.1996 | 14821.6139 | 16287.4878 | 18498.3383 | 0.51384
|  |  | 519.9 | 54.7698 | 54.7655 | 54.7616 | 24.4806 | 0.10526 | 0.0015214 | 392.686 | 190.5714 | 14278.505 | 15690.6648 | 17842.4888 | 0.49562
|  |  | 520 | 54.7982 | 54.7876 | 54.7836 | 24.4904 | 0.089489 | 0.0015222 | 392.8299 | 162.0114 | 13588.3083 | 14932.2069 | 17009.0186 | 0.47247
|  |  | 520.1 | 54.8099 | 54.8056 | 54.8016 | 24.4985 | 0.073696 | 0.0015225 | 392.9486 | 133.4187 | 12895.2238 | 14170.5756 | 16172.0611 | 0.44922
|  |  | 520.2 | 54.8199 | 54.8196 | 54.8165 | 24.5052 | 0.061161 | 0.0015228 | 393.0463 | 110.725 | 12345.0065 | 13565.9412 | 15507.6277 | 0.43077
|  |  | 520.3 | 54.8299 | 54.8299 | 54.829 | 24.5108 | 0.052202 | 0.0015231 | 393.1282 | 94.5059 | 11952.2816 | 13134.3754 | 15033.3795 | 0.41759
|  |  | 520.4 | 54.8399 | 54.8399 | 54.8399 | 24.5156 | 0.046819 | 0.0015233 | 393.1996 | 84.7613 | 11717.5087 | 12876.3832 | 14749.8717 | 0.40972
|  |  | 520.5 | 54.8499 | 54.8499 | 54.8499 | 24.5201 | 0.044863 | 0.0015236 | 393.2658 | 81.2199 | 11634.4459 | 12785.1054 | 14649.5664 | 0.40693
|  |  | 520.6 | 54.8599 | 54.8599 | 54.8599 | 24.5246 | 0.044704 | 0.0015239 | 393.3315 | 80.9321 | 11631.12 | 12781.4505 | 14645.5501 | 0.40682
|  |  | 520.7 | 54.8699 | 54.8699 | 54.8699 | 24.5291 | 0.044704 | 0.0015242 | 393.3972 | 80.9321 | 11634.8518 | 12785.5514 | 14650.0565 | 0.40695
|  |  | 520.8 | 54.8799 | 54.8799 | 54.8799 | 24.5335 | 0.044704 | 0.0015244 | 393.4629 | 80.9321 | 11638.5845 | 12789.6533 | 14654.5641 | 0.40707
|  |  | 520.9 | 54.8899 | 54.8899 | 54.8899 | 24.538 | 0.044704 | 0.0015247 | 393.5286 | 80.9321 | 11642.3181 | 12793.7561 | 14659.0727 | 0.4072
|  |  | 521 | 54.8999 | 54.8999 | 54.8999 | 24.5425 | 0.044704 | 0.001525 | 393.5944 | 80.9321 | 11646.0526 | 12797.8599 | 14663.5824 | 0.40732
|  |  | 521.1 | 54.9099 | 54.9099 | 54.9099 | 24.5469 | 0.044704 | 0.0015253 | 393.6601 | 80.9321 | 11649.7879 | 12801.9647 | 14668.0931 | 0.40745
|  |  | 521.2 | 54.9199 | 54.9199 | 54.9199 | 24.5514 | 0.044704 | 0.0015256 | 393.7259 | 80.9321 | 11653.5241 | 12806.0705 | 14672.6049 | 0.40757
|  |  | 521.3 | 54.9299 | 54.9299 | 54.9299 | 24.5559 | 0.044704 | 0.0015258 | 393.7917 | 80.9321 | 11657.2612 | 12810.1772 | 14677.1178 | 0.4077
|  |  | 521.4 | 54.9399 | 54.9399 | 54.9399 | 24.5604 | 0.044704 | 0.0015261 | 393.8575 | 80.9321 | 11660.9992 | 12814.2849 | 14681.6317 | 0.40782
|  |  | 521.5 | 54.9499 | 54.9499 | 54.9499 | 24.5648 | 0.044704 | 0.0015264 | 393.9233 | 80.9321 | 11664.7381 | 12818.3935 | 14686.1467 | 0.40795
|  |  | 521.6 | 54.9599 | 54.9599 | 54.9599 | 24.5693 | 0.044704 | 0.0015267 | 393.9891 | 80.9321 | 11668.4778 | 12822.5031 | 14690.6628 | 0.40807
|  |  | 521.7 | 54.9699 | 54.9699 | 54.9699 | 24.5738 | 0.044704 | 0.0015269 | 394.0549 | 80.9321 | 11672.2185 | 12826.6138 | 14695.1799 | 0.4082
|  |  | 521.8 | 54.9799 | 54.9799 | 54.9799 | 24.5782 | 0.044704 | 0.0015272 | 394.1207 | 80.9321 | 11675.9601 | 12830.7254 | 14699.6982 | 0.40832
|  |  | 521.9 | 54.9899 | 54.9899 | 54.9899 | 24.5827 | 0.044704 | 0.0015275 | 394.1866 | 80.9321 | 11679.7026 | 12834.838 | 14704.2176 | 0.40845
|  |  | 522 | 54.9999 | 54.9999 | 54.9999 | 24.5872 | 0.044704 | 0.0015278 | 394.2524 | 80.9321 | 11683.446 | 12838.9516 | 14708.738 | 0.40858
|  |  | 522.1 | 55.0099 | 55.0099 | 55.0099 | 24.5916 | 0.044704 | 0.0015281 | 394.3183 | 80.9321 | 11687.1902 | 12843.0662 | 14713.2595 | 0.4087
|  |  | 522.2 | 55.0199 | 55.0199 | 55.0199 | 24.5961 | 0.044704 | 0.0015283 | 394.3842 | 80.9321 | 11690.9353 | 12847.1816 | 14717.782 | 0.40883
|  |  | 522.3 | 55.0299 | 55.0299 | 55.0299 | 24.6006 | 0.044704 | 0.0015286 | 394.4501 | 80.9321 | 11694.6811 | 12851.2979 | 14722.3054 | 0.40895
|  |  | 522.4 | 55.0399 | 55.0399 | 55.0399 | 24.6051 | 0.044704 | 0.0015289 | 394.516 | 80.9321 | 11698.4279 | 12855.4152 | 14726.8299 | 0.40908
|  |  | 522.5 | 55.0499 | 55.0499 | 55.0499 | 24.6095 | 0.044704 | 0.0015292 | 394.5819 | 80.9321 | 11702.1755 | 12859.5335 | 14731.3555 | 0.4092
|  |  | 522.6 | 55.0599 | 55.0599 | 55.0599 | 24.614 | 0.044704 | 0.0015294 | 394.6479 | 80.9321 | 11705.924 | 12863.6527 | 14735.8821 | 0.40933
|  |  | 522.7 | 55.0699 | 55.0699 | 55.0699 | 24.6185 | 0.044704 | 0.0015297 | 394.7138 | 80.9321 | 11709.6734 | 12867.773 | 14740.4099 | 0.40946
|  |  | 522.8 | 55.0799 | 55.0799 | 55.0799 | 24.6229 | 0.044704 | 0.00153 | 394.7798 | 80.9321 | 11713.4238 | 12871.8943 | 14744.9388 | 0.40958
|  |  | 522.9 | 55.0899 | 55.0899 | 55.0899 | 24.6274 | 0.044704 | 0.0015303 | 394.8457 | 80.9321 | 11717.175 | 12876.0165 | 14749.4687 | 0.40971
|  |  | 523 | 55.0999 | 55.0999 | 55.0999 | 24.6319 | 0.044704 | 0.0015306 | 394.9117 | 80.9321 | 11720.9271 | 12880.1397 | 14753.9997 | 0.40983
|  |  | 523.1 | 55.1099 | 55.1099 | 55.1099 | 24.6364 | 0.044704 | 0.0015308 | 394.9777 | 80.9321 | 11724.6802 | 12884.2639 | 14758.5318 | 0.40996
|  |  | 523.2 | 55.1199 | 55.1199 | 55.1199 | 24.6408 | 0.044704 | 0.0015311 | 395.0437 | 80.9321 | 11728.4341 | 12888.3891 | 14763.0649 | 0.41009
|  |  | 523.3 | 55.1299 | 55.1299 | 55.1299 | 24.6453 | 0.044704 | 0.0015314 | 395.1097 | 80.9321 | 11732.1888 | 12892.5152 | 14767.5991 | 0.41021
|  |  | 523.4 | 55.1399 | 55.1399 | 55.1399 | 24.6498 | 0.044704 | 0.0015317 | 395.1757 | 80.9321 | 11735.9445 | 12896.6423 | 14772.1344 | 0.41034
|  |  | 523.5 | 55.1499 | 55.1499 | 55.1499 | 24.6542 | 0.044637 | 0.0015319 | 395.2418 | 80.8116 | 11736.7305 | 12897.5061 | 14773.0836 | 0.41036
|  |  | 523.6 | 55.1599 | 55.1599 | 55.1599 | 24.6587 | 0.043681 | 0.0015322 | 395.3076 | 79.0807 | 11697.7949 | 12854.7197 | 14726.0656 | 0.40906
|  |  | 523.7 | 55.1699 | 55.1699 | 55.1695 | 24.663 | 0.041008 | 0.0015325 | 395.3709 | 74.2413 | 11582.0297 | 12727.5051 | 14586.2694 | 0.40517
|  |  | 523.8 | 55.1799 | 55.1798 | 55.1783 | 24.6669 | 0.036547 | 0.0015328 | 395.4288 | 66.1645 | 11386.0742 | 12512.1695 | 14349.6368 | 0.3986
|  |  | 523.9 | 55.1899 | 55.1878 | 55.1858 | 24.6703 | 0.030297 | 0.0015331 | 395.4789 | 54.8505 | 11109.7532 | 12208.52 | 14015.9561 | 0.38933
|  |  | 524 | 55.1992 | 55.1938 | 55.1918 | 24.673 | 0.022393 | 0.0015333 | 395.5184 | 40.5402 | 10758.854 | 11822.9165 | 13592.216 | 0.37756
|  |  | 524.1 | 55.2 | 55.1978 | 55.1959 | 24.6748 | 0.014479 | 0.0015333 | 395.5451 | 26.2134 | 10406.7902 | 11436.0332 | 13167.0695 | 0.36575
|  |  | 524.2 | 55.2 | 55.1998 | 55.1983 | 24.6758 | 0.0082117 | 0.0015333 | 395.5612 | 14.8665 | 10127.6513 | 11129.2871 | 12829.9858 | 0.35639
|  |  | 524.3 | 55.2 | 55.2 | 55.1995 | 24.6764 | 0.0037322 | 0.0015333 | 395.5694 | 6.7568 | 9927.9616 | 10909.8479 | 12588.8438 | 0.34969
|  |  | 524.4 | 55.2 | 55.2 | 55.2 | 24.6766 | 0.0010408 | 0.0015333 | 395.5723 | 1.8843 | 9807.8759 | 10777.8856 | 12443.8303 | 0.34566
|  |  | 524.5 | 55.2 | 55.2 | 55.2 | 24.6766 | 0.00014612 | 0.0015333 | 395.5725 | 0.26453 | 9767.9152 | 10733.9727 | 12395.5744 | 0.34432
|  |  | 524.6 | 55.2 | 55.2 | 55.2 | 24.6766 | 0.0010395 | 0.0015333 | 395.5727 | 1.882 | 9807.8399 | 10777.8461 | 12443.7869 | 0.34566
|  |  | 524.7 | 55.2 | 55.2 | 55.2005 | 24.6768 | 0.0037127 | 0.0015333 | 395.5756 | 6.7214 | 9927.4082 | 10909.2397 | 12588.1755 | 0.34967
|  |  | 524.8 | 55.2 | 55.2002 | 55.2017 | 24.6774 | 0.0081739 | 0.0015333 | 395.5837 | 14.7981 | 10127.1413 | 11128.7267 | 12829.37 | 0.35637
|  |  | 524.9 | 55.2 | 55.2022 | 55.2041 | 24.6785 | 0.014423 | 0.0015333 | 395.5997 | 26.1121 | 10407.1939 | 11436.4769 | 13167.557 | 0.36577
|  |  | 525 | 55.2008 | 55.2061 | 55.2081 | 24.6803 | 0.022311 | 0.0015334 | 395.6264 | 40.3917 | 10761.035 | 11825.3132 | 13594.8496 | 0.37763
|  |  | 525.1 | 55.2099 | 55.2121 | 55.2141 | 24.6829 | 0.030208 | 0.0015336 | 395.6657 | 54.6879 | 11116.0391 | 12215.4275 | 14023.5467 | 0.38954
|  |  | 525.2 | 55.2199 | 55.2201 | 55.2217 | 24.6863 | 0.036475 | 0.0015339 | 395.7157 | 66.0349 | 11398.9101 | 12526.2748 | 14365.1371 | 0.39903
|  |  | 525.3 | 55.2299 | 55.2299 | 55.2304 | 24.6902 | 0.040955 | 0.0015342 | 395.7737 | 74.1446 | 11602.3796 | 12749.8677 | 14610.8437 | 0.40586
|  |  | 525.4 | 55.2399 | 55.2399 | 55.24 | 24.6945 | 0.043646 | 0.0015344 | 395.8369 | 79.017 | 11726.2728 | 12886.0141 | 14760.455 | 0.41001
|  |  | 525.5 | 55.2499 | 55.2499 | 55.2499 | 24.6989 | 0.044624 | 0.0015347 | 395.9028 | 80.788 | 11773.7571 | 12938.1947 | 14817.7963 | 0.41161
|  |  | 525.6 | 55.2599 | 55.2599 | 55.2599 | 24.7034 | 0.044704 | 0.001535 | 395.969 | 80.9321 | 11781.0816 | 12946.2435 | 14826.6412 | 0.41185
|  |  | 525.7 | 55.2699 | 55.2699 | 55.2699 | 24.7079 | 0.044704 | 0.0015353 | 396.0352 | 80.9321 | 11784.8488 | 12950.3833 | 14831.1904 | 0.41198
|  |  | 525.8 | 55.2799 | 55.2799 | 55.2799 | 24.7123 | 0.044704 | 0.0015356 | 396.1014 | 80.9321 | 11788.6169 | 12954.524 | 14835.7407 | 0.4121
|  |  | 525.9 | 55.2899 | 55.2899 | 55.2899 | 24.7168 | 0.044704 | 0.0015358 | 396.1676 | 80.9321 | 11792.3858 | 12958.6657 | 14840.292 | 0.41223
|  |  | 526 | 55.2999 | 55.2999 | 55.2999 | 24.7213 | 0.044704 | 0.0015361 | 396.2338 | 80.9321 | 11796.1557 | 12962.8085 | 14844.8445 | 0.41236
|  |  | 526.1 | 55.3099 | 55.3099 | 55.3099 | 24.7258 | 0.044704 | 0.0015364 | 396.3 | 80.9321 | 11799.9265 | 12966.9522 | 14849.3981 | 0.41248
|  |  | 526.2 | 55.3199 | 55.3199 | 55.3199 | 24.7302 | 0.044704 | 0.0015367 | 396.3663 | 80.9321 | 11803.6983 | 12971.097 | 14853.9527 | 0.41261
|  |  | 526.3 | 55.3299 | 55.3299 | 55.3299 | 24.7347 | 0.044704 | 0.0015369 | 396.4325 | 80.9321 | 11807.4709 | 12975.2427 | 14858.5085 | 0.41274
|  |  | 526.4 | 55.3399 | 55.3399 | 55.3399 | 24.7392 | 0.044704 | 0.0015372 | 396.4988 | 80.9321 | 11811.2443 | 12979.3894 | 14863.0653 | 0.41286
|  |  | 526.5 | 55.3499 | 55.3499 | 55.3499 | 24.7436 | 0.044704 | 0.0015375 | 396.5651 | 80.9321 | 11815.0186 | 12983.537 | 14867.6231 | 0.41299
|  |  | 526.6 | 55.3599 | 55.3599 | 55.3599 | 24.7481 | 0.044704 | 0.0015378 | 396.6314 | 80.9321 | 11818.7938 | 12987.6854 | 14872.1818 | 0.41312
|  |  | 526.7 | 55.3699 | 55.3699 | 55.3699 | 24.7526 | 0.044704 | 0.0015381 | 396.6977 | 80.9321 | 11822.5698 | 12991.8349 | 14876.7416 | 0.41324
|  |  | 526.8 | 55.3799 | 55.3799 | 55.3799 | 24.7571 | 0.044704 | 0.0015383 | 396.764 | 80.9321 | 11826.3466 | 12995.9853 | 14881.3025 | 0.41337
|  |  | 526.9 | 55.3899 | 55.3899 | 55.3899 | 24.7615 | 0.044704 | 0.0015386 | 396.8303 | 80.9321 | 11830.1244 | 13000.1367 | 14885.8645 | 0.4135
|  |  | 527 | 55.3999 | 55.3999 | 55.3999 | 24.766 | 0.044704 | 0.0015389 | 396.8967 | 80.9321 | 11833.9031 | 13004.2891 | 14890.4276 | 0.41362
|  |  | 527.1 | 55.4099 | 55.4099 | 55.4099 | 24.7705 | 0.044704 | 0.0015392 | 396.963 | 80.9321 | 11837.6827 | 13008.4426 | 14894.9918 | 0.41375
|  |  | 527.2 | 55.4199 | 55.4199 | 55.4199 | 24.7749 | 0.044704 | 0.0015394 | 397.0294 | 80.9321 | 11841.4633 | 13012.597 | 14899.5571 | 0.41388
|  |  | 527.3 | 55.4299 | 55.4299 | 55.4299 | 24.7794 | 0.044704 | 0.0015397 | 397.0958 | 80.9321 | 11845.2447 | 13016.7524 | 14904.1235 | 0.414
|  |  | 527.4 | 55.4399 | 55.4399 | 55.4399 | 24.7839 | 0.044704 | 0.00154 | 397.1621 | 80.9321 | 11849.027 | 13020.9088 | 14908.691 | 0.41413
|  |  | 527.5 | 55.4499 | 55.4499 | 55.4499 | 24.7883 | 0.044704 | 0.0015403 | 397.2285 | 80.9321 | 11852.8102 | 13025.0661 | 14913.2595 | 0.41426
|  |  | 527.6 | 55.4599 | 55.4599 | 55.4599 | 24.7928 | 0.044704 | 0.0015406 | 397.295 | 80.9321 | 11856.5943 | 13029.2245 | 14917.8291 | 0.41438
|  |  | 527.7 | 55.4699 | 55.4699 | 55.4699 | 24.7973 | 0.044704 | 0.0015408 | 397.3614 | 80.9321 | 11860.3792 | 13033.3838 | 14922.3998 | 0.41451
|  |  | 527.8 | 55.4799 | 55.4799 | 55.4799 | 24.8018 | 0.044704 | 0.0015411 | 397.4278 | 80.9321 | 11864.1651 | 13037.5441 | 14926.9715 | 0.41464
|  |  | 527.9 | 55.4899 | 55.4899 | 55.4899 | 24.8062 | 0.044704 | 0.0015414 | 397.4943 | 80.9321 | 11867.9519 | 13041.7054 | 14931.5443 | 0.41477
|  |  | 528 | 55.4999 | 55.4999 | 55.4999 | 24.8107 | 0.044704 | 0.0015417 | 397.5607 | 80.9321 | 11871.7395 | 13045.8676 | 14936.1182 | 0.41489
|  |  | 528.1 | 55.5099 | 55.5099 | 55.5099 | 24.8152 | 0.044704 | 0.0015419 | 397.6272 | 80.9321 | 11875.5281 | 13050.0309 | 14940.6933 | 0.41502
|  |  | 528.2 | 55.5199 | 55.5199 | 55.5199 | 24.8196 | 0.044704 | 0.0015422 | 397.6937 | 80.9321 | 11879.3176 | 13054.1952 | 14945.2694 | 0.41515
|  |  | 528.3 | 55.5299 | 55.5299 | 55.5299 | 24.8241 | 0.044704 | 0.0015425 | 397.7602 | 80.9321 | 11883.108 | 13058.3605 | 14949.8467 | 0.41527
|  |  | 528.4 | 55.5399 | 55.5399 | 55.5399 | 24.8286 | 0.044704 | 0.0015428 | 397.8267 | 80.9321 | 11886.8993 | 13062.5267 | 14954.425 | 0.4154
|  |  | 528.5 | 55.5499 | 55.5499 | 55.5499 | 24.833 | 0.044704 | 0.0015431 | 397.8932 | 80.9321 | 11890.6915 | 13066.694 | 14959.0044 | 0.41553
|  |  | 528.6 | 55.5599 | 55.5599 | 55.5599 | 24.8375 | 0.044704 | 0.0015433 | 397.9597 | 80.9321 | 11894.4845 | 13070.8621 | 14963.5847 | 0.41566
|  |  | 528.7 | 55.5699 | 55.5699 | 55.5699 | 24.842 | 0.044704 | 0.0015436 | 398.0263 | 80.9321 | 11898.2783 | 13075.0311 | 14968.1661 | 0.41578
|  |  | 528.8 | 55.5799 | 55.5799 | 55.5799 | 24.8465 | 0.044704 | 0.0015439 | 398.0928 | 80.9321 | 11902.073 | 13079.2011 | 14972.7485 | 0.41591
|  |  | 528.9 | 55.5899 | 55.5899 | 55.5899 | 24.8509 | 0.044704 | 0.0015442 | 398.1594 | 80.9321 | 11905.8686 | 13083.3721 | 14977.332 | 0.41604
|  |  | 529 | 55.5999 | 55.5999 | 55.5999 | 24.8554 | 0.044704 | 0.0015444 | 398.226 | 80.9321 | 11909.6651 | 13087.5441 | 14981.9166 | 0.41616
|  |  | 529.1 | 55.6099 | 55.6099 | 55.6099 | 24.8599 | 0.044704 | 0.0015447 | 398.2926 | 80.9321 | 11913.4625 | 13091.7171 | 14986.5023 | 0.41629
|  |  | 529.2 | 55.6199 | 55.6199 | 55.6199 | 24.8643 | 0.044704 | 0.001545 | 398.3592 | 80.9321 | 11917.2609 | 13095.8911 | 14991.0891 | 0.41642
|  |  | 529.3 | 55.6299 | 55.6299 | 55.6299 | 24.8688 | 0.044704 | 0.0015453 | 398.4258 | 80.9321 | 11921.0601 | 13100.0661 | 14995.677 | 0.41655
|  |  | 529.4 | 55.6399 | 55.6399 | 55.6399 | 24.8733 | 0.044704 | 0.0015456 | 398.4924 | 80.9321 | 11924.8603 | 13104.2421 | 15000.266 | 0.41667
|  |  | 529.5 | 55.6499 | 55.6499 | 55.6499 | 24.8778 | 0.044704 | 0.0015458 | 398.559 | 80.9321 | 11928.6613 | 13108.419 | 15004.8561 | 0.4168
|  |  | 529.6 | 55.6599 | 55.6599 | 55.6599 | 24.8822 | 0.044704 | 0.0015461 | 398.6257 | 80.9321 | 11932.4632 | 13112.597 | 15009.4472 | 0.41693
|  |  | 529.7 | 55.6699 | 55.6699 | 55.6699 | 24.8867 | 0.044704 | 0.0015464 | 398.6924 | 80.9321 | 11936.2661 | 13116.7759 | 15014.0395 | 0.41706
|  |  | 529.8 | 55.6799 | 55.6799 | 55.6799 | 24.8912 | 0.044704 | 0.0015467 | 398.759 | 80.9321 | 11940.0698 | 13120.9558 | 15018.6328 | 0.41718
|  |  | 529.9 | 55.6899 | 55.6899 | 55.6899 | 24.8956 | 0.044704 | 0.0015469 | 398.8257 | 80.9321 | 11943.8744 | 13125.1367 | 15023.2272 | 0.41731
|  |  | 530 | 55.6999 | 55.6999 | 55.6999 | 24.9001 | 0.044704 | 0.0015472 | 398.8924 | 80.9321 | 11947.6799 | 13129.3186 | 15027.8226 | 0.41744
|  |  | 530.1 | 55.7099 | 55.7099 | 55.7099 | 24.9046 | 0.044704 | 0.0015475 | 398.9591 | 80.9321 | 11951.4863 | 13133.5014 | 15032.4192 | 0.41757
|  |  | 530.2 | 55.7199 | 55.7199 | 55.7199 | 24.909 | 0.044704 | 0.0015478 | 399.0258 | 80.9321 | 11955.2936 | 13137.6853 | 15037.0168 | 0.41769
|  |  | 530.3 | 55.7299 | 55.7299 | 55.7299 | 24.9135 | 0.044704 | 0.0015481 | 399.0926 | 80.9321 | 11959.1018 | 13141.8702 | 15041.6156 | 0.41782
|  |  | 530.4 | 55.7399 | 55.7399 | 55.7399 | 24.918 | 0.044704 | 0.0015483 | 399.1593 | 80.9321 | 11962.911 | 13146.0561 | 15046.2154 | 0.41795
|  |  | 530.5 | 55.7499 | 55.7499 | 55.7499 | 24.9225 | 0.044704 | 0.0015486 | 399.2261 | 80.9321 | 11966.7211 | 13150.2429 | 15050.8164 | 0.41808
|  |  | 530.6 | 55.7599 | 55.7599 | 55.7599 | 24.9269 | 0.044704 | 0.0015489 | 399.2929 | 80.9321 | 11970.532 | 13154.4308 | 15055.4185 | 0.41821
|  |  | 530.7 | 55.7699 | 55.7699 | 55.7699 | 24.9314 | 0.044704 | 0.0015492 | 399.3596 | 80.9321 | 11974.3439 | 13158.6197 | 15060.0216 | 0.41833
|  |  | 530.8 | 55.7799 | 55.7799 | 55.7799 | 24.9359 | 0.044704 | 0.0015494 | 399.4264 | 80.9321 | 11978.1566 | 13162.8094 | 15064.6257 | 0.41846
|  |  | 530.9 | 55.7899 | 55.7899 | 55.7899 | 24.9403 | 0.044704 | 0.0015497 | 399.4932 | 80.9321 | 11981.97 | 13167 | 15069.2308 | 0.41859
|  |  | 531 | 55.7999 | 55.7999 | 55.7999 | 24.9448 | 0.044704 | 0.00155 | 399.5601 | 80.9321 | 11985.7844 | 13171.1917 | 15073.837 | 0.41872
|  |  | 531.1 | 55.8099 | 55.8099 | 55.8099 | 24.9493 | 0.044704 | 0.0015503 | 399.6269 | 80.9321 | 11989.5997 | 13175.3843 | 15078.4443 | 0.41885
|  |  | 531.2 | 55.8199 | 55.8199 | 55.8199 | 24.9537 | 0.044704 | 0.0015506 | 399.6937 | 80.9321 | 11993.4159 | 13179.5779 | 15083.0526 | 0.41897
|  |  | 531.3 | 55.8299 | 55.8299 | 55.8299 | 24.9582 | 0.044704 | 0.0015508 | 399.7606 | 80.9321 | 11997.233 | 13183.7725 | 15087.6621 | 0.4191
|  |  | 531.4 | 55.8399 | 55.8399 | 55.8399 | 24.9627 | 0.044704 | 0.0015511 | 399.8275 | 80.9321 | 12001.051 | 13187.9682 | 15092.2727 | 0.41923
|  |  | 531.5 | 55.8499 | 55.8499 | 55.8499 | 24.9672 | 0.044704 | 0.0015514 | 399.8943 | 80.9321 | 12004.87 | 13192.1648 | 15096.8844 | 0.41936
|  |  | 531.6 | 55.8599 | 55.8599 | 55.8599 | 24.9716 | 0.044704 | 0.0015517 | 399.9612 | 80.9321 | 12008.6898 | 13196.3624 | 15101.4972 | 0.41949
|  |  | 531.7 | 55.8699 | 55.8699 | 55.8699 | 24.9761 | 0.044704 | 0.0015519 | 400.0281 | 80.9321 | 12012.5105 | 13200.561 | 15106.111 | 0.41961
|  |  | 531.8 | 55.8799 | 55.8799 | 55.8799 | 24.9806 | 0.044704 | 0.0015522 | 400.095 | 80.9321 | 12016.3322 | 13204.7606 | 15110.726 | 0.41974
|  |  | 531.9 | 55.8899 | 55.8899 | 55.8899 | 24.985 | 0.044704 | 0.0015525 | 400.162 | 80.9321 | 12020.1547 | 13208.9612 | 15115.342 | 0.41987
|  |  | 532 | 55.8999 | 55.8999 | 55.8999 | 24.9895 | 0.044704 | 0.0015528 | 400.2289 | 80.9321 | 12023.9781 | 13213.1628 | 15119.9591 | 0.42
|  |  | 532.1 | 55.9099 | 55.9099 | 55.9099 | 24.994 | 0.044704 | 0.0015531 | 400.2958 | 80.9321 | 12027.8025 | 13217.3653 | 15124.5773 | 0.42013
|  |  | 532.2 | 55.9199 | 55.9199 | 55.9199 | 24.9985 | 0.044704 | 0.0015533 | 400.3628 | 80.9321 | 12031.6277 | 13221.5689 | 15129.1966 | 0.42026
|  |  | 532.3 | 55.9299 | 55.9299 | 55.9299 | 25.0029 | 0.044704 | 0.0015536 | 400.4298 | 80.9321 | 12035.4538 | 13225.7734 | 15133.8169 | 0.42038
|  |  | 532.4 | 55.9399 | 55.9399 | 55.9399 | 25.0074 | 0.044704 | 0.0015539 | 400.4968 | 80.9321 | 12039.2809 | 13229.979 | 15138.4384 | 0.42051
|  |  | 532.5 | 55.9499 | 55.9499 | 55.9499 | 25.0119 | 0.044636 | 0.0015542 | 400.5638 | 80.8086 | 12040.0199 | 13230.7911 | 15139.3309 | 0.42054
|  |  | 532.6 | 55.9599 | 55.9599 | 55.9599 | 25.0163 | 0.043678 | 0.0015544 | 400.6306 | 79.0748 | 12000.4642 | 13187.3233 | 15091.5641 | 0.41921
|  |  | 532.7 | 55.9699 | 55.9699 | 55.9695 | 25.0206 | 0.041005 | 0.0015547 | 400.6947 | 74.2357 | 11883.0433 | 13058.2893 | 14949.7685 | 0.41527
|  |  | 532.8 | 55.9799 | 55.9798 | 55.9783 | 25.0245 | 0.036544 | 0.001555 | 400.7535 | 66.1592 | 11684.2687 | 12839.8557 | 14709.7315 | 0.4086
|  |  | 532.9 | 55.9899 | 55.9878 | 55.9858 | 25.0279 | 0.030295 | 0.0015553 | 400.8043 | 54.8455 | 11403.9622 | 12531.8266 | 14371.238 | 0.3992
|  |  | 533 | 55.9992 | 55.9938 | 55.9918 | 25.0306 | 0.022394 | 0.0015555 | 400.8444 | 40.5415 | 11048.1454 | 12140.8191 | 13941.5594 | 0.38727
|  |  | 533.1 | 56 | 55.9978 | 55.9959 | 25.0324 | 0.014483 | 0.0015556 | 400.8715 | 26.2207 | 10691.1378 | 11748.5031 | 13510.443 | 0.37529
|  |  | 533.2 | 56 | 55.9998 | 55.9983 | 25.0335 | 0.0082156 | 0.0015556 | 400.8879 | 14.8734 | 10407.9516 | 11437.3095 | 13168.4719 | 0.36579
|  |  | 533.3 | 56 | 56 | 55.9995 | 25.034 | 0.0037359 | 0.0015556 | 400.8962 | 6.7635 | 10205.3638 | 11214.6855 | 12923.8302 | 0.359
|  |  | 533.4 | 56 | 56 | 56 | 25.0342 | 0.0010444 | 0.0015556 | 400.8991 | 1.8908 | 10083.532 | 11080.8044 | 12776.7082 | 0.35491
|  |  | 533.5 | 56 | 56 | 56 | 25.0342 | 7.2847e-05 | 0.0015556 | 400.8993 | 0.13188 | 10039.5105 | 11032.4291 | 12723.5485 | 0.35343
|  |  | 533.6 | 56 | 56 | 56 | 25.0342 | 0 | 0.0015556 | 400.8993 | 0 | 10036.2089 | 11028.801 | 12719.5616 | 0.35332
|  |  | 533.7 | 56 | 56 | 56 | 25.0342 | 0 | 0.0015556 | 400.8993 | 0 | 10036.2089 | 11028.801 | 12719.5616 | 0.35332
|  |  | 533.8 | 56 | 56 | 56 | 25.0342 | 0 | 0.0015556 | 400.8993 | 0 | 10036.2089 | 11028.801 | 12719.5616 | 0.35332
|  |  | 533.9 | 56 | 56 | 56 | 25.0342 | 0 | 0.0015556 | 400.8993 | 0 | 10036.2089 | 11028.801 | 12719.5616 | 0.35332
|  |  | 534 | 56 | 56 | 56 | 25.0342 | 0 | 0.0015556 | 400.8993 | 0 | 10036.2089 | 11028.801 | 12719.5616 | 0.35332
|  |  | 534.1 | 56 | 56 | 56 | 25.0342 | 0 | 0.0015556 | 400.8993 | 0 | 10036.2089 | 11028.801 | 12719.5616 | 0.35332
|  |  | 534.2 | 56 | 56 | 56 | 25.0342 | 0 | 0.0015556 | 400.8993 | 0 | 10036.2089 | 11028.801 | 12719.5616 | 0.35332
|  |  | 534.3 | 56 | 56 | 56 | 25.0342 | 0 | 0.0015556 | 400.8993 | 0 | 10036.2089 | 11028.801 | 12719.5616 | 0.35332
|  |  | 534.4 | 56 | 56 | 56 | 25.0342 | 0 | 0.0015556 | 400.8993 | 0 | 10036.2089 | 11028.801 | 12719.5616 | 0.35332
|  |  | 534.5 | 56 | 56 | 56 | 25.0342 | 0 | 0.0015556 | 400.8993 | 0 | 10036.2089 | 11028.801 | 12719.5616 | 0.35332
|  |  | 534.6 | 56 | 56 | 56 | 25.0342 | 0 | 0.0015556 | 400.8993 | 0 | 10036.2089 | 11028.801 | 12719.5616 | 0.35332
|  |  | 534.7 | 56 | 56 | 56 | 25.0342 | 0 | 0.0015556 | 400.8993 | 0 | 10036.2089 | 11028.801 | 12719.5616 | 0.35332
|  |  | 534.8 | 56 | 56 | 56 | 25.0342 | 0 | 0.0015556 | 400.8993 | 0 | 10036.2089 | 11028.801 | 12719.5616 | 0.35332
|  |  | 534.9 | 56 | 56 | 56 | 25.0342 | 0 | 0.0015556 | 400.8993 | 0 | 10036.2089 | 11028.801 | 12719.5616 | 0.35332
|  |  | 535 | 56 | 56 | 56 | 25.0342 | 0 | 0.0015556 | 400.8993 | 0 | 10036.2089 | 11028.801 | 12719.5616 | 0.35332
|  |  | 535.1 | 56 | 56 | 56 | 25.0342 | 0 | 0.0015556 | 400.8993 | 0 | 10036.2089 | 11028.801 | 12719.5616 | 0.35332
|  |  | 535.2 | 56 | 56 | 56 | 25.0342 | 0 | 0.0015556 | 400.8993 | 0 | 10036.2089 | 11028.801 | 12719.5616 | 0.35332
|  |  | 535.3 | 56 | 56 | 56 | 25.0342 | 0 | 0.0015556 | 400.8993 | 0 | 10036.2089 | 11028.801 | 12719.5616 | 0.35332
|  |  | 535.4 | 56 | 56 | 56 | 25.0342 | 0 | 0.0015556 | 400.8993 | 0 | 10036.2089 | 11028.801 | 12719.5616 | 0.35332
|  |  | 535.5 | 56 | 56 | 56 | 25.0342 | 0 | 0.0015556 | 400.8993 | 0 | 10036.2089 | 11028.801 | 12719.5616 | 0.35332
|  |  | 535.6 | 56 | 56 | 56 | 25.0342 | 0 | 0.0015556 | 400.8993 | 0 | 10036.2089 | 11028.801 | 12719.5616 | 0.35332
|  |  | 535.7 | 56 | 56 | 56 | 25.0342 | 0 | 0.0015556 | 400.8993 | 0 | 10036.2089 | 11028.801 | 12719.5616 | 0.35332
|  |  | 535.8 | 56 | 56 | 56 | 25.0342 | 0 | 0.0015556 | 400.8993 | 0 | 10036.2089 | 11028.801 | 12719.5616 | 0.35332
|  |  | 535.9 | 56 | 56 | 56 | 25.0342 | 0 | 0.0015556 | 400.8993 | 0 | 10036.2089 | 11028.801 | 12719.5616 | 0.35332
|  |  | 536 | 56 | 56 | 56 | 25.0342 | 0 | 0.0015556 | 400.8993 | 0 | 10036.2089 | 11028.801 | 12719.5616 | 0.35332
|  |  | 536.1 | 56 | 56 | 56 | 25.0342 | 0 | 0.0015556 | 400.8993 | 0 | 10036.2089 | 11028.801 | 12719.5616 | 0.35332
|  |  | 536.2 | 56 | 56 | 56 | 25.0342 | 0 | 0.0015556 | 400.8993 | 0 | 10036.2089 | 11028.801 | 12719.5616 | 0.35332
|  |  | 536.3 | 56 | 56 | 56 | 25.0342 | 0 | 0.0015556 | 400.8993 | 0 | 10036.2089 | 11028.801 | 12719.5616 | 0.35332
|  |  | 536.4 | 56 | 56 | 56 | 25.0342 | 0 | 0.0015556 | 400.8993 | 0 | 10036.2089 | 11028.801 | 12719.5616 | 0.35332
|  |  | 536.5 | 56 | 56 | 56 | 25.0342 | 0 | 0.0015556 | 400.8993 | 0 | 10036.2089 | 11028.801 | 12719.5616 | 0.35332
|  |  | 536.6 | 56 | 56 | 56 | 25.0342 | 0 | 0.0015556 | 400.8993 | 0 | 10036.2089 | 11028.801 | 12719.5616 | 0.35332
|  |  | 536.7 | 56 | 56 | 56 | 25.0342 | 0 | 0.0015556 | 400.8993 | 0 | 10036.2089 | 11028.801 | 12719.5616 | 0.35332
|  |  | 536.8 | 56 | 56 | 56 | 25.0342 | 0 | 0.0015556 | 400.8993 | 0 | 10036.2089 | 11028.801 | 12719.5616 | 0.35332
|  |  | 536.9 | 56 | 56 | 56 | 25.0342 | 0 | 0.0015556 | 400.8993 | 0 | 10036.2089 | 11028.801 | 12719.5616 | 0.35332
|  |  | 537 | 56 | 56 | 56 | 25.0342 | 0 | 0.0015556 | 400.8993 | 0 | 10036.2089 | 11028.801 | 12719.5616 | 0.35332
|  |  | 537.1 | 56 | 56 | 56 | 25.0342 | 0 | 0.0015556 | 400.8993 | 0 | 10036.2089 | 11028.801 | 12719.5616 | 0.35332
|  |  | 537.2 | 56 | 56 | 56 | 25.0342 | 0 | 0.0015556 | 400.8993 | 0 | 10036.2089 | 11028.801 | 12719.5616 | 0.35332
|  |  | 537.3 | 56 | 56 | 56 | 25.0342 | 0 | 0.0015556 | 400.8993 | 0 | 10036.2089 | 11028.801 | 12719.5616 | 0.35332
|  |  | 537.4 | 56 | 56 | 56 | 25.0342 | 0 | 0.0015556 | 400.8993 | 0 | 10036.2089 | 11028.801 | 12719.5616 | 0.35332
|  |  | 537.5 | 56 | 56 | 56 | 25.0342 | 0 | 0.0015556 | 400.8993 | 0 | 10036.2089 | 11028.801 | 12719.5616 | 0.35332
|  |  | 537.6 | 56 | 56 | 56 | 25.0342 | 0 | 0.0015556 | 400.8993 | 0 | 10036.2089 | 11028.801 | 12719.5616 | 0.35332
|  |  | 537.7 | 56 | 56 | 56 | 25.0342 | 0 | 0.0015556 | 400.8993 | 0 | 10036.2089 | 11028.801 | 12719.5616 | 0.35332
|  |  | 537.8 | 56 | 56 | 56 | 25.0342 | 0 | 0.0015556 | 400.8993 | 0 | 10036.2089 | 11028.801 | 12719.5616 | 0.35332
|  |  | 537.9 | 56 | 56 | 56 | 25.0342 | 0 | 0.0015556 | 400.8993 | 0 | 10036.2089 | 11028.801 | 12719.5616 | 0.35332
|  |  | 538 | 56 | 56 | 56 | 25.0342 | 0 | 0.0015556 | 400.8993 | 0 | 10036.2089 | 11028.801 | 12719.5616 | 0.35332
|  |  | 538.1 | 56 | 56 | 56 | 25.0342 | 0 | 0.0015556 | 400.8993 | 0 | 10036.2089 | 11028.801 | 12719.5616 | 0.35332
|  |  | 538.2 | 56 | 56 | 56 | 25.0342 | 0 | 0.0015556 | 400.8993 | 0 | 10036.2089 | 11028.801 | 12719.5616 | 0.35332
|  |  | 538.3 | 56 | 56 | 56 | 25.0342 | 0 | 0.0015556 | 400.8993 | 0 | 10036.2089 | 11028.801 | 12719.5616 | 0.35332
|  |  | 538.4 | 56 | 56 | 56 | 25.0342 | 0 | 0.0015556 | 400.8993 | 0 | 10036.2089 | 11028.801 | 12719.5616 | 0.35332
|  |  | 538.5 | 56 | 56 | 56 | 25.0342 | 0 | 0.0015556 | 400.8993 | 0 | 10036.2089 | 11028.801 | 12719.5616 | 0.35332
|  |  | 538.6 | 56 | 56 | 56 | 25.0342 | 0 | 0.0015556 | 400.8993 | 0 | 10036.2089 | 11028.801 | 12719.5616 | 0.35332
|  |  | 538.7 | 56 | 56 | 56 | 25.0342 | 0 | 0.0015556 | 400.8993 | 0 | 10036.2089 | 11028.801 | 12719.5616 | 0.35332
|  |  | 538.8 | 56 | 56 | 56 | 25.0342 | 0 | 0.0015556 | 400.8993 | 0 | 10036.2089 | 11028.801 | 12719.5616 | 0.35332
|  |  | 538.9 | 56 | 56 | 56 | 25.0342 | 0 | 0.0015556 | 400.8993 | 0 | 10036.2089 | 11028.801 | 12719.5616 | 0.35332
|  |  | 539 | 56 | 56 | 56 | 25.0342 | 0 | 0.0015556 | 400.8993 | 0 | 10036.2089 | 11028.801 | 12719.5616 | 0.35332
|  |  | 539.1 | 56 | 56 | 56 | 25.0342 | 0 | 0.0015556 | 400.8993 | 0 | 10036.2089 | 11028.801 | 12719.5616 | 0.35332
|  |  | 539.2 | 56 | 56 | 56 | 25.0342 | 0 | 0.0015556 | 400.8993 | 0 | 10036.2089 | 11028.801 | 12719.5616 | 0.35332
|  |  | 539.3 | 56 | 56 | 56 | 25.0342 | 0 | 0.0015556 | 400.8993 | 0 | 10036.2089 | 11028.801 | 12719.5616 | 0.35332
|  |  | 539.4 | 56 | 56 | 56 | 25.0342 | 0 | 0.0015556 | 400.8993 | 0 | 10036.2089 | 11028.801 | 12719.5616 | 0.35332
|  |  | 539.5 | 56 | 56 | 56 | 25.0342 | 0 | 0.0015556 | 400.8993 | 0 | 10036.2089 | 11028.801 | 12719.5616 | 0.35332
|  |  | 539.6 | 56 | 56 | 56 | 25.0342 | 0 | 0.0015556 | 400.8993 | 0 | 10036.2089 | 11028.801 | 12719.5616 | 0.35332
|  |  | 539.7 | 56 | 56 | 56 | 25.0342 | 0 | 0.0015556 | 400.8993 | 0 | 10036.2089 | 11028.801 | 12719.5616 | 0.35332
|  |  | 539.8 | 56 | 56 | 56 | 25.0342 | 0 | 0.0015556 | 400.8993 | 0 | 10036.2089 | 11028.801 | 12719.5616 | 0.35332
|  |  | 539.9 | 56 | 56 | 56 | 25.0342 | 0 | 0.0015556 | 400.8993 | 0 | 10036.2089 | 11028.801 | 12719.5616 | 0.35332
|  |  | 540 | 56 | 56 | 56 | 25.0342 | 0 | 0.0015556 | 400.8993 | 0 | 10036.2089 | 11028.801 | 12719.5616 | 0.35332
|  |  | 540.1 | 56 | 56 | 56 | 25.0342 | 0 | 0.0015556 | 400.8993 | 0 | 10036.2089 | 11028.801 | 12719.5616 | 0.35332
|  |  | 540.2 | 56 | 56 | 56 | 25.0342 | 0 | 0.0015556 | 400.8993 | 0 | 10036.2089 | 11028.801 | 12719.5616 | 0.35332
|  |  | 540.3 | 56 | 56 | 56 | 25.0342 | 0 | 0.0015556 | 400.8993 | 0 | 10036.2089 | 11028.801 | 12719.5616 | 0.35332
|  |  | 540.4 | 56 | 56 | 56 | 25.0342 | 0 | 0.0015556 | 400.8993 | 0 | 10036.2089 | 11028.801 | 12719.5616 | 0.35332
|  |  | 540.5 | 56 | 56 | 56 | 25.0342 | 0 | 0.0015556 | 400.8993 | 0 | 10036.2089 | 11028.801 | 12719.5616 | 0.35332
|  |  | 540.6 | 56 | 56 | 56 | 25.0342 | 0 | 0.0015556 | 400.8993 | 0 | 10036.2089 | 11028.801 | 12719.5616 | 0.35332
|  |  | 540.7 | 56 | 56 | 56 | 25.0342 | 0 | 0.0015556 | 400.8993 | 0 | 10036.2089 | 11028.801 | 12719.5616 | 0.35332
|  |  | 540.8 | 56 | 56 | 56 | 25.0342 | 0 | 0.0015556 | 400.8993 | 0 | 10036.2089 | 11028.801 | 12719.5616 | 0.35332
|  |  | 540.9 | 56 | 56 | 56 | 25.0342 | 0 | 0.0015556 | 400.8993 | 0 | 10036.2089 | 11028.801 | 12719.5616 | 0.35332
|  |  | 541 | 56 | 56 | 56 | 25.0342 | 0 | 0.0015556 | 400.8993 | 0 | 10036.2089 | 11028.801 | 12719.5616 | 0.35332
|  |  | 541.1 | 56 | 56 | 56 | 25.0342 | 0 | 0.0015556 | 400.8993 | 0 | 10036.2089 | 11028.801 | 12719.5616 | 0.35332
|  |  | 541.2 | 56 | 56 | 56 | 25.0342 | 0 | 0.0015556 | 400.8993 | 0 | 10036.2089 | 11028.801 | 12719.5616 | 0.35332
|  |  | 541.3 | 56 | 56 | 56 | 25.0342 | 0 | 0.0015556 | 400.8993 | 0 | 10036.2089 | 11028.801 | 12719.5616 | 0.35332
|  |  | 541.4 | 56 | 56 | 56 | 25.0342 | 0 | 0.0015556 | 400.8993 | 0 | 10036.2089 | 11028.801 | 12719.5616 | 0.35332
|  |  | 541.5 | 56 | 56 | 56 | 25.0342 | 0 | 0.0015556 | 400.8993 | 0 | 10036.2089 | 11028.801 | 12719.5616 | 0.35332
|  |  | 541.6 | 56 | 56 | 56 | 25.0342 | 0 | 0.0015556 | 400.8993 | 0 | 10036.2089 | 11028.801 | 12719.5616 | 0.35332
|  |  | 541.7 | 56 | 56 | 56 | 25.0342 | 0 | 0.0015556 | 400.8993 | 0 | 10036.2089 | 11028.801 | 12719.5616 | 0.35332
|  |  | 541.8 | 56 | 56 | 56 | 25.0342 | 0 | 0.0015556 | 400.8993 | 0 | 10036.2089 | 11028.801 | 12719.5616 | 0.35332
|  |  | 541.9 | 56 | 56 | 56 | 25.0342 | 0 | 0.0015556 | 400.8993 | 0 | 10036.2089 | 11028.801 | 12719.5616 | 0.35332
|  |  | 542 | 56 | 56 | 56 | 25.0342 | 0 | 0.0015556 | 400.8993 | 0 | 10036.2089 | 11028.801 | 12719.5616 | 0.35332
|  |  | 542.1 | 56 | 56 | 56 | 25.0342 | 0 | 0.0015556 | 400.8993 | 0 | 10036.2089 | 11028.801 | 12719.5616 | 0.35332
|  |  | 542.2 | 56 | 56 | 56 | 25.0342 | 0 | 0.0015556 | 400.8993 | 0 | 10036.2089 | 11028.801 | 12719.5616 | 0.35332
|  |  | 542.3 | 56 | 56 | 56 | 25.0342 | 0 | 0.0015556 | 400.8993 | 0 | 10036.2089 | 11028.801 | 12719.5616 | 0.35332
|  |  | 542.4 | 56 | 56 | 56 | 25.0342 | 0 | 0.0015556 | 400.8993 | 0 | 10036.2089 | 11028.801 | 12719.5616 | 0.35332
|  |  | 542.5 | 56 | 56 | 56 | 25.0342 | 0 | 0.0015556 | 400.8993 | 0 | 10036.2089 | 11028.801 | 12719.5616 | 0.35332
|  |  | 542.6 | 56 | 56 | 56 | 25.0342 | 0 | 0.0015556 | 400.8993 | 0 | 10036.2089 | 11028.801 | 12719.5616 | 0.35332
|  |  | 542.7 | 56 | 56 | 56 | 25.0342 | 0 | 0.0015556 | 400.8993 | 0 | 10036.2089 | 11028.801 | 12719.5616 | 0.35332
|  |  | 542.8 | 56 | 56 | 56 | 25.0342 | 0 | 0.0015556 | 400.8993 | 0 | 10036.2089 | 11028.801 | 12719.5616 | 0.35332
|  |  | 542.9 | 56 | 56 | 56 | 25.0342 | 0 | 0.0015556 | 400.8993 | 0 | 10036.2089 | 11028.801 | 12719.5616 | 0.35332
|  |  | 543 | 56 | 56 | 56 | 25.0342 | 0 | 0.0015556 | 400.8993 | 0 | 10036.2089 | 11028.801 | 12719.5616 | 0.35332
|  |  | 543.1 | 56 | 56 | 56 | 25.0342 | 0 | 0.0015556 | 400.8993 | 0 | 10036.2089 | 11028.801 | 12719.5616 | 0.35332
|  |  | 543.2 | 56 | 56 | 56 | 25.0342 | 0 | 0.0015556 | 400.8993 | 0 | 10036.2089 | 11028.801 | 12719.5616 | 0.35332
|  |  | 543.3 | 56 | 56 | 56 | 25.0342 | 0 | 0.0015556 | 400.8993 | 0 | 10036.2089 | 11028.801 | 12719.5616 | 0.35332
|  |  | 543.4 | 56 | 56 | 56 | 25.0342 | 0 | 0.0015556 | 400.8993 | 0 | 10036.2089 | 11028.801 | 12719.5616 | 0.35332
|  |  | 543.5 | 56 | 56 | 56 | 25.0342 | 0 | 0.0015556 | 400.8993 | 0 | 10036.2089 | 11028.801 | 12719.5616 | 0.35332
|  |  | 543.6 | 56 | 56 | 56 | 25.0342 | 0 | 0.0015556 | 400.8993 | 0 | 10036.2089 | 11028.801 | 12719.5616 | 0.35332
|  |  | 543.7 | 56 | 56 | 56 | 25.0342 | 0 | 0.0015556 | 400.8993 | 0 | 10036.2089 | 11028.801 | 12719.5616 | 0.35332
|  |  | 543.8 | 56 | 56 | 56 | 25.0342 | 0 | 0.0015556 | 400.8993 | 0 | 10036.2089 | 11028.801 | 12719.5616 | 0.35332
|  |  | 543.9 | 56 | 56 | 56 | 25.0342 | 0 | 0.0015556 | 400.8993 | 0 | 10036.2089 | 11028.801 | 12719.5616 | 0.35332
|  |  | 544 | 56 | 56 | 56 | 25.0342 | 0 | 0.0015556 | 400.8993 | 0 | 10036.2089 | 11028.801 | 12719.5616 | 0.35332
|  |  | 544.1 | 56 | 56 | 56 | 25.0342 | 0 | 0.0015556 | 400.8993 | 0 | 10036.2089 | 11028.801 | 12719.5616 | 0.35332
|  |  | 544.2 | 56 | 56 | 56 | 25.0342 | 0 | 0.0015556 | 400.8993 | 0 | 10036.2089 | 11028.801 | 12719.5616 | 0.35332
|  |  | 544.3 | 56 | 56 | 56 | 25.0342 | 0 | 0.0015556 | 400.8993 | 0 | 10036.2089 | 11028.801 | 12719.5616 | 0.35332
|  |  | 544.4 | 56 | 56 | 56 | 25.0342 | 0 | 0.0015556 | 400.8993 | 0 | 10036.2089 | 11028.801 | 12719.5616 | 0.35332
|  |  | 544.5 | 56 | 56 | 56 | 25.0342 | 0 | 0.0015556 | 400.8993 | 0 | 10036.2089 | 11028.801 | 12719.5616 | 0.35332
|  |  | 544.6 | 56 | 56 | 56 | 25.0342 | 0 | 0.0015556 | 400.8993 | 0 | 10036.2089 | 11028.801 | 12719.5616 | 0.35332
|  |  | 544.7 | 56 | 56 | 56 | 25.0342 | 0 | 0.0015556 | 400.8993 | 0 | 10036.2089 | 11028.801 | 12719.5616 | 0.35332
|  |  | 544.8 | 56 | 56 | 56 | 25.0342 | 0 | 0.0015556 | 400.8993 | 0 | 10036.2089 | 11028.801 | 12719.5616 | 0.35332
|  |  | 544.9 | 56 | 56 | 56 | 25.0342 | 0 | 0.0015556 | 400.8993 | 0 | 10036.2089 | 11028.801 | 12719.5616 | 0.35332
|  |  | 545 | 56 | 56 | 56 | 25.0342 | 0 | 0.0015556 | 400.8993 | 0 | 10036.2089 | 11028.801 | 12719.5616 | 0.35332
|  |  | 545.1 | 56 | 56 | 56 | 25.0342 | 0 | 0.0015556 | 400.8993 | 0 | 10036.2089 | 11028.801 | 12719.5616 | 0.35332
|  |  | 545.2 | 56 | 56 | 56 | 25.0342 | 0 | 0.0015556 | 400.8993 | 0 | 10036.2089 | 11028.801 | 12719.5616 | 0.35332
|  |  | 545.3 | 56 | 56 | 56 | 25.0342 | 0 | 0.0015556 | 400.8993 | 0 | 10036.2089 | 11028.801 | 12719.5616 | 0.35332
|  |  | 545.4 | 56 | 56 | 56 | 25.0342 | 0 | 0.0015556 | 400.8993 | 0 | 10036.2089 | 11028.801 | 12719.5616 | 0.35332
|  |  | 545.5 | 56 | 56 | 56 | 25.0342 | -7.3998e-05 | 0.0015556 | 400.8993 | -0.13397 | 10032.8552 | 11025.1156 | 12715.5117 | 0.35321
|  |  | 545.6 | 56 | 56 | 56 | 25.0342 | -0.0010373 | 0.0015556 | 400.8991 | -1.878 | 9989.1834 | 10977.1246 | 12662.7743 | 0.35174
|  |  | 545.7 | 56 | 56 | 55.9995 | 25.034 | -0.0037101 | 0.0015556 | 400.8962 | -6.7167 | 9867.9005 | 10843.8467 | 12516.3151 | 0.34768
|  |  | 545.8 | 56 | 55.9998 | 55.9983 | 25.0335 | -0.008171 | 0.0015556 | 400.8879 | -14.7928 | 9665.3062 | 10621.2156 | 12271.6655 | 0.34088
|  |  | 545.9 | 56 | 55.9978 | 55.9959 | 25.0324 | -0.01442 | 0.0015556 | 400.8717 | -26.1061 | 9381.2803 | 10309.0993 | 11928.6805 | 0.33135
|  |  | 546 | 55.9992 | 55.9939 | 55.9919 | 25.0306 | -0.022309 | 0.0015555 | 400.8447 | -40.3888 | 9022.4266 | 9914.7545 | 11495.3346 | 0.31931
|  |  | 546.1 | 55.9901 | 55.9879 | 55.9859 | 25.0279 | -0.030208 | 0.0015553 | 400.8047 | -54.6886 | 8662.5717 | 9519.3096 | 11060.7798 | 0.30724
|  |  | 546.2 | 55.9801 | 55.9799 | 55.9783 | 25.0246 | -0.036476 | 0.001555 | 400.7541 | -66.0363 | 8376.1642 | 9204.576 | 10714.9187 | 0.29764
|  |  | 546.3 | 55.9701 | 55.9701 | 55.9696 | 25.0206 | -0.040956 | 0.0015547 | 400.6953 | -74.1467 | 8170.4573 | 8978.5245 | 10466.5105 | 0.29074
|  |  | 546.4 | 55.9601 | 55.9601 | 55.96 | 25.0164 | -0.043648 | 0.0015544 | 400.6312 | -79.0197 | 8045.5511 | 8841.2649 | 10315.6758 | 0.28655
|  |  | 546.5 | 55.9501 | 55.9501 | 55.9501 | 25.0119 | -0.044558 | 0.0015542 | 400.5645 | -80.6672 | 8001.242 | 8792.5737 | 10262.1689 | 0.28506
|  |  | 546.6 | 55.9401 | 55.9401 | 55.9401 | 25.0075 | -0.04368 | 0.0015539 | 400.4977 | -79.0774 | 8037.9028 | 8832.8602 | 10306.4398 | 0.28629
|  |  | 546.7 | 55.9301 | 55.9301 | 55.9305 | 25.0032 | -0.041007 | 0.0015536 | 400.4336 | -74.2387 | 8155.9078 | 8962.5361 | 10448.9407 | 0.29025
|  |  | 546.8 | 55.9201 | 55.9202 | 55.9217 | 24.9993 | -0.036546 | 0.0015533 | 400.3748 | -66.1627 | 8355.0535 | 9181.3775 | 10689.4258 | 0.29693
|  |  | 546.9 | 55.9101 | 55.9122 | 55.9142 | 24.9959 | -0.030297 | 0.0015531 | 400.3241 | -54.8494 | 8635.439 | 9489.4934 | 11028.0148 | 0.30633
|  |  | 547 | 55.9008 | 55.9062 | 55.9082 | 24.9932 | -0.022395 | 0.0015528 | 400.284 | -40.5434 | 8991.067 | 9880.2934 | 11457.4653 | 0.31826
|  |  | 547.1 | 55.9 | 55.9022 | 55.9041 | 24.9914 | -0.014483 | 0.0015528 | 400.257 | -26.2203 | 9347.6967 | 10272.1941 | 11888.1254 | 0.33023
|  |  | 547.2 | 55.9 | 55.9002 | 55.9017 | 24.9903 | -0.0082151 | 0.0015528 | 400.2406 | -14.8726 | 9630.4629 | 10582.9263 | 12229.5893 | 0.33971
|  |  | 547.3 | 55.9 | 55.9 | 55.9005 | 24.9897 | -0.0037352 | 0.0015528 | 400.2324 | -6.7622 | 9832.7199 | 10805.1867 | 12473.8315 | 0.3465
|  |  | 547.4 | 55.9 | 55.9 | 55.9 | 24.9896 | -0.0010434 | 0.0015528 | 400.2295 | -1.889 | 9954.3479 | 10938.8438 | 12620.7075 | 0.35058
|  |  | 547.5 | 55.9 | 55.9 | 55.9 | 24.9895 | -7.2307e-05 | 0.0015528 | 400.2292 | -0.1309 | 9998.2719 | 10987.112 | 12673.7494 | 0.35205
|  |  | 547.6 | 55.9 | 55.9 | 55.9 | 24.9895 | 0 | 0.0015528 | 400.2292 | 0 | 10001.5431 | 10990.7068 | 12677.6997 | 0.35216
|  |  | 547.7 | 55.9 | 55.9 | 55.9 | 24.9895 | 0 | 0.0015528 | 400.2292 | 0 | 10001.5431 | 10990.7068 | 12677.6997 | 0.35216
|  |  | 547.8 | 55.9 | 55.9 | 55.9 | 24.9895 | 0 | 0.0015528 | 400.2292 | 0 | 10001.5431 | 10990.7068 | 12677.6997 | 0.35216
|  |  | 547.9 | 55.9 | 55.9 | 55.9 | 24.9895 | 0 | 0.0015528 | 400.2292 | 0 | 10001.5431 | 10990.7068 | 12677.6997 | 0.35216
|  |  | 548 | 55.9 | 55.9 | 55.9 | 24.9895 | 0 | 0.0015528 | 400.2292 | 0 | 10001.5431 | 10990.7068 | 12677.6997 | 0.35216
|  |  | 548.1 | 55.9 | 55.9 | 55.9 | 24.9895 | 0 | 0.0015528 | 400.2292 | 0 | 10001.5431 | 10990.7068 | 12677.6997 | 0.35216
|  |  | 548.2 | 55.9 | 55.9 | 55.9 | 24.9895 | 0 | 0.0015528 | 400.2292 | 0 | 10001.5431 | 10990.7068 | 12677.6997 | 0.35216
|  |  | 548.3 | 55.9 | 55.9 | 55.9 | 24.9895 | 0 | 0.0015528 | 400.2292 | 0 | 10001.5431 | 10990.7068 | 12677.6997 | 0.35216
|  |  | 548.4 | 55.9 | 55.9 | 55.9 | 24.9895 | 0 | 0.0015528 | 400.2292 | 0 | 10001.5431 | 10990.7068 | 12677.6997 | 0.35216
|  |  | 548.5 | 55.9 | 55.9 | 55.9 | 24.9895 | -7.4104e-05 | 0.0015528 | 400.2292 | -0.13416 | 9998.1906 | 10987.0226 | 12673.6513 | 0.35205
|  |  | 548.6 | 55.9 | 55.9 | 55.9 | 24.9895 | -0.0010375 | 0.0015528 | 400.229 | -1.8783 | 9954.5931 | 10939.1133 | 12621.0037 | 0.35058
|  |  | 548.7 | 55.9 | 55.9 | 55.8995 | 24.9893 | -0.0037102 | 0.0015528 | 400.2261 | -6.717 | 9833.5293 | 10806.0761 | 12474.8089 | 0.34652
|  |  | 548.8 | 55.9 | 55.8998 | 55.8983 | 24.9888 | -0.0081711 | 0.0015528 | 400.2179 | -14.7929 | 9631.2994 | 10583.8455 | 12230.5995 | 0.33974
|  |  | 548.9 | 55.9 | 55.8978 | 55.8959 | 24.9877 | -0.01442 | 0.0015528 | 400.2017 | -26.1062 | 9347.7838 | 10272.2899 | 11888.2307 | 0.33023
|  |  | 549 | 55.8992 | 55.8939 | 55.8919 | 24.9859 | -0.022309 | 0.0015528 | 400.1747 | -40.3884 | 8989.5842 | 9878.6639 | 11455.6746 | 0.31821
|  |  | 549.1 | 55.8901 | 55.8879 | 55.8859 | 24.9832 | -0.030208 | 0.0015525 | 400.1349 | -54.6878 | 8630.3836 | 9483.938 | 11021.9099 | 0.30616
|  |  | 549.2 | 55.8801 | 55.8799 | 55.8783 | 24.9799 | -0.036476 | 0.0015522 | 400.0843 | -66.0356 | 8344.4878 | 9169.7668 | 10676.6668 | 0.29657
|  |  | 549.3 | 55.8701 | 55.8701 | 55.8696 | 24.9759 | -0.040956 | 0.0015519 | 400.0257 | -74.146 | 8139.149 | 8944.1198 | 10428.7031 | 0.28969
|  |  | 549.4 | 55.8601 | 55.8601 | 55.86 | 24.9717 | -0.043647 | 0.0015517 | 399.9617 | -79.0192 | 8014.4669 | 8807.1065 | 10278.139 | 0.2855
|  |  | 549.5 | 55.8501 | 55.8501 | 55.8501 | 24.9672 | -0.044691 | 0.0015514 | 399.895 | -80.9086 | 7964.2001 | 8751.8683 | 10217.4376 | 0.28382
|  |  | 549.6 | 55.8401 | 55.8401 | 55.84 | 24.9627 | -0.045725 | 0.0015511 | 399.828 | -82.7807 | 7914.3622 | 8697.1013 | 10157.2542 | 0.28215
|  |  | 549.7 | 55.8301 | 55.8301 | 55.8296 | 24.9581 | -0.048398 | 0.0015508 | 399.7582 | -87.6194 | 7790.3811 | 8560.8584 | 10007.5367 | 0.27799
|  |  | 549.8 | 55.8201 | 55.8199 | 55.8184 | 24.953 | -0.052859 | 0.0015506 | 399.6832 | -95.6953 | 7585.4234 | 8335.6302 | 9760.0331 | 0.27111
|  |  | 549.9 | 55.8101 | 55.8079 | 55.8059 | 24.9475 | -0.059108 | 0.0015503 | 399.6002 | -107.0085 | 7299.4277 | 8021.3491 | 9414.6694 | 0.26152
|  |  | 550 | 55.7993 | 55.7939 | 55.7919 | 24.9412 | -0.067013 | 0.00155 | 399.5065 | -121.3203 | 6938.303 | 7624.5088 | 8978.5811 | 0.24941
|  |  | 550.1 | 55.7801 | 55.7779 | 55.776 | 24.9341 | -0.074928 | 0.0015494 | 399.3998 | -135.6494 | 6576.3769 | 7226.7878 | 8541.5251 | 0.23726
|  |  | 550.2 | 55.7601 | 55.7599 | 55.7584 | 24.9262 | -0.081196 | 0.0015489 | 399.2826 | -146.9972 | 6288.5253 | 6910.4674 | 8193.9202 | 0.22761
|  |  | 550.3 | 55.7401 | 55.7401 | 55.7396 | 24.9178 | -0.085676 | 0.0015483 | 399.1573 | -155.1077 | 6081.1914 | 6682.6279 | 7943.5471 | 0.22065
|  |  | 550.4 | 55.7201 | 55.7201 | 55.7201 | 24.9091 | -0.088368 | 0.0015478 | 399.0267 | -159.9809 | 5954.4166 | 6543.3149 | 7790.4559 | 0.2164
|  |  | 550.5 | 55.7001 | 55.7001 | 55.7001 | 24.9002 | -0.089337 | 0.0015472 | 398.8935 | -161.7362 | 5905.2589 | 6489.2955 | 7731.0939 | 0.21475
|  |  | 550.6 | 55.6801 | 55.6801 | 55.6801 | 24.8912 | -0.089408 | 0.0015467 | 398.7601 | -161.8641 | 5896.6326 | 6479.8161 | 7720.677 | 0.21446
|  |  | 550.7 | 55.6601 | 55.6601 | 55.6601 | 24.8823 | -0.089408 | 0.0015461 | 398.6267 | -161.8641 | 5891.1968 | 6473.8426 | 7714.1127 | 0.21428
|  |  | 550.8 | 55.6401 | 55.6401 | 55.6401 | 24.8734 | -0.089408 | 0.0015456 | 398.4935 | -161.8641 | 5885.7646 | 6467.8731 | 7707.5529 | 0.2141
|  |  | 550.9 | 55.6201 | 55.6201 | 55.6201 | 24.8644 | -0.089408 | 0.001545 | 398.3602 | -161.8641 | 5880.336 | 6461.9077 | 7700.9975 | 0.21392
|  |  | 551 | 55.6001 | 55.6001 | 55.6001 | 24.8555 | -0.089408 | 0.0015444 | 398.227 | -161.8641 | 5874.911 | 6455.9462 | 7694.4464 | 0.21373
|  |  | 551.1 | 55.5801 | 55.5801 | 55.5801 | 24.8465 | -0.089408 | 0.0015439 | 398.0939 | -161.8641 | 5869.4896 | 6449.9886 | 7687.8996 | 0.21355
|  |  | 551.2 | 55.5601 | 55.5601 | 55.5601 | 24.8376 | -0.089408 | 0.0015433 | 397.9608 | -161.8641 | 5864.0718 | 6444.0349 | 7681.3571 | 0.21337
|  |  | 551.3 | 55.5401 | 55.5401 | 55.5401 | 24.8286 | -0.089408 | 0.0015428 | 397.8277 | -161.8641 | 5858.6574 | 6438.0851 | 7674.8188 | 0.21319
|  |  | 551.4 | 55.5201 | 55.5201 | 55.5201 | 24.8197 | -0.089408 | 0.0015422 | 397.6947 | -161.8641 | 5853.2466 | 6432.1391 | 7668.2847 | 0.21301
|  |  | 551.5 | 55.5001 | 55.5001 | 55.5001 | 24.8108 | -0.089408 | 0.0015417 | 397.5618 | -161.8641 | 5847.8393 | 6426.197 | 7661.755 | 0.21283
|  |  | 551.6 | 55.4801 | 55.4801 | 55.4801 | 24.8018 | -0.089408 | 0.0015411 | 397.4289 | -161.8641 | 5842.4356 | 6420.2589 | 7655.2295 | 0.21265
|  |  | 551.7 | 55.4601 | 55.4601 | 55.4601 | 24.7929 | -0.089408 | 0.0015406 | 397.296 | -161.8641 | 5837.0354 | 6414.3246 | 7648.7084 | 0.21246
|  |  | 551.8 | 55.4401 | 55.4401 | 55.4401 | 24.7839 | -0.089408 | 0.00154 | 397.1632 | -161.8641 | 5831.6389 | 6408.3944 | 7642.1916 | 0.21228
|  |  | 551.9 | 55.4201 | 55.4201 | 55.4201 | 24.775 | -0.089408 | 0.0015394 | 397.0304 | -161.8641 | 5826.246 | 6402.4681 | 7635.6793 | 0.2121
|  |  | 552 | 55.4001 | 55.4001 | 55.4001 | 24.7661 | -0.089408 | 0.0015389 | 396.8977 | -161.8641 | 5820.8567 | 6396.5458 | 7629.1712 | 0.21192
|  |  | 552.1 | 55.3801 | 55.3801 | 55.3801 | 24.7571 | -0.089408 | 0.0015383 | 396.7651 | -161.8641 | 5815.4709 | 6390.6274 | 7622.6675 | 0.21174
|  |  | 552.2 | 55.3601 | 55.3601 | 55.3601 | 24.7482 | -0.089408 | 0.0015378 | 396.6324 | -161.8641 | 5810.0887 | 6384.7129 | 7616.168 | 0.21156
|  |  | 552.3 | 55.3401 | 55.3401 | 55.3401 | 24.7392 | -0.089408 | 0.0015372 | 396.4999 | -161.8641 | 5804.7101 | 6378.8023 | 7609.6728 | 0.21138
|  |  | 552.4 | 55.3201 | 55.3201 | 55.3201 | 24.7303 | -0.089408 | 0.0015367 | 396.3673 | -161.8641 | 5799.3349 | 6372.8954 | 7603.1818 | 0.2112
|  |  | 552.5 | 55.3001 | 55.3001 | 55.3001 | 24.7214 | -0.089347 | 0.0015361 | 396.2349 | -161.7546 | 5796.6709 | 6369.968 | 7599.9648 | 0.21111
|  |  | 552.6 | 55.2801 | 55.2801 | 55.2801 | 24.7124 | -0.088398 | 0.0015356 | 396.1026 | -160.0351 | 5833.8015 | 6410.7709 | 7644.8032 | 0.21236
|  |  | 552.7 | 55.2601 | 55.2601 | 55.2606 | 24.7037 | -0.085725 | 0.001535 | 395.973 | -155.1966 | 5948.0647 | 6536.3348 | 7782.7855 | 0.21619
|  |  | 552.8 | 55.2401 | 55.2402 | 55.2418 | 24.6953 | -0.081264 | 0.0015344 | 395.8488 | -147.1208 | 6142.4101 | 6749.9012 | 8017.4738 | 0.22271
|  |  | 552.9 | 55.2201 | 55.2222 | 55.2242 | 24.6874 | -0.075015 | 0.0015339 | 395.7325 | -135.8077 | 6416.8763 | 7051.5124 | 8348.9147 | 0.23191
|  |  | 553 | 55.2008 | 55.2062 | 55.2082 | 24.6803 | -0.067099 | 0.0015334 | 395.6268 | -121.4763 | 6766.1126 | 7435.2885 | 8770.6468 | 0.24363
|  |  | 553.1 | 55.1901 | 55.1922 | 55.1942 | 24.674 | -0.059173 | 0.0015331 | 395.534 | -107.1276 | 7116.1428 | 7819.9371 | 9193.3375 | 0.25537
|  |  | 553.2 | 55.1801 | 55.1802 | 55.1817 | 24.6684 | -0.052905 | 0.0015328 | 395.4519 | -95.7797 | 7392.4464 | 8123.5675 | 9526.9972 | 0.26464
|  |  | 553.3 | 55.1701 | 55.1701 | 55.1705 | 24.6634 | -0.048425 | 0.0015325 | 395.3776 | -87.6691 | 7589.1458 | 8339.7206 | 9764.5281 | 0.27124
|  |  | 553.4 | 55.1601 | 55.1601 | 55.1601 | 24.6588 | -0.045733 | 0.0015322 | 395.3087 | -82.7958 | 7706.1812 | 8468.331 | 9905.8583 | 0.27516
|  |  | 553.5 | 55.1501 | 55.1501 | 55.1501 | 24.6543 | -0.044769 | 0.0015319 | 395.2425 | -81.0503 | 7746.1822 | 8512.2881 | 9954.1627 | 0.2765
|  |  | 553.6 | 55.1401 | 55.1401 | 55.1401 | 24.6498 | -0.044704 | 0.0015317 | 395.1764 | -80.9321 | 7746.0638 | 8512.158 | 9954.0198 | 0.2765
|  |  | 553.7 | 55.1301 | 55.1301 | 55.1301 | 24.6453 | -0.044704 | 0.0015314 | 395.1104 | -80.9321 | 7743.0317 | 8508.8261 | 9950.3583 | 0.2764
|  |  | 553.8 | 55.1201 | 55.1201 | 55.1201 | 24.6409 | -0.044704 | 0.0015311 | 395.0444 | -80.9321 | 7740.0005 | 8505.4951 | 9946.6979 | 0.2763
|  |  | 553.9 | 55.1101 | 55.1101 | 55.1101 | 24.6364 | -0.044704 | 0.0015308 | 394.9784 | -80.9321 | 7736.9702 | 8502.1651 | 9943.0386 | 0.2762
|  |  | 554 | 55.1001 | 55.1001 | 55.1001 | 24.6319 | -0.044704 | 0.0015306 | 394.9124 | -80.9321 | 7733.9408 | 8498.836 | 9939.3802 | 0.27609
|  |  | 554.1 | 55.0901 | 55.0901 | 55.0901 | 24.6275 | -0.044704 | 0.0015303 | 394.8464 | -80.9321 | 7730.9121 | 8495.5079 | 9935.7229 | 0.27599
|  |  | 554.2 | 55.0801 | 55.0801 | 55.0801 | 24.623 | -0.044704 | 0.00153 | 394.7804 | -80.9321 | 7727.8844 | 8492.1807 | 9932.0667 | 0.27589
|  |  | 554.3 | 55.0701 | 55.0701 | 55.0701 | 24.6185 | -0.044704 | 0.0015297 | 394.7145 | -80.9321 | 7724.8576 | 8488.8545 | 9928.4115 | 0.27579
|  |  | 554.4 | 55.0601 | 55.0601 | 55.0601 | 24.614 | -0.044704 | 0.0015294 | 394.6485 | -80.9321 | 7721.8316 | 8485.5292 | 9924.7574 | 0.27569
|  |  | 554.5 | 55.0501 | 55.0501 | 55.0501 | 24.6096 | -0.044704 | 0.0015292 | 394.5826 | -80.9321 | 7718.8066 | 8482.2051 | 9921.1045 | 0.27559
|  |  | 554.6 | 55.0401 | 55.0401 | 55.0401 | 24.6051 | -0.044704 | 0.0015289 | 394.5167 | -80.9321 | 7715.7826 | 8478.8819 | 9917.4527 | 0.27548
|  |  | 554.7 | 55.0301 | 55.0301 | 55.0301 | 24.6006 | -0.044704 | 0.0015286 | 394.4508 | -80.9321 | 7712.7594 | 8475.5598 | 9913.802 | 0.27538
|  |  | 554.8 | 55.0201 | 55.0201 | 55.0201 | 24.5962 | -0.044704 | 0.0015283 | 394.3849 | -80.9321 | 7709.7371 | 8472.2386 | 9910.1523 | 0.27528
|  |  | 554.9 | 55.0101 | 55.0101 | 55.0101 | 24.5917 | -0.044704 | 0.0015281 | 394.319 | -80.9321 | 7706.7158 | 8468.9184 | 9906.5038 | 0.27518
|  |  | 555 | 55.0001 | 55.0001 | 55.0001 | 24.5872 | -0.044704 | 0.0015278 | 394.2531 | -80.9321 | 7703.6952 | 8465.5991 | 9902.8562 | 0.27508
|  |  | 555.1 | 54.9901 | 54.9901 | 54.9901 | 24.5828 | -0.044704 | 0.0015275 | 394.1873 | -80.9321 | 7700.6755 | 8462.2808 | 9899.2097 | 0.27498
|  |  | 555.2 | 54.9801 | 54.9801 | 54.9801 | 24.5783 | -0.044704 | 0.0015272 | 394.1214 | -80.9321 | 7697.6567 | 8458.9634 | 9895.5642 | 0.27488
|  |  | 555.3 | 54.9701 | 54.9701 | 54.9701 | 24.5738 | -0.044704 | 0.0015269 | 394.0556 | -80.9321 | 7694.6388 | 8455.647 | 9891.9198 | 0.27478
|  |  | 555.4 | 54.9601 | 54.9601 | 54.9601 | 24.5693 | -0.044704 | 0.0015267 | 393.9898 | -80.9321 | 7691.6217 | 8452.3316 | 9888.2764 | 0.27467
|  |  | 555.5 | 54.9501 | 54.9501 | 54.9501 | 24.5649 | -0.044845 | 0.0015264 | 393.9239 | -81.1878 | 7682.3227 | 8442.1128 | 9877.0471 | 0.27436
|  |  | 555.6 | 54.9401 | 54.9401 | 54.94 | 24.5604 | -0.046765 | 0.0015261 | 393.8577 | -84.6634 | 7593.928 | 8344.9759 | 9770.3032 | 0.2714
|  |  | 555.7 | 54.9301 | 54.9301 | 54.9291 | 24.5555 | -0.05211 | 0.0015258 | 393.7863 | -94.3403 | 7353.0516 | 8080.2765 | 9479.4247 | 0.26332
|  |  | 555.8 | 54.9201 | 54.9197 | 54.9167 | 24.55 | -0.061032 | 0.0015256 | 393.7044 | -110.4918 | 6952.8555 | 7640.5006 | 8996.1545 | 0.24989
|  |  | 555.9 | 54.9101 | 54.9058 | 54.9018 | 24.5433 | -0.073529 | 0.0015253 | 393.6067 | -133.1178 | 6393.2609 | 7025.5614 | 8320.3972 | 0.23112
|  |  | 556 | 54.8985 | 54.8878 | 54.8838 | 24.5352 | -0.089321 | 0.001525 | 393.4881 | -161.7069 | 5686.8092 | 6249.2409 | 7467.2976 | 0.20742
|  |  | 556.1 | 54.8702 | 54.8658 | 54.8619 | 24.5254 | -0.10513 | 0.0015242 | 393.3441 | -190.3309 | 4978.9897 | 5471.4173 | 6612.5465 | 0.18368
|  |  | 556.2 | 54.8402 | 54.8398 | 54.8367 | 24.5142 | -0.11767 | 0.0015233 | 393.1791 | -213.0268 | 4416.2923 | 4853.0684 | 5933.0422 | 0.16481
|  |  | 556.3 | 54.8102 | 54.8102 | 54.8092 | 24.5019 | -0.12663 | 0.0015225 | 392.9984 | -229.2482 | 4012.1935 | 4409.0039 | 5445.0592 | 0.15125
|  |  | 556.4 | 54.7802 | 54.7802 | 54.7801 | 24.4889 | -0.13201 | 0.0015217 | 392.8072 | -238.995 | 3766.6922 | 4139.2222 | 5148.5958 | 0.14302
|  |  | 556.5 | 54.7502 | 54.7502 | 54.7502 | 24.4755 | -0.1339 | 0.0015208 | 392.6109 | -242.4072 | 3676.312 | 4039.9033 | 5039.4542 | 0.13998
|  |  | 556.6 | 54.7202 | 54.7202 | 54.7202 | 24.4621 | -0.13309 | 0.00152 | 392.4145 | -240.9549 | 3705.0218 | 4071.4525 | 5074.1236 | 0.14095
|  |  | 556.7 | 54.6902 | 54.6902 | 54.6906 | 24.4489 | -0.13042 | 0.0015192 | 392.2207 | -236.1165 | 3816.5765 | 4194.0401 | 5208.8353 | 0.14469
|  |  | 556.8 | 54.6602 | 54.6603 | 54.6618 | 24.436 | -0.12596 | 0.0015183 | 392.0323 | -228.0407 | 4007.3023 | 4403.6289 | 5439.1526 | 0.15109
|  |  | 556.9 | 54.6302 | 54.6323 | 54.6343 | 24.4237 | -0.11971 | 0.0015175 | 391.8518 | -216.7278 | 4277.1774 | 4700.195 | 5765.0494 | 0.16014
|  |  | 557 | 54.6009 | 54.6063 | 54.6083 | 24.4121 | -0.1118 | 0.0015167 | 391.6819 | -202.4089 | 4620.5471 | 5077.5243 | 6179.697 | 0.17166
|  |  | 557.1 | 54.5801 | 54.5823 | 54.5842 | 24.4013 | -0.10388 | 0.0015161 | 391.5247 | -188.0726 | 4964.5032 | 5455.498 | 6595.0528 | 0.1832
|  |  | 557.2 | 54.5601 | 54.5603 | 54.5618 | 24.3913 | -0.097616 | 0.0015156 | 391.3781 | -176.7246 | 5235.6783 | 5753.4926 | 6922.5193 | 0.19229
|  |  | 557.3 | 54.5401 | 54.5401 | 54.5406 | 24.3818 | -0.093136 | 0.001515 | 391.2393 | -168.6139 | 5428.0121 | 5964.8485 | 7154.7785 | 0.19874
|  |  | 557.4 | 54.5201 | 54.5201 | 54.5201 | 24.3727 | -0.090444 | 0.0015144 | 391.1059 | -163.7405 | 5541.505 | 6089.5659 | 7291.8307 | 0.20255
|  |  | 557.5 | 54.5001 | 54.5001 | 54.5001 | 24.3637 | -0.089477 | 0.0015139 | 390.9751 | -161.9886 | 5578.9654 | 6130.7312 | 7337.0673 | 0.20381
|  |  | 557.6 | 54.4801 | 54.4801 | 54.4801 | 24.3548 | -0.089408 | 0.0015133 | 390.8446 | -161.8641 | 5576.7712 | 6128.32 | 7334.4176 | 0.20373
|  |  | 557.7 | 54.4601 | 54.4601 | 54.4601 | 24.3458 | -0.089408 | 0.0015128 | 390.7142 | -161.8641 | 5571.5477 | 6122.5799 | 7328.1098 | 0.20356
|  |  | 557.8 | 54.4401 | 54.4401 | 54.4401 | 24.3369 | -0.089408 | 0.0015122 | 390.5837 | -161.8641 | 5566.3277 | 6116.8436 | 7321.8062 | 0.20338
|  |  | 557.9 | 54.4201 | 54.4201 | 54.4201 | 24.328 | -0.089408 | 0.0015117 | 390.4534 | -161.8641 | 5561.1111 | 6111.1111 | 7315.5067 | 0.20321
|  |  | 558 | 54.4001 | 54.4001 | 54.4001 | 24.319 | -0.089408 | 0.0015111 | 390.3231 | -161.8641 | 5555.898 | 6105.3824 | 7309.2115 | 0.20303
|  |  | 558.1 | 54.3801 | 54.3801 | 54.3801 | 24.3101 | -0.089408 | 0.0015106 | 390.1928 | -161.8641 | 5550.6884 | 6099.6576 | 7302.9204 | 0.20286
|  |  | 558.2 | 54.3601 | 54.3601 | 54.3601 | 24.3011 | -0.089408 | 0.00151 | 390.0626 | -161.8641 | 5545.4823 | 6093.9366 | 7296.6336 | 0.20268
|  |  | 558.3 | 54.3401 | 54.3401 | 54.3401 | 24.2922 | -0.089408 | 0.0015094 | 389.9324 | -161.8641 | 5540.2798 | 6088.2195 | 7290.3511 | 0.20251
|  |  | 558.4 | 54.3201 | 54.3201 | 54.3201 | 24.2833 | -0.089408 | 0.0015089 | 389.8023 | -161.8641 | 5535.0808 | 6082.5064 | 7284.0729 | 0.20234
|  |  | 558.5 | 54.3001 | 54.3001 | 54.3001 | 24.2743 | -0.089339 | 0.0015083 | 389.6722 | -161.7388 | 5532.9279 | 6080.1406 | 7281.4731 | 0.20226
|  |  | 558.6 | 54.2801 | 54.2801 | 54.2801 | 24.2654 | -0.08838 | 0.0015078 | 389.5423 | -160.0036 | 5569.8481 | 6120.7122 | 7326.0574 | 0.2035
|  |  | 558.7 | 54.2601 | 54.2601 | 54.2606 | 24.2566 | -0.085708 | 0.0015072 | 389.4151 | -155.1652 | 5682.1168 | 6244.0844 | 7461.6312 | 0.20727
|  |  | 558.8 | 54.2401 | 54.2403 | 54.2418 | 24.2483 | -0.081247 | 0.0015067 | 389.2932 | -147.0896 | 5873.0134 | 6453.8609 | 7692.1549 | 0.21367
|  |  | 558.9 | 54.2201 | 54.2223 | 54.2242 | 24.2404 | -0.074998 | 0.0015061 | 389.179 | -135.7767 | 6142.5731 | 6750.0803 | 8017.6707 | 0.22271
|  |  | 559 | 54.2009 | 54.2062 | 54.2082 | 24.2333 | -0.0671 | 0.0015056 | 389.0753 | -121.4772 | 6484.7731 | 7126.1243 | 8430.9058 | 0.23419
|  |  | 559.1 | 54.1901 | 54.1922 | 54.1942 | 24.227 | -0.059191 | 0.0015053 | 388.9841 | -107.1601 | 6827.7449 | 7503.0164 | 8845.0729 | 0.2457
|  |  | 559.2 | 54.1801 | 54.1802 | 54.1818 | 24.2214 | -0.052923 | 0.001505 | 388.9034 | -95.812 | 7099.0884 | 7801.196 | 9172.7429 | 0.2548
|  |  | 559.3 | 54.1701 | 54.1701 | 54.1705 | 24.2164 | -0.048443 | 0.0015047 | 388.8305 | -87.7012 | 7292.2641 | 8013.4771 | 9406.0187 | 0.26128
|  |  | 559.4 | 54.1601 | 54.1601 | 54.1601 | 24.2117 | -0.045751 | 0.0015044 | 388.7628 | -82.8277 | 7407.2161 | 8139.7979 | 9544.8329 | 0.26513
|  |  | 559.5 | 54.1501 | 54.1501 | 54.1501 | 24.2072 | -0.044916 | 0.0015042 | 388.6978 | -81.3168 | 7440.8442 | 8176.7519 | 9585.4416 | 0.26626
|  |  | 559.6 | 54.1401 | 54.1401 | 54.14 | 24.2027 | -0.046759 | 0.0015039 | 388.6325 | -84.653 | 7357.1377 | 8084.7668 | 9484.3591 | 0.26345
|  |  | 559.7 | 54.1301 | 54.1301 | 54.1291 | 24.1979 | -0.052104 | 0.0015036 | 388.5621 | -94.3296 | 7119.8045 | 7823.961 | 9197.7593 | 0.25549
|  |  | 559.8 | 54.1201 | 54.1197 | 54.1167 | 24.1923 | -0.061026 | 0.0015033 | 388.4814 | -110.4809 | 6725.4783 | 7390.6354 | 8721.5774 | 0.24227
|  |  | 559.9 | 54.1101 | 54.1058 | 54.1018 | 24.1857 | -0.073523 | 0.0015031 | 388.3852 | -133.1067 | 6174.0856 | 6784.7095 | 8055.7247 | 0.22377
|  |  | 560 | 54.0985 | 54.0878 | 54.0838 | 24.1776 | -0.08932 | 0.0015027 | 388.2683 | -161.7058 | 5477.742 | 6019.4967 | 7214.8316 | 0.20041
|  |  | 560.1 | 54.0702 | 54.0658 | 54.0619 | 24.1678 | -0.10514 | 0.0015019 | 388.1264 | -190.3401 | 4780.0637 | 5252.8173 | 6372.3267 | 0.17701
|  |  | 560.2 | 54.0402 | 54.0398 | 54.0368 | 24.1566 | -0.11767 | 0.0015011 | 387.9638 | -213.0362 | 4225.6525 | 4643.5742 | 5702.8288 | 0.15841
|  |  | 560.3 | 54.0102 | 54.0102 | 54.0092 | 24.1443 | -0.12663 | 0.0015003 | 387.7857 | -229.2578 | 3827.5414 | 4206.0894 | 5222.0763 | 0.14506
|  |  | 560.4 | 53.9802 | 53.9802 | 53.9801 | 24.1313 | -0.13202 | 0.0014994 | 387.5973 | -239.0049 | 3585.7234 | 3940.3553 | 4930.0608 | 0.13695
|  |  | 560.5 | 53.9502 | 53.9502 | 53.9502 | 24.1179 | -0.13403 | 0.0014986 | 387.4039 | -242.6546 | 3491.0459 | 3836.3141 | 4815.7298 | 0.13377
|  |  | 560.6 | 53.9202 | 53.9202 | 53.9201 | 24.1045 | -0.13514 | 0.0014978 | 387.2099 | -244.6593 | 3436.1056 | 3775.9402 | 4749.3849 | 0.13193
|  |  | 560.7 | 53.8902 | 53.8902 | 53.8897 | 24.0909 | -0.13781 | 0.0014969 | 387.0135 | -249.4976 | 3312.8756 | 3640.5226 | 4600.5743 | 0.12779
|  |  | 560.8 | 53.8602 | 53.86 | 53.8585 | 24.0769 | -0.14227 | 0.0014961 | 386.812 | -257.5731 | 3111.6703 | 3419.4179 | 4357.6021 | 0.12104
|  |  | 560.9 | 53.8302 | 53.828 | 53.8261 | 24.0624 | -0.14852 | 0.0014953 | 386.6029 | -268.886 | 2832.5515 | 3112.6939 | 4020.5428 | 0.11168
|  |  | 561 | 53.7994 | 53.794 | 53.792 | 24.0472 | -0.15642 | 0.0014944 | 386.3837 | -283.1829 | 2481.6884 | 2727.1301 | 3596.8463 | 0.099912
|  |  | 561.1 | 53.7602 | 53.758 | 53.7561 | 24.0311 | -0.16433 | 0.0014933 | 386.1521 | -297.4975 | 2130.4705 | 2341.1764 | 3172.7213 | 0.088131
|  |  | 561.2 | 53.7202 | 53.7201 | 53.7185 | 24.0143 | -0.1706 | 0.0014922 | 385.9104 | -308.8456 | 1850.6599 | 2033.6922 | 2834.8266 | 0.078745
|  |  | 561.3 | 53.6802 | 53.6802 | 53.6797 | 23.997 | -0.17508 | 0.0014911 | 385.6611 | -316.9564 | 1648.707 | 1811.766 | 2590.9516 | 0.071971
|  |  | 561.4 | 53.6402 | 53.6402 | 53.6402 | 23.9793 | -0.17777 | 0.00149 | 385.4069 | -321.83 | 1524.5308 | 1675.3086 | 2440.9985 | 0.067806
|  |  | 561.5 | 53.6002 | 53.6002 | 53.6002 | 23.9614 | -0.17853 | 0.0014889 | 385.1502 | -323.2089 | 1484.204 | 1630.9934 | 2392.3004 | 0.066453
|  |  | 561.6 | 53.5602 | 53.5602 | 53.5603 | 23.9436 | -0.17572 | 0.0014878 | 384.8942 | -318.131 | 1598.5525 | 1756.651 | 2530.3858 | 0.070288
|  |  | 561.7 | 53.5202 | 53.5202 | 53.5216 | 23.9263 | -0.16771 | 0.0014867 | 384.646 | -303.6162 | 1938.7435 | 2130.4873 | 2941.1948 | 0.0817
|  |  | 561.8 | 53.4802 | 53.4807 | 53.4853 | 23.9101 | -0.15432 | 0.0014856 | 384.4133 | -279.3895 | 2511.1244 | 2759.4773 | 3632.3927 | 0.1009
|  |  | 561.9 | 53.4402 | 53.4467 | 53.4526 | 23.8954 | -0.13558 | 0.0014845 | 384.2037 | -245.451 | 3315.5557 | 3643.4678 | 4603.8108 | 0.12788
|  |  | 562 | 53.4026 | 53.4186 | 53.4246 | 23.8829 | -0.11189 | 0.0014834 | 384.025 | -202.5686 | 4333.7134 | 4762.3224 | 5833.3213 | 0.16204
|  |  | 562.1 | 53.3901 | 53.3966 | 53.4025 | 23.8731 | -0.088176 | 0.0014831 | 383.8834 | -159.6331 | 5353.5392 | 5883.0101 | 7064.8463 | 0.19625
|  |  | 562.2 | 53.3801 | 53.3806 | 53.3852 | 23.8653 | -0.069371 | 0.0014828 | 383.7727 | -125.5887 | 6161.6409 | 6771.034 | 8040.6967 | 0.22335
|  |  | 562.3 | 53.3701 | 53.3701 | 53.3715 | 23.8592 | -0.05593 | 0.0014825 | 383.685 | -101.2561 | 6738.5221 | 7404.9694 | 8737.329 | 0.2427
|  |  | 562.4 | 53.3601 | 53.3601 | 53.3602 | 23.8541 | -0.047854 | 0.0014822 | 383.6127 | -86.6353 | 7084.1357 | 7784.7645 | 9154.6863 | 0.2543
|  |  | 562.5 | 53.3501 | 53.3501 | 53.3501 | 23.8496 | -0.045003 | 0.0014819 | 383.5482 | -81.473 | 7204.3747 | 7916.8953 | 9299.885 | 0.25833
|  |  | 562.6 | 53.3401 | 53.3401 | 53.34 | 23.8451 | -0.045737 | 0.0014817 | 383.4841 | -82.8029 | 7169.7805 | 7878.8797 | 9258.1095 | 0.25717
|  |  | 562.7 | 53.3301 | 53.3301 | 53.3296 | 23.8405 | -0.04841 | 0.0014814 | 383.4175 | -87.6411 | 7051.4446 | 7748.8402 | 9115.209 | 0.2532
|  |  | 562.8 | 53.3201 | 53.3199 | 53.3184 | 23.8354 | -0.05287 | 0.0014811 | 383.3458 | -95.7167 | 6855.7674 | 7533.8104 | 8878.9125 | 0.24664
|  |  | 562.9 | 53.3101 | 53.3079 | 53.3059 | 23.8299 | -0.059119 | 0.0014808 | 383.2665 | -107.0295 | 6582.6965 | 7233.7324 | 8549.1565 | 0.23748
|  |  | 563 | 53.2992 | 53.2939 | 53.2919 | 23.8236 | -0.067012 | 0.0014805 | 383.1769 | -121.3185 | 6238.4155 | 6855.4017 | 8133.4084 | 0.22593
|  |  | 563.1 | 53.2801 | 53.2779 | 53.276 | 23.8165 | -0.074914 | 0.00148 | 383.0751 | -135.6252 | 5893.3865 | 6476.2489 | 7716.757 | 0.21435
|  |  | 563.2 | 53.2601 | 53.2599 | 53.2584 | 23.8086 | -0.081183 | 0.0014794 | 382.9631 | -146.9734 | 5618.5926 | 6174.2776 | 7384.9204 | 0.20514
|  |  | 563.3 | 53.2401 | 53.2401 | 53.2396 | 23.8002 | -0.085663 | 0.0014789 | 382.8435 | -155.0843 | 5420.7245 | 5956.8402 | 7145.9782 | 0.1985
|  |  | 563.4 | 53.2201 | 53.2201 | 53.2201 | 23.7915 | -0.088355 | 0.0014783 | 382.7188 | -159.9579 | 5299.815 | 5823.9725 | 6999.9698 | 0.19444
|  |  | 563.5 | 53.2001 | 53.2001 | 53.2001 | 23.7826 | -0.089331 | 0.0014778 | 382.5915 | -161.7248 | 5252.7807 | 5772.2865 | 6943.1719 | 0.19287
|  |  | 563.6 | 53.1801 | 53.1801 | 53.1801 | 23.7736 | -0.089408 | 0.0014772 | 382.4641 | -161.8641 | 5244.464 | 5763.1473 | 6933.1289 | 0.19259
|  |  | 563.7 | 53.1601 | 53.1601 | 53.1601 | 23.7647 | -0.089408 | 0.0014767 | 382.3368 | -161.8641 | 5239.4652 | 5757.6541 | 6927.0924 | 0.19242
|  |  | 563.8 | 53.1401 | 53.1401 | 53.1401 | 23.7558 | -0.089408 | 0.0014761 | 382.2095 | -161.8641 | 5234.47 | 5752.1648 | 6921.0602 | 0.19225
|  |  | 563.9 | 53.1201 | 53.1201 | 53.1201 | 23.7468 | -0.089408 | 0.0014756 | 382.0822 | -161.8641 | 5229.4781 | 5746.6792 | 6915.0321 | 0.19208
|  |  | 564 | 53.1001 | 53.1001 | 53.1001 | 23.7379 | -0.089408 | 0.001475 | 381.955 | -161.8641 | 5224.4897 | 5741.1974 | 6909.0082 | 0.19192
|  |  | 564.1 | 53.0801 | 53.0801 | 53.0801 | 23.7289 | -0.089408 | 0.0014744 | 381.8279 | -161.8641 | 5219.5046 | 5735.7194 | 6902.9883 | 0.19175
|  |  | 564.2 | 53.0601 | 53.0601 | 53.0601 | 23.72 | -0.089408 | 0.0014739 | 381.7008 | -161.8641 | 5214.523 | 5730.245 | 6896.9725 | 0.19158
|  |  | 564.3 | 53.0401 | 53.0401 | 53.0401 | 23.7111 | -0.089408 | 0.0014733 | 381.5737 | -161.8641 | 5209.5446 | 5724.7743 | 6890.9608 | 0.19142
|  |  | 564.4 | 53.0201 | 53.0201 | 53.0201 | 23.7021 | -0.089408 | 0.0014728 | 381.4467 | -161.8641 | 5204.5697 | 5719.3073 | 6884.9531 | 0.19125
|  |  | 564.5 | 53.0001 | 53.0001 | 53.0001 | 23.6932 | -0.089489 | 0.0014722 | 381.3197 | -162.0108 | 5196.1221 | 5710.0243 | 6874.7519 | 0.19097
|  |  | 564.6 | 52.9801 | 52.9801 | 52.9801 | 23.6842 | -0.090459 | 0.0014717 | 381.1926 | -163.7673 | 5149.5455 | 5658.8412 | 6818.5068 | 0.1894
|  |  | 564.7 | 52.9601 | 52.9601 | 52.9596 | 23.6751 | -0.093132 | 0.0014711 | 381.0629 | -168.6055 | 5029.9464 | 5527.4136 | 6674.0809 | 0.18539
|  |  | 564.8 | 52.9401 | 52.9399 | 52.9384 | 23.6656 | -0.097592 | 0.0014706 | 380.9283 | -176.681 | 4833.6333 | 5311.685 | 6437.0165 | 0.17881
|  |  | 564.9 | 52.9201 | 52.9179 | 52.916 | 23.6556 | -0.10384 | 0.00147 | 380.7861 | -187.9937 | 4560.6132 | 5011.6629 | 6107.3218 | 0.16965
|  |  | 565 | 52.8992 | 52.894 | 52.892 | 23.6448 | -0.11172 | 0.0014694 | 380.6339 | -202.2503 | 4217.8483 | 4634.9981 | 5693.4045 | 0.15815
|  |  | 565.1 | 52.8702 | 52.868 | 52.866 | 23.6332 | -0.1196 | 0.0014686 | 380.4696 | -216.5246 | 3874.5458 | 4257.7427 | 5278.8381 | 0.14663
|  |  | 565.2 | 52.8402 | 52.84 | 52.8384 | 23.6209 | -0.12587 | 0.0014678 | 380.2952 | -227.8729 | 3600.351 | 3956.4297 | 4947.7249 | 0.13744
|  |  | 565.3 | 52.8102 | 52.8102 | 52.8097 | 23.608 | -0.13035 | 0.0014669 | 380.1132 | -235.9838 | 3402.6129 | 3739.1351 | 4708.9397 | 0.1308
|  |  | 565.4 | 52.7802 | 52.7802 | 52.7801 | 23.5948 | -0.13304 | 0.0014661 | 379.9264 | -240.8575 | 3281.3052 | 3605.8299 | 4562.4505 | 0.12673
|  |  | 565.5 | 52.7502 | 52.7502 | 52.7502 | 23.5814 | -0.13395 | 0.0014653 | 379.737 | -242.5064 | 3236.0955 | 3556.1489 | 4507.8559 | 0.12522
|  |  | 565.6 | 52.7202 | 52.7202 | 52.7202 | 23.568 | -0.13307 | 0.0014644 | 379.5478 | -240.918 | 3267.2324 | 3590.3653 | 4545.4563 | 0.12626
|  |  | 565.7 | 52.6902 | 52.6902 | 52.6906 | 23.5548 | -0.1304 | 0.0014636 | 379.3611 | -236.0798 | 3374.9653 | 3708.7531 | 4675.5528 | 0.12988
|  |  | 565.8 | 52.6602 | 52.6603 | 52.6619 | 23.542 | -0.12594 | 0.0014628 | 379.1796 | -228.0044 | 3558.9609 | 3910.946 | 4897.7429 | 0.13605
|  |  | 565.9 | 52.6302 | 52.6323 | 52.6343 | 23.5296 | -0.11969 | 0.0014619 | 379.0058 | -216.6917 | 3819.1905 | 4196.9127 | 5211.9919 | 0.14478
|  |  | 566 | 52.601 | 52.6063 | 52.6083 | 23.518 | -0.1118 | 0.0014611 | 378.8421 | -202.4102 | 4149.3286 | 4559.7018 | 5610.6613 | 0.15585
|  |  | 566.1 | 52.5801 | 52.5823 | 52.5843 | 23.5073 | -0.10391 | 0.0014606 | 378.6906 | -188.1109 | 4480.0093 | 4923.0871 | 6009.9858 | 0.16694
|  |  | 566.2 | 52.5601 | 52.5603 | 52.5618 | 23.4972 | -0.097637 | 0.00146 | 378.5494 | -176.7626 | 4741.4304 | 5210.363 | 6325.6737 | 0.17571
|  |  | 566.3 | 52.5401 | 52.5401 | 52.5406 | 23.4877 | -0.093157 | 0.0014594 | 378.4157 | -168.6516 | 4926.8837 | 5414.1579 | 6549.6241 | 0.18193
|  |  | 566.4 | 52.5201 | 52.5201 | 52.5201 | 23.4786 | -0.090465 | 0.0014589 | 378.2871 | -163.7779 | 5036.3764 | 5534.4796 | 6681.8457 | 0.18561
|  |  | 566.5 | 52.5001 | 52.5001 | 52.5001 | 23.4696 | -0.089487 | 0.0014583 | 378.1611 | -162.0073 | 5073.0551 | 5574.7858 | 6726.1382 | 0.18684
|  |  | 566.6 | 52.4801 | 52.4801 | 52.4801 | 23.4607 | -0.089408 | 0.0014578 | 378.0354 | -161.8641 | 5071.531 | 5573.1109 | 6724.2977 | 0.18679
|  |  | 566.7 | 52.4601 | 52.4601 | 52.4601 | 23.4518 | -0.089408 | 0.0014572 | 377.9097 | -161.8641 | 5066.6509 | 5567.7482 | 6718.4046 | 0.18662
|  |  | 566.8 | 52.4401 | 52.4401 | 52.4401 | 23.4428 | -0.089408 | 0.0014567 | 377.7841 | -161.8641 | 5061.7742 | 5562.3892 | 6712.5156 | 0.18646
|  |  | 566.9 | 52.4201 | 52.4201 | 52.4201 | 23.4339 | -0.089408 | 0.0014561 | 377.6585 | -161.8641 | 5056.9009 | 5557.034 | 6706.6308 | 0.1863
|  |  | 567 | 52.4001 | 52.4001 | 52.4001 | 23.4249 | -0.089408 | 0.0014556 | 377.533 | -161.8641 | 5052.0311 | 5551.6825 | 6700.75 | 0.18613
|  |  | 567.1 | 52.3801 | 52.3801 | 52.3801 | 23.416 | -0.089408 | 0.001455 | 377.4075 | -161.8641 | 5047.1647 | 5546.3348 | 6694.8734 | 0.18597
|  |  | 567.2 | 52.3601 | 52.3601 | 52.3601 | 23.4071 | -0.089408 | 0.0014544 | 377.2821 | -161.8641 | 5042.3016 | 5540.9907 | 6689.0008 | 0.18581
|  |  | 567.3 | 52.3401 | 52.3401 | 52.3401 | 23.3981 | -0.089408 | 0.0014539 | 377.1567 | -161.8641 | 5037.4419 | 5535.6504 | 6683.1323 | 0.18564
|  |  | 567.4 | 52.3201 | 52.3201 | 52.3201 | 23.3892 | -0.089408 | 0.0014533 | 377.0314 | -161.8641 | 5032.5855 | 5530.3137 | 6677.2678 | 0.18548
|  |  | 567.5 | 52.3001 | 52.3001 | 52.3001 | 23.3802 | -0.089339 | 0.0014528 | 376.9061 | -161.74 | 5030.6345 | 5528.1698 | 6674.9119 | 0.18541
|  |  | 567.6 | 52.2801 | 52.2801 | 52.2801 | 23.3713 | -0.088382 | 0.0014522 | 376.781 | -160.0062 | 5066.3134 | 5567.3773 | 6717.9971 | 0.18661
|  |  | 567.7 | 52.2601 | 52.2601 | 52.2606 | 23.3626 | -0.085709 | 0.0014517 | 376.6585 | -155.1681 | 5174.5844 | 5686.3565 | 6848.7434 | 0.19024
|  |  | 567.8 | 52.2401 | 52.2403 | 52.2418 | 23.3542 | -0.081249 | 0.0014511 | 376.541 | -147.0927 | 5358.5753 | 5888.5443 | 7070.9278 | 0.19641
|  |  | 567.9 | 52.2201 | 52.2223 | 52.2242 | 23.3463 | -0.075 | 0.0014506 | 376.4311 | -135.7801 | 5618.3143 | 6173.9717 | 7384.5843 | 0.20513
|  |  | 568 | 52.2009 | 52.2062 | 52.2082 | 23.3392 | -0.0671 | 0.00145 | 376.3312 | -121.4784 | 5948.0525 | 6536.3215 | 7782.7708 | 0.21619
|  |  | 568.1 | 52.1901 | 52.1922 | 52.1942 | 23.3329 | -0.059191 | 0.0014497 | 376.2434 | -107.1589 | 6278.5204 | 6899.473 | 8181.8384 | 0.22727
|  |  | 568.2 | 52.1801 | 52.1802 | 52.1818 | 23.3273 | -0.052922 | 0.0014494 | 376.1656 | -95.8106 | 6539.9369 | 7186.7438 | 8497.5207 | 0.23604
|  |  | 568.3 | 52.1701 | 52.1701 | 52.1705 | 23.3223 | -0.048442 | 0.0014492 | 376.0954 | -87.6995 | 6726.0594 | 7391.2741 | 8722.2792 | 0.24229
|  |  | 568.4 | 52.1601 | 52.1601 | 52.1601 | 23.3176 | -0.04575 | 0.0014489 | 376.0302 | -82.8257 | 6836.8389 | 7513.0098 | 8856.0547 | 0.246
|  |  | 568.5 | 52.1501 | 52.1501 | 52.1501 | 23.3132 | -0.044777 | 0.0014486 | 375.9676 | -81.0651 | 6875.1084 | 7555.0642 | 8902.2684 | 0.24729
|  |  | 568.6 | 52.1401 | 52.1401 | 52.1401 | 23.3087 | -0.044704 | 0.0014483 | 375.9051 | -80.9321 | 6875.4358 | 7555.4239 | 8902.6637 | 0.2473
|  |  | 568.7 | 52.1301 | 52.1301 | 52.1301 | 23.3042 | -0.044704 | 0.0014481 | 375.8427 | -80.9321 | 6872.6621 | 7552.376 | 8899.3143 | 0.2472
|  |  | 568.8 | 52.1201 | 52.1201 | 52.1201 | 23.2997 | -0.044704 | 0.0014478 | 375.7803 | -80.9321 | 6869.8893 | 7549.3289 | 8895.9658 | 0.24711
|  |  | 568.9 | 52.1101 | 52.1101 | 52.1101 | 23.2953 | -0.044704 | 0.0014475 | 375.7179 | -80.9321 | 6867.1173 | 7546.2828 | 8892.6185 | 0.24702
|  |  | 569 | 52.1001 | 52.1001 | 52.1001 | 23.2908 | -0.044704 | 0.0014472 | 375.6555 | -80.9321 | 6864.3462 | 7543.2376 | 8889.2721 | 0.24692
|  |  | 569.1 | 52.0901 | 52.0901 | 52.0901 | 23.2863 | -0.044704 | 0.0014469 | 375.5931 | -80.9321 | 6861.5759 | 7540.1932 | 8885.9266 | 0.24683
|  |  | 569.2 | 52.0801 | 52.0801 | 52.0801 | 23.2819 | -0.044704 | 0.0014467 | 375.5307 | -80.9321 | 6858.8063 | 7537.1498 | 8882.5822 | 0.24674
|  |  | 569.3 | 52.0701 | 52.0701 | 52.0701 | 23.2774 | -0.044704 | 0.0014464 | 375.4683 | -80.9321 | 6856.0376 | 7534.1073 | 8879.2387 | 0.24665
|  |  | 569.4 | 52.0601 | 52.0601 | 52.0601 | 23.2729 | -0.044704 | 0.0014461 | 375.406 | -80.9321 | 6853.2697 | 7531.0656 | 8875.8963 | 0.24655
|  |  | 569.5 | 52.0501 | 52.0501 | 52.0501 | 23.2685 | -0.044638 | 0.0014458 | 375.3436 | -80.8134 | 6853.2652 | 7531.0606 | 8875.8908 | 0.24655
|  |  | 569.6 | 52.0401 | 52.0401 | 52.0401 | 23.264 | -0.043684 | 0.0014456 | 375.2815 | -79.0849 | 6890.7163 | 7572.2158 | 8921.1162 | 0.24781
|  |  | 569.7 | 52.0301 | 52.0301 | 52.0305 | 23.2597 | -0.041011 | 0.0014453 | 375.2218 | -74.2469 | 7000.5923 | 7692.9585 | 9053.8006 | 0.25149
|  |  | 569.8 | 52.0201 | 52.0202 | 52.0217 | 23.2558 | -0.036551 | 0.001445 | 375.1672 | -66.1716 | 7185.9378 | 7896.6349 | 9277.6208 | 0.25771
|  |  | 569.9 | 52.0101 | 52.0122 | 52.0142 | 23.2524 | -0.030302 | 0.0014447 | 375.12 | -54.859 | 7446.8384 | 8183.3389 | 9592.6801 | 0.26646
|  |  | 570 | 52.0008 | 52.0062 | 52.0082 | 23.2497 | -0.022396 | 0.0014445 | 375.0827 | -40.5466 | 7777.8766 | 8547.1171 | 9992.4364 | 0.27757
|  |  | 570.1 | 52 | 52.0022 | 52.0041 | 23.2479 | -0.014481 | 0.0014444 | 375.0576 | -26.2163 | 8109.8379 | 8911.9098 | 10393.3074 | 0.2887
|  |  | 570.2 | 52 | 52.0002 | 52.0017 | 23.2468 | -0.0082125 | 0.0014444 | 375.0424 | -14.8679 | 8372.919 | 9201.0099 | 10710.9999 | 0.29753
|  |  | 570.3 | 52 | 52 | 52.0005 | 23.2463 | -0.0037322 | 0.0014444 | 375.0347 | -6.7568 | 8561.0943 | 9407.7959 | 10938.2373 | 0.30384
|  |  | 570.4 | 52 | 52 | 52 | 23.2461 | -0.0010401 | 0.0014444 | 375.032 | -1.8829 | 8674.2576 | 9532.1512 | 11074.8914 | 0.30764
|  |  | 570.5 | 52 | 52 | 52 | 23.2461 | -7.0522e-05 | 0.0014444 | 375.0318 | -0.12767 | 8715.0508 | 9576.979 | 11124.1527 | 0.309
|  |  | 570.6 | 52 | 52 | 52 | 23.2461 | 0 | 0.0014444 | 375.0318 | 0 | 8718.0188 | 9580.2404 | 11127.7367 | 0.3091
|  |  | 570.7 | 52 | 52 | 52 | 23.2461 | 0 | 0.0014444 | 375.0318 | 0 | 8718.0188 | 9580.2404 | 11127.7367 | 0.3091
|  |  | 570.8 | 52 | 52 | 52 | 23.2461 | 0 | 0.0014444 | 375.0318 | 0 | 8718.0188 | 9580.2404 | 11127.7367 | 0.3091
|  |  | 570.9 | 52 | 52 | 52 | 23.2461 | 0 | 0.0014444 | 375.0318 | 0 | 8718.0188 | 9580.2404 | 11127.7367 | 0.3091
|  |  | 571 | 52 | 52 | 52 | 23.2461 | 0 | 0.0014444 | 375.0318 | 0 | 8718.0188 | 9580.2404 | 11127.7367 | 0.3091
|  |  | 571.1 | 52 | 52 | 52 | 23.2461 | 0 | 0.0014444 | 375.0318 | 0 | 8718.0188 | 9580.2404 | 11127.7367 | 0.3091
|  |  | 571.2 | 52 | 52 | 52 | 23.2461 | 0 | 0.0014444 | 375.0318 | 0 | 8718.0188 | 9580.2404 | 11127.7367 | 0.3091
|  |  | 571.3 | 52 | 52 | 52 | 23.2461 | 0 | 0.0014444 | 375.0318 | 0 | 8718.0188 | 9580.2404 | 11127.7367 | 0.3091
|  |  | 571.4 | 52 | 52 | 52 | 23.2461 | 0 | 0.0014444 | 375.0318 | 0 | 8718.0188 | 9580.2404 | 11127.7367 | 0.3091
|  |  | 571.5 | 52 | 52 | 52 | 23.2461 | 0 | 0.0014444 | 375.0318 | 0 | 8718.0188 | 9580.2404 | 11127.7367 | 0.3091
|  |  | 571.6 | 52 | 52 | 52 | 23.2461 | 0 | 0.0014444 | 375.0318 | 0 | 8718.0188 | 9580.2404 | 11127.7367 | 0.3091
|  |  | 571.7 | 52 | 52 | 52 | 23.2461 | 0 | 0.0014444 | 375.0318 | 0 | 8718.0188 | 9580.2404 | 11127.7367 | 0.3091
|  |  | 571.8 | 52 | 52 | 52 | 23.2461 | 0 | 0.0014444 | 375.0318 | 0 | 8718.0188 | 9580.2404 | 11127.7367 | 0.3091
|  |  | 571.9 | 52 | 52 | 52 | 23.2461 | 0 | 0.0014444 | 375.0318 | 0 | 8718.0188 | 9580.2404 | 11127.7367 | 0.3091
|  |  | 572 | 52 | 52 | 52 | 23.2461 | 0 | 0.0014444 | 375.0318 | 0 | 8718.0188 | 9580.2404 | 11127.7367 | 0.3091
|  |  | 572.1 | 52 | 52 | 52 | 23.2461 | 0 | 0.0014444 | 375.0318 | 0 | 8718.0188 | 9580.2404 | 11127.7367 | 0.3091
|  |  | 572.2 | 52 | 52 | 52 | 23.2461 | 0 | 0.0014444 | 375.0318 | 0 | 8718.0188 | 9580.2404 | 11127.7367 | 0.3091
|  |  | 572.3 | 52 | 52 | 52 | 23.2461 | 0 | 0.0014444 | 375.0318 | 0 | 8718.0188 | 9580.2404 | 11127.7367 | 0.3091
|  |  | 572.4 | 52 | 52 | 52 | 23.2461 | 0 | 0.0014444 | 375.0318 | 0 | 8718.0188 | 9580.2404 | 11127.7367 | 0.3091
|  |  | 572.5 | 52 | 52 | 52 | 23.2461 | 7.3939e-05 | 0.0014444 | 375.0318 | 0.13386 | 8721.1304 | 9583.6598 | 11131.4943 | 0.30921
|  |  | 572.6 | 52 | 52 | 52 | 23.2461 | 0.001037 | 0.0014444 | 375.032 | 1.8774 | 8761.6704 | 9628.2092 | 11180.4496 | 0.31057
|  |  | 572.7 | 52 | 52 | 52.0005 | 23.2463 | 0.0037093 | 0.0014444 | 375.0347 | 6.7153 | 8874.2691 | 9751.9441 | 11316.4221 | 0.31435
|  |  | 572.8 | 52 | 52.0002 | 52.0017 | 23.2468 | 0.0081697 | 0.0014444 | 375.0423 | 14.7905 | 9062.3797 | 9958.659 | 11543.5813 | 0.32066
|  |  | 572.9 | 52 | 52.0022 | 52.0041 | 23.2479 | 0.014418 | 0.0014444 | 375.0574 | 26.103 | 9326.1457 | 10248.5118 | 11862.1008 | 0.3295
|  |  | 573 | 52.0008 | 52.0061 | 52.0081 | 23.2497 | 0.022307 | 0.0014445 | 375.0825 | 40.385 | 9659.5039 | 10614.8394 | 12264.6587 | 0.34068
|  |  | 573.1 | 52.0099 | 52.0121 | 52.0141 | 23.2524 | 0.030206 | 0.0014447 | 375.1196 | 54.6851 | 9993.983 | 10982.3989 | 12668.5702 | 0.3519
|  |  | 573.2 | 52.0199 | 52.0201 | 52.0217 | 23.2558 | 0.036475 | 0.001445 | 375.1667 | 66.0336 | 10260.4479 | 11275.2174 | 12990.3488 | 0.36084
|  |  | 573.3 | 52.0299 | 52.0299 | 52.0304 | 23.2597 | 0.040955 | 0.0014453 | 375.2213 | 74.1448 | 10452.1092 | 11485.8343 | 13221.796 | 0.36727
|  |  | 573.4 | 52.0399 | 52.0399 | 52.04 | 23.264 | 0.043647 | 0.0014456 | 375.2808 | 79.0187 | 10568.8032 | 11614.0694 | 13362.7137 | 0.37119
|  |  | 573.5 | 52.0499 | 52.0499 | 52.0499 | 23.2684 | 0.044486 | 0.0014458 | 375.343 | 80.5381 | 10607.6256 | 11656.7314 | 13409.5949 | 0.37249
|  |  | 573.6 | 52.0599 | 52.0599 | 52.0599 | 23.2728 | 0.042648 | 0.0014461 | 375.4049 | 77.2106 | 10533.6519 | 11575.4417 | 13320.2656 | 0.37001
|  |  | 573.7 | 52.0699 | 52.0699 | 52.069 | 23.2769 | 0.037304 | 0.0014464 | 375.4619 | 67.5348 | 10311.6059 | 11331.4351 | 13052.1265 | 0.36256
|  |  | 573.8 | 52.0799 | 52.0796 | 52.0766 | 23.2803 | 0.028383 | 0.0014467 | 375.509 | 51.3844 | 9938.2109 | 10921.1109 | 12601.2207 | 0.35003
|  |  | 573.9 | 52.0899 | 52.0857 | 52.0817 | 23.2826 | 0.015886 | 0.0014469 | 375.5411 | 28.7595 | 9413.1748 | 10344.1481 | 11967.1957 | 0.33242
|  |  | 574 | 52.0984 | 52.0877 | 52.0837 | 23.2835 | 8.9632e-05 | 0.0014472 | 375.5533 | 0.16227 | 8747.9688 | 9613.1525 | 11163.9038 | 0.31011
|  |  | 574.1 | 52.0901 | 52.0857 | 52.0818 | 23.2826 | -0.015726 | 0.0014469 | 375.5413 | -28.471 | 8080.7102 | 8879.9013 | 10358.1333 | 0.28773
|  |  | 574.2 | 52.0801 | 52.0797 | 52.0766 | 23.2803 | -0.028263 | 0.0014467 | 375.5094 | -51.1681 | 7550.7776 | 8297.5578 | 9718.1954 | 0.26995
|  |  | 574.3 | 52.0701 | 52.0701 | 52.0691 | 23.277 | -0.037224 | 0.0014464 | 375.4625 | -67.3905 | 7170.9842 | 7880.2024 | 9259.563 | 0.25721
|  |  | 574.4 | 52.0601 | 52.0601 | 52.06 | 23.2729 | -0.042608 | 0.0014461 | 375.4056 | -77.1384 | 6941.5401 | 7628.0661 | 8982.4902 | 0.24951
|  |  | 574.5 | 52.0501 | 52.0501 | 52.0501 | 23.2685 | -0.044485 | 0.0014458 | 375.3436 | -80.5363 | 6859.7128 | 7538.1459 | 8883.6768 | 0.24677
|  |  | 574.6 | 52.0401 | 52.0401 | 52.0401 | 23.264 | -0.043675 | 0.0014456 | 375.2815 | -79.0692 | 6891.0843 | 7572.6201 | 8921.5605 | 0.24782
|  |  | 574.7 | 52.0301 | 52.0301 | 52.0305 | 23.2597 | -0.041003 | 0.0014453 | 375.2219 | -74.2313 | 7000.957 | 7693.3593 | 9054.241 | 0.25151
|  |  | 574.8 | 52.0201 | 52.0202 | 52.0217 | 23.2558 | -0.036542 | 0.001445 | 375.1672 | -66.1562 | 7186.2993 | 7897.0322 | 9278.0574 | 0.25772
|  |  | 574.9 | 52.0101 | 52.0122 | 52.0142 | 23.2524 | -0.030294 | 0.0014447 | 375.12 | -54.8437 | 7447.1968 | 8183.7327 | 9593.1129 | 0.26648
|  |  | 575 | 52.0008 | 52.0062 | 52.0082 | 23.2497 | -0.022397 | 0.0014445 | 375.0828 | -40.5473 | 7777.8633 | 8547.1026 | 9992.4204 | 0.27757
|  |  | 575.1 | 52 | 52.0022 | 52.0041 | 23.2479 | -0.01449 | 0.0014444 | 375.0576 | -26.2328 | 8109.4556 | 8911.4896 | 10392.8457 | 0.28869
|  |  | 575.2 | 52 | 52.0002 | 52.0017 | 23.2468 | -0.0082215 | 0.0014444 | 375.0424 | -14.8843 | 8372.5397 | 9200.5931 | 10710.5419 | 0.29752
|  |  | 575.3 | 52 | 52 | 52.0005 | 23.2463 | -0.0037412 | 0.0014444 | 375.0347 | -6.773 | 8560.718 | 9407.3825 | 10937.7829 | 0.30383
|  |  | 575.4 | 52 | 52 | 52 | 23.2461 | -0.001049 | 0.0014444 | 375.032 | -1.899 | 8673.8843 | 9531.741 | 11074.4407 | 0.30762
|  |  | 575.5 | 52 | 52 | 52 | 23.2461 | -0.00014542 | 0.0014444 | 375.0318 | -0.26327 | 8711.8987 | 9573.515 | 11120.3462 | 0.3089
|  |  | 575.6 | 52 | 52 | 52 | 23.2461 | -0.00103 | 0.0014444 | 375.0316 | -1.8648 | 8674.6598 | 9532.5932 | 11075.3772 | 0.30765
|  |  | 575.7 | 52 | 52 | 51.9995 | 23.2459 | -0.0037023 | 0.0014444 | 375.0289 | -6.7026 | 8562.0664 | 9408.8642 | 10939.4112 | 0.30387
|  |  | 575.8 | 52 | 51.9998 | 51.9983 | 23.2453 | -0.0081627 | 0.0014444 | 375.0213 | -14.7777 | 8373.978 | 9202.1737 | 10712.2787 | 0.29756
|  |  | 575.9 | 52 | 51.9979 | 51.9959 | 23.2442 | -0.014411 | 0.0014444 | 375.0062 | -26.0901 | 8110.2884 | 8912.4048 | 10393.8515 | 0.28872
|  |  | 576 | 51.9992 | 51.9939 | 51.9919 | 23.2424 | -0.022307 | 0.0014444 | 374.9811 | -40.3846 | 7776.84 | 8545.978 | 9991.1847 | 0.27753
|  |  | 576.1 | 51.9901 | 51.9879 | 51.9859 | 23.2398 | -0.030213 | 0.0014442 | 374.944 | -54.6972 | 7442.4658 | 8178.5339 | 9587.3999 | 0.26632
|  |  | 576.2 | 51.9801 | 51.9799 | 51.9783 | 23.2364 | -0.036481 | 0.0014439 | 374.897 | -66.0458 | 7176.59 | 7886.3626 | 9266.3325 | 0.2574
|  |  | 576.3 | 51.9701 | 51.9701 | 51.9696 | 23.2325 | -0.040962 | 0.0014436 | 374.8424 | -74.1571 | 6985.6677 | 7676.5579 | 9035.7779 | 0.25099
|  |  | 576.4 | 51.9601 | 51.9601 | 51.96 | 23.2282 | -0.043654 | 0.0014433 | 374.7829 | -79.0311 | 6869.785 | 7549.2143 | 8895.8399 | 0.24711
|  |  | 576.5 | 51.9501 | 51.9501 | 51.9501 | 23.2238 | -0.04477 | 0.0014431 | 374.7209 | -81.0517 | 6820.1001 | 7494.6155 | 8835.8412 | 0.24544
|  |  | 576.6 | 51.9401 | 51.9401 | 51.94 | 23.2193 | -0.046765 | 0.0014428 | 374.6583 | -84.6639 | 6733.4545 | 7399.4006 | 8731.2094 | 0.24253
|  |  | 576.7 | 51.9301 | 51.9301 | 51.9291 | 23.2144 | -0.05211 | 0.0014425 | 374.5908 | -94.3395 | 6505.8657 | 7149.3029 | 8456.3768 | 0.2349
|  |  | 576.8 | 51.9201 | 51.9197 | 51.9167 | 23.2088 | -0.06103 | 0.0014422 | 374.5133 | -110.4896 | 6127.6814 | 6733.7159 | 7999.6877 | 0.22221
|  |  | 576.9 | 51.9101 | 51.9058 | 51.9018 | 23.2022 | -0.073528 | 0.0014419 | 374.421 | -133.1144 | 5598.8434 | 6152.5751 | 7361.0716 | 0.20447
|  |  | 577 | 51.8985 | 51.8878 | 51.8838 | 23.1941 | -0.089318 | 0.0014416 | 374.3089 | -161.701 | 4931.2532 | 5418.9596 | 6554.9006 | 0.18208
|  |  | 577.1 | 51.8702 | 51.8658 | 51.8619 | 23.1843 | -0.10513 | 0.0014408 | 374.1727 | -190.3239 | 4262.4115 | 4683.9687 | 5747.2183 | 0.15964
|  |  | 577.2 | 51.8402 | 51.8398 | 51.8368 | 23.1731 | -0.11767 | 0.00144 | 374.0168 | -213.0212 | 3730.7676 | 4099.7446 | 5105.2139 | 0.14181
|  |  | 577.3 | 51.8102 | 51.8102 | 51.8092 | 23.1608 | -0.12663 | 0.0014392 | 373.846 | -229.2438 | 3349.1008 | 3680.3306 | 4644.3193 | 0.12901
|  |  | 577.4 | 51.7802 | 51.7802 | 51.7801 | 23.1478 | -0.13201 | 0.0014383 | 373.6653 | -238.9919 | 3117.389 | 3425.7022 | 4364.5079 | 0.12124
|  |  | 577.5 | 51.7502 | 51.7502 | 51.7502 | 23.1344 | -0.13389 | 0.0014375 | 373.4797 | -242.3925 | 3032.6239 | 3332.5538 | 4262.147 | 0.11839
|  |  | 577.6 | 51.7202 | 51.7202 | 51.7202 | 23.121 | -0.13308 | 0.0014367 | 373.2941 | -240.9281 | 3060.4331 | 3363.1133 | 4295.7289 | 0.11933
|  |  | 577.7 | 51.6902 | 51.6902 | 51.6906 | 23.1078 | -0.13041 | 0.0014358 | 373.111 | -236.0903 | 3166.2425 | 3479.3873 | 4423.5025 | 0.12288
|  |  | 577.8 | 51.6602 | 51.6603 | 51.6619 | 23.0949 | -0.12595 | 0.001435 | 372.9329 | -228.0153 | 3346.8604 | 3677.8686 | 4641.6139 | 0.12893
|  |  | 577.9 | 51.6302 | 51.6323 | 51.6343 | 23.0826 | -0.1197 | 0.0014342 | 372.7623 | -216.7029 | 3602.2552 | 3958.5222 | 4950.0244 | 0.1375
|  |  | 578 | 51.601 | 51.6063 | 51.6083 | 23.071 | -0.11181 | 0.0014334 | 372.6017 | -202.4119 | 3926.4469 | 4314.7768 | 5341.5129 | 0.14838
|  |  | 578.1 | 51.5801 | 51.5823 | 51.5843 | 23.0602 | -0.1039 | 0.0014328 | 372.4532 | -188.1026 | 4251.1656 | 4671.6106 | 5733.638 | 0.15927
|  |  | 578.2 | 51.5601 | 51.5603 | 51.5618 | 23.0502 | -0.097633 | 0.0014322 | 372.3146 | -176.754 | 4507.7099 | 4953.5274 | 6043.4367 | 0.16787
|  |  | 578.3 | 51.5401 | 51.5401 | 51.5406 | 23.0407 | -0.093152 | 0.0014317 | 372.1835 | -168.6426 | 4689.7235 | 5153.5423 | 6263.2333 | 0.17398
|  |  | 578.4 | 51.5201 | 51.5201 | 51.5201 | 23.0316 | -0.09046 | 0.0014311 | 372.0573 | -163.7686 | 4797.2169 | 5271.667 | 6393.0406 | 0.17758
|  |  | 578.5 | 51.5001 | 51.5001 | 51.5001 | 23.0226 | -0.089555 | 0.0014306 | 371.9338 | -162.1302 | 4830.2252 | 5307.9398 | 6432.9009 | 0.17869
|  |  | 578.6 | 51.4801 | 51.4801 | 51.4801 | 23.0137 | -0.090438 | 0.00143 | 371.8102 | -163.7291 | 4788.7067 | 5262.3151 | 6382.7639 | 0.1773
|  |  | 578.7 | 51.4601 | 51.4601 | 51.4597 | 23.0045 | -0.09311 | 0.0014294 | 371.6843 | -168.5669 | 4672.6196 | 5134.7468 | 6242.5789 | 0.1734
|  |  | 578.8 | 51.4401 | 51.44 | 51.4384 | 22.995 | -0.097571 | 0.0014289 | 371.5535 | -176.6419 | 4481.9993 | 4925.2739 | 6012.3889 | 0.16701
|  |  | 578.9 | 51.4201 | 51.418 | 51.416 | 22.985 | -0.10382 | 0.0014283 | 371.4154 | -187.9542 | 4216.8575 | 4633.9094 | 5692.2081 | 0.15812
|  |  | 579 | 51.3993 | 51.394 | 51.392 | 22.9743 | -0.11171 | 0.0014278 | 371.2675 | -202.2483 | 3883.0925 | 4267.1346 | 5289.1589 | 0.14692
|  |  | 579.1 | 51.3702 | 51.368 | 51.366 | 22.9627 | -0.11962 | 0.0014269 | 371.1078 | -216.5607 | 3548.8147 | 3899.7964 | 4885.4905 | 0.13571
|  |  | 579.2 | 51.3402 | 51.34 | 51.3385 | 22.9503 | -0.12589 | 0.0014261 | 370.9383 | -227.9093 | 3282.565 | 3607.2143 | 4563.9717 | 0.12678
|  |  | 579.3 | 51.3102 | 51.3102 | 51.3097 | 22.9375 | -0.13037 | 0.0014253 | 370.7616 | -236.0207 | 3090.6161 | 3396.2815 | 4332.1774 | 0.12034
|  |  | 579.4 | 51.2802 | 51.2802 | 51.2801 | 22.9243 | -0.13306 | 0.0014244 | 370.5799 | -240.8948 | 2972.9367 | 3266.9634 | 4190.0696 | 0.11639
|  |  | 579.5 | 51.2502 | 51.2502 | 51.2502 | 22.9109 | -0.13411 | 0.0014236 | 370.396 | -242.7862 | 2923.6508 | 3212.803 | 4130.5528 | 0.11474
|  |  | 579.6 | 51.2202 | 51.2202 | 51.2201 | 22.8975 | -0.13514 | 0.0014228 | 370.2117 | -244.6594 | 2874.8269 | 3159.1504 | 4071.5938 | 0.1131
|  |  | 579.7 | 51.1902 | 51.1902 | 51.1897 | 22.8838 | -0.13781 | 0.0014219 | 370.0251 | -249.4971 | 2758.1436 | 3030.927 | 3930.689 | 0.10919
|  |  | 579.8 | 51.1602 | 51.16 | 51.1585 | 22.8699 | -0.14227 | 0.0014211 | 369.8337 | -257.5721 | 2567.4102 | 2821.3299 | 3700.3626 | 0.10279
|  |  | 579.9 | 51.1302 | 51.128 | 51.1261 | 22.8554 | -0.14852 | 0.0014203 | 369.6352 | -268.8844 | 2302.6977 | 2530.4371 | 3380.7001 | 0.093908
|  |  | 580 | 51.0994 | 51.094 | 51.092 | 22.8402 | -0.15642 | 0.0014194 | 369.4269 | -283.1803 | 1969.8891 | 2164.7133 | 2978.8059 | 0.082745
|  |  | 580.1 | 51.0602 | 51.058 | 51.0561 | 22.8241 | -0.16433 | 0.0014183 | 369.207 | -297.4943 | 1636.777 | 1798.656 | 2576.5451 | 0.071571
|  |  | 580.2 | 51.0202 | 51.0201 | 51.0185 | 22.8073 | -0.17059 | 0.0014172 | 368.9774 | -308.8431 | 1371.5036 | 1507.1468 | 2256.2052 | 0.062672
|  |  | 580.3 | 50.9802 | 50.9802 | 50.9798 | 22.79 | -0.17507 | 0.0014161 | 368.7407 | -316.9545 | 1180.207 | 1296.9308 | 2025.1987 | 0.056256
|  |  | 580.4 | 50.9402 | 50.9402 | 50.9402 | 22.7723 | -0.17777 | 0.001415 | 368.4992 | -321.8286 | 1062.7973 | 1167.9091 | 1883.4166 | 0.052317
|  |  | 580.5 | 50.9002 | 50.9002 | 50.9002 | 22.7544 | -0.17874 | 0.0014139 | 368.2555 | -323.5923 | 1016.2857 | 1116.7974 | 1827.2499 | 0.050757
|  |  | 580.6 | 50.8602 | 50.8602 | 50.8602 | 22.7366 | -0.17882 | 0.0014128 | 368.0118 | -323.7283 | 1006.8543 | 1106.4333 | 1815.8607 | 0.050441
|  |  | 580.7 | 50.8202 | 50.8202 | 50.8202 | 22.7187 | -0.17882 | 0.0014117 | 367.7682 | -323.7283 | 1000.5295 | 1099.483 | 1808.2231 | 0.050228
|  |  | 580.8 | 50.7802 | 50.7802 | 50.7802 | 22.7008 | -0.17882 | 0.0014106 | 367.5249 | -323.7283 | 994.2179 | 1092.5471 | 1800.6012 | 0.050017
|  |  | 580.9 | 50.7402 | 50.7402 | 50.7402 | 22.6829 | -0.17882 | 0.0014095 | 367.2817 | -323.7283 | 987.9192 | 1085.6255 | 1792.9951 | 0.049805
|  |  | 581 | 50.7002 | 50.7002 | 50.7002 | 22.665 | -0.17882 | 0.0014083 | 367.0388 | -323.7283 | 981.6336 | 1078.7183 | 1785.4047 | 0.049595
|  |  | 581.1 | 50.6602 | 50.6602 | 50.6602 | 22.6471 | -0.17882 | 0.0014072 | 366.796 | -323.7283 | 975.3611 | 1071.8254 | 1777.8301 | 0.049384
|  |  | 581.2 | 50.6202 | 50.6202 | 50.6202 | 22.6293 | -0.17882 | 0.0014061 | 366.5534 | -323.7283 | 969.1016 | 1064.9468 | 1770.2712 | 0.049174
|  |  | 581.3 | 50.5802 | 50.5802 | 50.5802 | 22.6114 | -0.17882 | 0.001405 | 366.311 | -323.7283 | 962.8551 | 1058.0825 | 1762.728 | 0.048965
|  |  | 581.4 | 50.5402 | 50.5402 | 50.5402 | 22.5935 | -0.17882 | 0.0014039 | 366.0688 | -323.7283 | 956.6216 | 1051.2325 | 1755.2005 | 0.048756
|  |  | 581.5 | 50.5002 | 50.5002 | 50.5002 | 22.5756 | -0.17888 | 0.0014028 | 365.8268 | -323.8439 | 947.7903 | 1041.5278 | 1744.536 | 0.048459
|  |  | 581.6 | 50.4602 | 50.4602 | 50.4602 | 22.5577 | -0.17983 | 0.0014017 | 365.5848 | -325.5691 | 902.665 | 991.9395 | 1690.0434 | 0.046946
|  |  | 581.7 | 50.4202 | 50.4202 | 50.4198 | 22.5397 | -0.1825 | 0.0014006 | 365.3406 | -330.4067 | 787.3987 | 865.2733 | 1550.8498 | 0.043079
|  |  | 581.8 | 50.3802 | 50.3801 | 50.3785 | 22.5212 | -0.18697 | 0.0013995 | 365.0918 | -338.4816 | 599.294 | 658.5648 | 1323.6976 | 0.036769
|  |  | 581.9 | 50.3402 | 50.3381 | 50.3361 | 22.5023 | -0.19321 | 0.0013983 | 364.836 | -349.7939 | 338.4822 | 371.9585 | 1008.7456 | 0.028021
|  |  | 582 | 50.2995 | 50.2941 | 50.2921 | 22.4826 | -0.20112 | 0.0013972 | 364.5708 | -364.1121 | 10.3128 | 11.3327 | 612.4535 | 0.017013
|  |  | 582.1 | 50.2503 | 50.2481 | 50.2461 | 22.462 | -0.20904 | 0.0013958 | 364.2941 | -378.4485 | -317.9382 | -289.3238 | 282.0618 | 0.007835
|  |  | 582.2 | 50.2003 | 50.2001 | 50.1986 | 22.4408 | -0.21531 | 0.0013945 | 364.008 | -389.7973 | -578.7318 | -526.646 | 21.2682 | 0.00059078
|  |  | 582.3 | 50.1503 | 50.1503 | 50.1498 | 22.419 | -0.21979 | 0.0013931 | 363.715 | -397.9088 | -766.5898 | -697.5967 | -166.5898 | -0.0046275
|  |  | 582.4 | 50.1003 | 50.1003 | 50.1003 | 22.3968 | -0.22248 | 0.0013917 | 363.4175 | -402.783 | -881.6627 | -802.313 | -281.6627 | -0.007824
|  |  | 582.5 | 50.0503 | 50.0503 | 50.0503 | 22.3745 | -0.22345 | 0.0013903 | 363.1178 | -404.5356 | -926.7007 | -843.2977 | -326.7007 | -0.009075
|  |  | 582.6 | 50.0003 | 50.0003 | 50.0003 | 22.3521 | -0.22352 | 0.0013889 | 362.8183 | -404.6603 | -935.2596 | -851.0862 | -335.2596 | -0.0093128
|  |  | 582.7 | 49.9503 | 49.9503 | 49.9503 | 22.3298 | -0.22352 | 0.0013875 | 362.519 | -404.6603 | -941.0063 | -856.3158 | -341.0063 | -0.0094724
|  |  | 582.8 | 49.9003 | 49.9003 | 49.9003 | 22.3074 | -0.22352 | 0.0013861 | 362.2201 | -404.6603 | -946.7331 | -861.5271 | -346.7331 | -0.0096315
|  |  | 582.9 | 49.8503 | 49.8503 | 49.8503 | 22.2851 | -0.22352 | 0.0013847 | 361.9214 | -404.6603 | -952.4398 | -866.7202 | -352.4398 | -0.00979
|  |  | 583 | 49.8003 | 49.8003 | 49.8003 | 22.2627 | -0.22352 | 0.0013833 | 361.6231 | -404.6603 | -958.1264 | -871.8951 | -358.1264 | -0.009948
|  |  | 583.1 | 49.7503 | 49.7503 | 49.7503 | 22.2404 | -0.22352 | 0.001382 | 361.325 | -404.6603 | -963.7931 | -877.0517 | -363.7931 | -0.010105
|  |  | 583.2 | 49.7003 | 49.7003 | 49.7003 | 22.218 | -0.22352 | 0.0013806 | 361.0273 | -404.6603 | -969.4398 | -882.1902 | -369.4398 | -0.010262
|  |  | 583.3 | 49.6503 | 49.6503 | 49.6503 | 22.1957 | -0.22352 | 0.0013792 | 360.7298 | -404.6603 | -975.0666 | -887.3106 | -375.0666 | -0.010419
|  |  | 583.4 | 49.6003 | 49.6003 | 49.6003 | 22.1733 | -0.22352 | 0.0013778 | 360.4327 | -404.6603 | -980.6735 | -892.4128 | -380.6735 | -0.010574
|  |  | 583.5 | 49.5503 | 49.5503 | 49.5503 | 22.151 | -0.22358 | 0.0013764 | 360.1358 | -404.7772 | -988.8479 | -899.8516 | -388.8479 | -0.010801
|  |  | 583.6 | 49.5003 | 49.5003 | 49.5003 | 22.1286 | -0.22454 | 0.001375 | 359.8391 | -406.5034 | -1032.6158 | -939.6804 | -432.6158 | -0.012017
|  |  | 583.7 | 49.4503 | 49.4503 | 49.4498 | 22.1061 | -0.22721 | 0.0013736 | 359.5403 | -411.341 | -1145.1085 | -1042.0488 | -545.1085 | -0.015142
|  |  | 583.8 | 49.4003 | 49.4001 | 49.3986 | 22.0832 | -0.23167 | 0.0013722 | 359.2372 | -419.4159 | -1328.9363 | -1209.3321 | -728.9363 | -0.020248
|  |  | 583.9 | 49.3503 | 49.3482 | 49.3462 | 22.0597 | -0.23792 | 0.0013708 | 358.9272 | -430.728 | -1583.9064 | -1441.3548 | -983.9064 | -0.027331
|  |  | 584 | 49.2996 | 49.2942 | 49.2922 | 22.0356 | -0.24583 | 0.0013694 | 358.6081 | -445.0439 | -1904.66 | -1733.2406 | -1304.66 | -0.036241
|  |  | 584.1 | 49.2403 | 49.2382 | 49.2362 | 22.0106 | -0.25374 | 0.0013678 | 358.278 | -459.378 | -2225.267 | -2024.9929 | -1625.267 | -0.045146
|  |  | 584.2 | 49.1803 | 49.1802 | 49.1786 | 21.9848 | -0.26001 | 0.0013661 | 357.9388 | -470.7268 | -2479.6248 | -2256.4586 | -1879.6248 | -0.052212
|  |  | 584.3 | 49.1203 | 49.1203 | 49.1199 | 21.9585 | -0.26449 | 0.0013645 | 357.5929 | -478.8384 | -2662.3747 | -2422.761 | -2062.3747 | -0.057288
|  |  | 584.4 | 49.0603 | 49.0603 | 49.0603 | 21.9319 | -0.26719 | 0.0013628 | 357.2427 | -483.7126 | -2773.7282 | -2524.0927 | -2173.7282 | -0.060381
|  |  | 584.5 | 49.0003 | 49.0003 | 49.0003 | 21.9051 | -0.26809 | 0.0013611 | 356.8906 | -485.347 | -2813.8523 | -2560.6056 | -2213.8523 | -0.061496
|  |  | 584.6 | 48.9403 | 48.9403 | 48.9404 | 21.8783 | -0.2672 | 0.0013595 | 356.5389 | -483.7441 | -2783.0346 | -2532.5615 | -2183.0346 | -0.06064
|  |  | 584.7 | 48.8803 | 48.8803 | 48.8808 | 21.8517 | -0.26453 | 0.0013578 | 356.19 | -478.9066 | -2681.5632 | -2440.2225 | -2081.5632 | -0.057821
|  |  | 584.8 | 48.8203 | 48.8205 | 48.822 | 21.8254 | -0.26007 | 0.0013561 | 355.8461 | -470.8317 | -2509.6071 | -2283.7425 | -1909.6071 | -0.053045
|  |  | 584.9 | 48.7603 | 48.7625 | 48.7644 | 21.7997 | -0.25382 | 0.0013545 | 355.5097 | -459.5196 | -2267.3814 | -2063.3171 | -1667.3814 | -0.046316
|  |  | 585 | 48.7011 | 48.7065 | 48.7085 | 21.7746 | -0.24592 | 0.0013528 | 355.1829 | -445.209 | -1960.2853 | -1783.8596 | -1360.2853 | -0.037786
|  |  | 585.1 | 48.6503 | 48.6525 | 48.6544 | 21.7505 | -0.238 | 0.0013514 | 354.8679 | -430.8801 | -1653.3017 | -1504.5045 | -1053.3017 | -0.029258
|  |  | 585.2 | 48.6003 | 48.6004 | 48.602 | 21.727 | -0.23173 | 0.00135 | 354.5625 | -419.5312 | -1411.5778 | -1284.5358 | -811.5778 | -0.022544
|  |  | 585.3 | 48.5503 | 48.5503 | 48.5507 | 21.7041 | -0.22725 | 0.0013486 | 354.2644 | -411.4197 | -1240.5041 | -1128.8587 | -640.5041 | -0.017792
|  |  | 585.4 | 48.5003 | 48.5003 | 48.5003 | 21.6816 | -0.22456 | 0.0013472 | 353.9714 | -406.5454 | -1139.8877 | -1037.2978 | -539.8877 | -0.014997
|  |  | 585.5 | 48.4503 | 48.4503 | 48.4503 | 21.6592 | -0.22333 | 0.0013458 | 353.6809 | -404.3088 | -1096.5603 | -997.8698 | -496.5603 | -0.013793
|  |  | 585.6 | 48.4003 | 48.4003 | 48.4004 | 21.6369 | -0.21943 | 0.0013445 | 353.3916 | -397.2623 | -949.2255 | -863.7952 | -349.2255 | -0.0097007
|  |  | 585.7 | 48.3503 | 48.3503 | 48.3521 | 21.6153 | -0.20875 | 0.0013431 | 353.1119 | -377.9122 | -536.067 | -487.8209 | 63.933 | 0.0017759
|  |  | 585.8 | 48.3003 | 48.3009 | 48.307 | 21.5952 | -0.1909 | 0.0013417 | 352.8508 | -345.613 | 156.3033 | 171.7619 | 788.7493 | 0.02191
|  |  | 585.9 | 48.2503 | 48.2588 | 48.2667 | 21.5771 | -0.16591 | 0.0013403 | 352.6177 | -300.3646 | 1127.4739 | 1238.9823 | 1961.519 | 0.054487
|  |  | 586 | 48.2033 | 48.2248 | 48.2328 | 21.562 | -0.13429 | 0.001339 | 352.4218 | -243.1274 | 2356.6032 | 2589.6739 | 3445.7955 | 0.095717
|  |  | 586.1 | 48.1901 | 48.1987 | 48.2066 | 21.5503 | -0.10264 | 0.0013386 | 352.2707 | -185.8166 | 3587.133 | 3941.9044 | 4931.7631 | 0.13699
|  |  | 586.2 | 48.1801 | 48.1807 | 48.1869 | 21.5415 | -0.077564 | 0.0013383 | 352.1567 | -140.4211 | 4561.0933 | 5012.1904 | 6107.9015 | 0.16966
|  |  | 586.3 | 48.1701 | 48.1701 | 48.1719 | 21.5348 | -0.059641 | 0.0013381 | 352.0704 | -107.9746 | 5256.5481 | 5776.4265 | 6947.7214 | 0.19299
|  |  | 586.4 | 48.1601 | 48.1601 | 48.1602 | 21.5295 | -0.048872 | 0.0013378 | 352.0027 | -88.4773 | 5673.5774 | 6234.7004 | 7451.3192 | 0.20698
|  |  | 586.5 | 48.1501 | 48.1501 | 48.1501 | 21.525 | -0.04499 | 0.0013375 | 351.9443 | -81.449 | 5822.4115 | 6398.2544 | 7631.0488 | 0.21197
|  |  | 586.6 | 48.1401 | 48.1401 | 48.1401 | 21.5205 | -0.044704 | 0.0013372 | 351.8867 | -80.9321 | 5831.0865 | 6407.7873 | 7641.5245 | 0.21226
|  |  | 586.7 | 48.1301 | 48.1301 | 48.1301 | 21.5161 | -0.044704 | 0.0013369 | 351.829 | -80.9321 | 5828.6348 | 6405.0932 | 7638.564 | 0.21218
|  |  | 586.8 | 48.1201 | 48.1201 | 48.1201 | 21.5116 | -0.044704 | 0.0013367 | 351.7714 | -80.9321 | 5826.184 | 6402.4 | 7635.6043 | 0.2121
|  |  | 586.9 | 48.1101 | 48.1101 | 48.1101 | 21.5071 | -0.044704 | 0.0013364 | 351.7138 | -80.9321 | 5823.7339 | 6399.7076 | 7632.6457 | 0.21202
|  |  | 587 | 48.1001 | 48.1001 | 48.1001 | 21.5026 | -0.044704 | 0.0013361 | 351.6561 | -80.9321 | 5821.2848 | 6397.0162 | 7629.6882 | 0.21194
|  |  | 587.1 | 48.0901 | 48.0901 | 48.0901 | 21.4982 | -0.044704 | 0.0013358 | 351.5985 | -80.9321 | 5818.8364 | 6394.3257 | 7626.7315 | 0.21185
|  |  | 587.2 | 48.0801 | 48.0801 | 48.0801 | 21.4937 | -0.044704 | 0.0013356 | 351.541 | -80.9321 | 5816.3887 | 6391.636 | 7623.7758 | 0.21177
|  |  | 587.3 | 48.0701 | 48.0701 | 48.0701 | 21.4892 | -0.044704 | 0.0013353 | 351.4834 | -80.9321 | 5813.9419 | 6388.9471 | 7620.821 | 0.21169
|  |  | 587.4 | 48.0601 | 48.0601 | 48.0601 | 21.4848 | -0.044704 | 0.001335 | 351.4258 | -80.9321 | 5811.4957 | 6386.259 | 7617.8671 | 0.21161
|  |  | 587.5 | 48.0501 | 48.0501 | 48.0501 | 21.4803 | -0.044628 | 0.0013347 | 351.3683 | -80.7952 | 5811.9893 | 6386.8015 | 7618.4631 | 0.21162
|  |  | 587.6 | 48.0401 | 48.0401 | 48.0401 | 21.4758 | -0.043664 | 0.0013344 | 351.3109 | -79.049 | 5847.0542 | 6425.3343 | 7660.8069 | 0.2128
|  |  | 587.7 | 48.0301 | 48.0301 | 48.0305 | 21.4716 | -0.040992 | 0.0013342 | 351.2559 | -74.2115 | 5948.5756 | 6536.8962 | 7783.4025 | 0.21621
|  |  | 587.8 | 48.0201 | 48.0202 | 48.0218 | 21.4676 | -0.036532 | 0.0013339 | 351.2054 | -66.1368 | 6119.7521 | 6725.0023 | 7990.1125 | 0.22195
|  |  | 587.9 | 48.0101 | 48.0122 | 48.0142 | 21.4643 | -0.030283 | 0.0013336 | 351.1619 | -54.8248 | 6360.6566 | 6989.7325 | 8281.0247 | 0.23003
|  |  | 588 | 48.0009 | 48.0062 | 48.0082 | 21.4616 | -0.022398 | 0.0013334 | 351.1275 | -40.5491 | 6665.5061 | 7324.732 | 8649.156 | 0.24025
|  |  | 588.1 | 48 | 48.0022 | 48.0042 | 21.4598 | -0.014502 | 0.0013333 | 351.1043 | -26.255 | 6971.1942 | 7660.653 | 9018.2999 | 0.25051
|  |  | 588.2 | 48 | 48.0002 | 48.0017 | 21.4587 | -0.0082336 | 0.0013333 | 351.0902 | -14.906 | 7214.0717 | 7927.5513 | 9311.5948 | 0.25866
|  |  | 588.3 | 48 | 48 | 48.0005 | 21.4581 | -0.003753 | 0.0013333 | 351.0831 | -6.7944 | 7387.7934 | 8118.4543 | 9521.3784 | 0.26448
|  |  | 588.4 | 48 | 48 | 48 | 21.4579 | -0.0010605 | 0.0013333 | 351.0806 | -1.92 | 7492.2661 | 8233.2595 | 9647.5379 | 0.26799
|  |  | 588.5 | 48 | 48 | 48 | 21.4579 | -6.5983e-07 | 0.0013333 | 351.0804 | -0.0011946 | 7533.4292 | 8278.4936 | 9697.2457 | 0.26937
|  |  | 588.6 | 48 | 48 | 48 | 21.4579 | 0.001049 | 0.0013333 | 351.0806 | 1.8991 | 7574.2159 | 8323.3142 | 9746.4991 | 0.27074
|  |  | 588.7 | 48 | 48 | 48.0005 | 21.4581 | 0.003721 | 0.0013333 | 351.0831 | 6.7365 | 7678.14 | 8437.5165 | 9871.9962 | 0.27422
|  |  | 588.8 | 48 | 48.0002 | 48.0017 | 21.4587 | 0.0081812 | 0.0013333 | 351.0902 | 14.8113 | 7851.7616 | 8628.3094 | 10081.6587 | 0.28005
|  |  | 588.9 | 48 | 48.0022 | 48.0041 | 21.4598 | 0.01443 | 0.0013333 | 351.1041 | 26.1233 | 8095.2114 | 8895.8367 | 10375.6447 | 0.28821
|  |  | 589 | 48.0009 | 48.0062 | 48.0082 | 21.4616 | 0.022306 | 0.0013334 | 351.1273 | 40.3828 | 8402.4198 | 9233.4283 | 10746.6245 | 0.29852
|  |  | 589.1 | 48.0099 | 48.0121 | 48.0141 | 21.4642 | 0.030193 | 0.0013336 | 351.1615 | 54.6609 | 8710.6637 | 9572.1579 | 11118.8548 | 0.30886
|  |  | 589.2 | 48.0199 | 48.0201 | 48.0217 | 21.4676 | 0.036461 | 0.0013339 | 351.2049 | 66.0099 | 8956.6024 | 9842.4202 | 11415.8464 | 0.31711
|  |  | 589.3 | 48.0299 | 48.0299 | 48.0304 | 21.4715 | 0.040942 | 0.0013342 | 351.2553 | 74.1216 | 9133.4877 | 10036.7997 | 11629.4502 | 0.32304
|  |  | 589.4 | 48.0399 | 48.0399 | 48.04 | 21.4758 | 0.043635 | 0.0013344 | 351.3103 | 78.996 | 9241.1685 | 10155.1302 | 11759.4837 | 0.32665
|  |  | 589.5 | 48.0499 | 48.0499 | 48.0499 | 21.4802 | 0.04475 | 0.0013347 | 351.3676 | 81.0149 | 9287.6832 | 10206.2452 | 11815.6541 | 0.32821
|  |  | 589.6 | 48.0599 | 48.0599 | 48.06 | 21.4847 | 0.046744 | 0.001335 | 351.4255 | 84.6247 | 9368.4268 | 10294.9745 | 11913.1588 | 0.33092
|  |  | 589.7 | 48.0699 | 48.0699 | 48.0709 | 21.4896 | 0.052088 | 0.0013353 | 351.488 | 94.2995 | 9579.7927 | 10527.2447 | 12168.4008 | 0.33801
|  |  | 589.8 | 48.0799 | 48.0802 | 48.0833 | 21.4952 | 0.061008 | 0.0013356 | 351.5597 | 110.4489 | 9930.9476 | 10913.1292 | 12592.4497 | 0.34979
|  |  | 589.9 | 48.0899 | 48.0942 | 48.0981 | 21.5018 | 0.073505 | 0.0013358 | 351.6452 | 133.0728 | 10422.307 | 11453.0847 | 13185.8073 | 0.36627
|  |  | 590 | 48.1014 | 48.1122 | 48.1162 | 21.5099 | 0.089316 | 0.0013362 | 351.7491 | 161.6974 | 11044.1633 | 12136.4432 | 13936.7507 | 0.38713
|  |  | 590.1 | 48.1298 | 48.1342 | 48.1381 | 21.5197 | 0.10515 | 0.0013369 | 351.8754 | 190.3591 | 11668.7021 | 12822.7496 | 14690.9336 | 0.40808
|  |  | 590.2 | 48.1598 | 48.1601 | 48.1632 | 21.5309 | 0.11769 | 0.0013378 | 352.0203 | 213.0571 | 12166.6199 | 13369.912 | 15292.211 | 0.42478
|  |  | 590.3 | 48.1898 | 48.1898 | 48.1908 | 21.5432 | 0.12665 | 0.0013386 | 352.1791 | 229.2806 | 12526.5006 | 13765.3852 | 15726.797 | 0.43686
|  |  | 590.4 | 48.2198 | 48.2198 | 48.2199 | 21.5562 | 0.13203 | 0.0013394 | 352.3473 | 239.0295 | 12747.8478 | 14008.6239 | 15994.0922 | 0.44428
|  |  | 590.5 | 48.2498 | 48.2498 | 48.2498 | 21.5696 | 0.1341 | 0.0013403 | 352.5202 | 242.7808 | 12840.4066 | 14110.337 | 16105.8648 | 0.44739
|  |  | 590.6 | 48.2798 | 48.2798 | 48.2799 | 21.583 | 0.13615 | 0.0013411 | 352.694 | 246.495 | 12932.3206 | 14211.3413 | 16216.8586 | 0.45047
|  |  | 590.7 | 48.3098 | 48.3098 | 48.3107 | 21.5968 | 0.1415 | 0.0013419 | 352.8724 | 256.1698 | 13153.3831 | 14454.2672 | 16483.8101 | 0.45788
|  |  | 590.8 | 48.3398 | 48.3401 | 48.3432 | 21.6113 | 0.15042 | 0.0013428 | 353.0602 | 272.3191 | 13515.285 | 14851.9616 | 16920.8369 | 0.47002
|  |  | 590.9 | 48.3698 | 48.3741 | 48.378 | 21.6269 | 0.16292 | 0.0013436 | 353.262 | 294.9429 | 14018.6759 | 15405.1383 | 17528.7234 | 0.48691
|  |  | 591 | 48.4013 | 48.4121 | 48.4161 | 21.6439 | 0.17872 | 0.0013445 | 353.4825 | 323.5613 | 14653.8843 | 16103.1695 | 18295.7907 | 0.50822
|  |  | 591.1 | 48.4497 | 48.4541 | 48.458 | 21.6627 | 0.19455 | 0.0013458 | 353.7257 | 352.2167 | 15292.5919 | 16805.0461 | 19067.0836 | 0.52964
|  |  | 591.2 | 48.4997 | 48.5 | 48.5031 | 21.6828 | 0.20709 | 0.0013472 | 353.9876 | 374.9148 | 15804.6711 | 17367.7704 | 19685.462 | 0.54682
|  |  | 591.3 | 48.5497 | 48.5497 | 48.5506 | 21.7041 | 0.21605 | 0.0013486 | 354.2638 | 391.1383 | 16178.2689 | 17778.3175 | 20136.6126 | 0.55935
|  |  | 591.4 | 48.5997 | 48.5997 | 48.5998 | 21.726 | 0.22144 | 0.00135 | 354.5496 | 400.8873 | 16412.6565 | 18035.8863 | 20419.6552 | 0.56721
|  |  | 591.5 | 48.6497 | 48.6497 | 48.6497 | 21.7484 | 0.22307 | 0.0013514 | 354.8404 | 403.8439 | 16500.1455 | 18132.0281 | 20525.3056 | 0.57015
|  |  | 591.6 | 48.6997 | 48.6997 | 48.6996 | 21.7707 | 0.21935 | 0.0013528 | 355.1311 | 397.1072 | 16376.7235 | 17996.3995 | 20376.2631 | 0.56601
|  |  | 591.7 | 48.7497 | 48.7497 | 48.7478 | 21.7922 | 0.20866 | 0.0013542 | 355.4127 | 377.7579 | 15977.4286 | 17557.6138 | 19894.0811 | 0.55261
|  |  | 591.8 | 48.7997 | 48.799 | 48.7929 | 21.8124 | 0.19082 | 0.0013555 | 355.676 | 345.4594 | 15293.44 | 16805.978 | 19068.1077 | 0.52967
|  |  | 591.9 | 48.8497 | 48.8411 | 48.8332 | 21.8304 | 0.16583 | 0.0013569 | 355.9116 | 300.2118 | 14323.4361 | 15740.0397 | 17896.7469 | 0.49713
|  |  | 592 | 48.8963 | 48.8751 | 48.8671 | 21.8456 | 0.1343 | 0.0013582 | 356.1099 | 243.1307 | 13090.7443 | 14385.4333 | 16408.1684 | 0.45578
|  |  | 592.1 | 48.9099 | 48.9012 | 48.8933 | 21.8573 | 0.10273 | 0.0013586 | 356.2632 | 185.9754 | 11851.8484 | 13024.0092 | 14912.0981 | 0.41422
|  |  | 592.2 | 48.9199 | 48.9192 | 48.9131 | 21.8661 | 0.077651 | 0.0013589 | 356.379 | 140.5791 | 10866.534 | 11941.2462 | 13722.2485 | 0.38117
|  |  | 592.3 | 48.9299 | 48.9299 | 48.928 | 21.8728 | 0.059728 | 0.0013592 | 356.4666 | 108.1319 | 10162.0663 | 11167.1058 | 12871.5448 | 0.35754
|  |  | 592.4 | 48.9399 | 48.9399 | 48.9398 | 21.878 | 0.048958 | 0.0013594 | 356.5355 | 88.6338 | 9739.4362 | 10702.6772 | 12361.1837 | 0.34337
|  |  | 592.5 | 48.9499 | 48.9499 | 48.9499 | 21.8826 | 0.045033 | 0.0013597 | 356.595 | 81.5271 | 9587.2428 | 10535.4316 | 12177.3974 | 0.33826
|  |  | 592.6 | 48.9599 | 48.9599 | 48.9599 | 21.8871 | 0.044704 | 0.00136 | 356.6536 | 80.9321 | 9577.4612 | 10524.6827 | 12165.5854 | 0.33793
|  |  | 592.7 | 48.9699 | 48.9699 | 48.9699 | 21.8915 | 0.044704 | 0.0013603 | 356.7123 | 80.9321 | 9580.7011 | 10528.243 | 12169.4978 | 0.33804
|  |  | 592.8 | 48.9799 | 48.9799 | 48.9799 | 21.896 | 0.044704 | 0.0013606 | 356.7709 | 80.9321 | 9583.9418 | 10531.8042 | 12173.4112 | 0.33815
|  |  | 592.9 | 48.9899 | 48.9899 | 48.9899 | 21.9005 | 0.044704 | 0.0013608 | 356.8296 | 80.9321 | 9587.1833 | 10535.3662 | 12177.3255 | 0.33826
|  |  | 593 | 48.9999 | 48.9999 | 48.9999 | 21.9049 | 0.044704 | 0.0013611 | 356.8883 | 80.9321 | 9590.4256 | 10538.9292 | 12181.2409 | 0.33837
|  |  | 593.1 | 49.0099 | 49.0099 | 49.0099 | 21.9094 | 0.044704 | 0.0013614 | 356.9469 | 80.9321 | 9593.6687 | 10542.493 | 12185.1572 | 0.33848
|  |  | 593.2 | 49.0199 | 49.0199 | 49.0199 | 21.9139 | 0.044704 | 0.0013617 | 357.0056 | 80.9321 | 9596.9126 | 10546.0577 | 12189.0744 | 0.33859
|  |  | 593.3 | 49.0299 | 49.0299 | 49.0299 | 21.9183 | 0.044704 | 0.0013619 | 357.0644 | 80.9321 | 9600.1572 | 10549.6233 | 12192.9927 | 0.33869
|  |  | 593.4 | 49.0399 | 49.0399 | 49.0399 | 21.9228 | 0.044704 | 0.0013622 | 357.1231 | 80.9321 | 9603.4026 | 10553.1897 | 12196.9117 | 0.3388
|  |  | 593.5 | 49.0499 | 49.0499 | 49.0499 | 21.9273 | 0.044635 | 0.0013625 | 357.1818 | 80.8073 | 9603.9134 | 10553.751 | 12197.5286 | 0.33882
|  |  | 593.6 | 49.0599 | 49.0599 | 49.0599 | 21.9317 | 0.043677 | 0.0013628 | 357.2404 | 79.0733 | 9569.1188 | 10515.5152 | 12155.5112 | 0.33765
|  |  | 593.7 | 49.0699 | 49.0699 | 49.0695 | 21.936 | 0.041005 | 0.0013631 | 357.2966 | 74.236 | 9466.1087 | 10402.3173 | 12031.1179 | 0.3342
|  |  | 593.8 | 49.0799 | 49.0798 | 49.0783 | 21.9399 | 0.036545 | 0.0013633 | 357.3482 | 66.1614 | 9291.7771 | 10210.7441 | 11820.5979 | 0.32835
|  |  | 593.9 | 49.0899 | 49.0878 | 49.0858 | 21.9433 | 0.030297 | 0.0013636 | 357.3927 | 54.8496 | 9045.9691 | 9940.6254 | 11523.7642 | 0.3201
|  |  | 594 | 49.0992 | 49.0938 | 49.0918 | 21.946 | 0.022398 | 0.0013639 | 357.4279 | 40.5499 | 8734.0222 | 9597.8266 | 11147.0622 | 0.30964
|  |  | 594.1 | 49.1 | 49.0978 | 49.0959 | 21.9478 | 0.014489 | 0.0013639 | 357.4516 | 26.2317 | 8421.0079 | 9253.8549 | 10769.0713 | 0.29914
|  |  | 594.2 | 49.1 | 49.0998 | 49.0983 | 21.9489 | 0.0082206 | 0.0013639 | 357.466 | 14.8825 | 8172.6403 | 8980.9234 | 10469.1466 | 0.29081
|  |  | 594.3 | 49.1 | 49.1 | 49.0995 | 21.9495 | 0.0037399 | 0.0013639 | 357.4733 | 6.7707 | 7994.9553 | 8785.6652 | 10254.5771 | 0.28485
|  |  | 594.4 | 49.1 | 49.1 | 49.1 | 21.9496 | 0.0010473 | 0.0013639 | 357.4758 | 1.8961 | 7888.0873 | 8668.2278 | 10125.5251 | 0.28126
|  |  | 594.5 | 49.1 | 49.1 | 49.1 | 21.9497 | 4.2835e-06 | 0.0013639 | 357.476 | 0.0077549 | 7846.6484 | 8622.6906 | 10075.4842 | 0.27987
|  |  | 594.6 | 49.1 | 49.1 | 49.1 | 21.9497 | -0.0010285 | 0.0013639 | 357.4758 | -1.8619 | 7805.6006 | 8577.5831 | 10025.9155 | 0.2785
|  |  | 594.7 | 49.1 | 49.1 | 49.0995 | 21.9495 | -0.0037004 | 0.0013639 | 357.4733 | -6.6992 | 7699.3022 | 8460.7717 | 9897.5513 | 0.27493
|  |  | 594.8 | 49.1 | 49.0998 | 49.0983 | 21.9489 | -0.0081605 | 0.0013639 | 357.4661 | -14.7737 | 7521.7245 | 8265.6313 | 9683.1113 | 0.26898
|  |  | 594.9 | 49.1 | 49.0979 | 49.0959 | 21.9478 | -0.014409 | 0.0013639 | 357.4518 | -26.0855 | 7272.7706 | 7992.0556 | 9382.4787 | 0.26062
|  |  | 595 | 49.0992 | 49.0939 | 49.0919 | 21.946 | -0.022306 | 0.0013639 | 357.4282 | -40.382 | 6957.9051 | 7646.0495 | 9002.2522 | 0.25006
|  |  | 595.1 | 49.0901 | 49.0879 | 49.0859 | 21.9434 | -0.030213 | 0.0013636 | 357.3932 | -54.6971 | 6642.1696 | 7299.0875 | 8620.9753 | 0.23947
|  |  | 595.2 | 49.0801 | 49.0799 | 49.0784 | 21.94 | -0.036482 | 0.0013633 | 357.3487 | -66.0463 | 6391.1711 | 7023.265 | 8317.8736 | 0.23105
|  |  | 595.3 | 49.0701 | 49.0701 | 49.0696 | 21.9361 | -0.040962 | 0.0013631 | 357.2972 | -74.1582 | 6210.9576 | 6825.2282 | 8100.2507 | 0.22501
|  |  | 595.4 | 49.0601 | 49.0601 | 49.06 | 21.9318 | -0.043655 | 0.0013628 | 357.241 | -79.0328 | 6101.6057 | 6705.0612 | 7968.1991 | 0.22134
|  |  | 595.5 | 49.0501 | 49.0501 | 49.0501 | 21.9273 | -0.044558 | 0.0013625 | 357.1825 | -80.6684 | 6063.2188 | 6662.8778 | 7921.8437 | 0.22005
|  |  | 595.6 | 49.0401 | 49.0401 | 49.0401 | 21.9229 | -0.043674 | 0.0013622 | 357.1239 | -79.0666 | 6095.8171 | 6698.7001 | 7961.209 | 0.22114
|  |  | 595.7 | 49.0301 | 49.0301 | 49.0305 | 21.9186 | -0.041002 | 0.0013619 | 357.0677 | -74.2294 | 6199.4207 | 6812.5502 | 8086.3189 | 0.22462
|  |  | 595.8 | 49.0201 | 49.0202 | 49.0217 | 21.9147 | -0.036542 | 0.0013617 | 357.0162 | -66.1549 | 6374.1328 | 7004.5415 | 8297.2984 | 0.23048
|  |  | 595.9 | 49.0101 | 49.0122 | 49.0142 | 21.9113 | -0.030293 | 0.0013614 | 356.9718 | -54.8431 | 6620.0293 | 7274.7574 | 8594.2389 | 0.23873
|  |  | 596 | 49.0008 | 49.0062 | 49.0082 | 21.9086 | -0.022398 | 0.0013611 | 356.9367 | -40.5502 | 6931.5915 | 7617.1335 | 8970.4764 | 0.24918
|  |  | 596.1 | 49 | 49.0022 | 49.0041 | 21.9068 | -0.014493 | 0.0013611 | 356.913 | -26.2386 | 7244.0221 | 7960.4638 | 9347.7625 | 0.25966
|  |  | 596.2 | 49 | 49.0002 | 49.0017 | 21.9057 | -0.0082244 | 0.0013611 | 356.8986 | -14.8894 | 7491.9599 | 8232.9229 | 9647.1681 | 0.26798
|  |  | 596.3 | 49 | 49 | 49.0005 | 21.9052 | -0.0037436 | 0.0013611 | 356.8914 | -6.7775 | 7669.3042 | 8427.8068 | 9861.3261 | 0.27393
|  |  | 596.4 | 49 | 49 | 49 | 21.905 | -0.0010511 | 0.0013611 | 356.8888 | -1.9028 | 7775.9585 | 8545.0093 | 9990.1202 | 0.2775
|  |  | 596.5 | 49 | 49 | 49 | 21.905 | -0.00014648 | 0.0013611 | 356.8886 | -0.26519 | 7811.8215 | 8584.4193 | 10033.4278 | 0.27871
|  |  | 596.6 | 49 | 49 | 49 | 21.9049 | -0.00103 | 0.0013611 | 356.8884 | -1.8648 | 7776.773 | 8545.9044 | 9991.1038 | 0.27753
|  |  | 596.7 | 49 | 49 | 48.9995 | 21.9048 | -0.0037019 | 0.0013611 | 356.8859 | -6.702 | 7670.6924 | 8429.3323 | 9863.0026 | 0.27397
|  |  | 596.8 | 49 | 48.9998 | 48.9983 | 21.9042 | -0.008162 | 0.0013611 | 356.8787 | -14.7764 | 7493.4779 | 8234.5911 | 9649.0012 | 0.26803
|  |  | 596.9 | 49 | 48.9979 | 48.9959 | 21.9031 | -0.01441 | 0.0013611 | 356.8645 | -26.0882 | 7245.0329 | 7961.5746 | 9348.9831 | 0.25969
|  |  | 597 | 48.9992 | 48.9939 | 48.9919 | 21.9013 | -0.022305 | 0.0013611 | 356.8409 | -40.3817 | 6930.8746 | 7616.3457 | 8969.6107 | 0.24916
|  |  | 597.1 | 48.9901 | 48.9879 | 48.9859 | 21.8987 | -0.030211 | 0.0013608 | 356.8059 | -54.6939 | 6615.8476 | 7270.1622 | 8589.1893 | 0.23859
|  |  | 597.2 | 48.9801 | 48.9799 | 48.9783 | 21.8953 | -0.03648 | 0.0013606 | 356.7616 | -66.0432 | 6365.3612 | 6994.9025 | 8286.706 | 0.23019
|  |  | 597.3 | 48.9701 | 48.9701 | 48.9696 | 21.8914 | -0.040961 | 0.0013603 | 356.7102 | -74.1551 | 6185.516 | 6797.2703 | 8069.5278 | 0.22415
|  |  | 597.4 | 48.9601 | 48.9601 | 48.96 | 21.8871 | -0.043653 | 0.00136 | 356.6541 | -79.0298 | 6076.3882 | 6677.3497 | 7937.7469 | 0.22049
|  |  | 597.5 | 48.9501 | 48.9501 | 48.9501 | 21.8826 | -0.044757 | 0.0013597 | 356.5957 | -81.028 | 6030.1465 | 6626.5347 | 7881.9062 | 0.21894
|  |  | 597.6 | 48.9401 | 48.9401 | 48.94 | 21.8781 | -0.046739 | 0.0013594 | 356.5367 | -84.6167 | 5949.1034 | 6537.4762 | 7784.0398 | 0.21622
|  |  | 597.7 | 48.9301 | 48.9301 | 48.9291 | 21.8733 | -0.052083 | 0.0013592 | 356.4731 | -94.291 | 5734.7841 | 6301.9605 | 7525.2313 | 0.20903
|  |  | 597.8 | 48.9201 | 48.9198 | 48.9167 | 21.8677 | -0.061003 | 0.0013589 | 356.4002 | -110.4399 | 5378.5913 | 5910.5399 | 7095.0987 | 0.19709
|  |  | 597.9 | 48.9101 | 48.9058 | 48.9019 | 21.8611 | -0.073499 | 0.0013586 | 356.3133 | -133.0633 | 4880.4857 | 5363.1711 | 6493.5946 | 0.18038
|  |  | 598 | 48.8986 | 48.8878 | 48.8838 | 21.853 | -0.089315 | 0.0013583 | 356.2076 | -161.6952 | 4250.6844 | 4671.0817 | 5733.0568 | 0.15925
|  |  | 598.1 | 48.8702 | 48.8658 | 48.8619 | 21.8432 | -0.10515 | 0.0013575 | 356.0793 | -190.3646 | 3619.7438 | 3977.7404 | 4971.1434 | 0.13809
|  |  | 598.2 | 48.8402 | 48.8399 | 48.8368 | 21.832 | -0.11769 | 0.0013567 | 355.9324 | -213.0631 | 3119.1199 | 3427.6043 | 4366.5981 | 0.12129
|  |  | 598.3 | 48.8102 | 48.8102 | 48.8092 | 21.8197 | -0.12665 | 0.0013558 | 355.7714 | -229.2871 | 2759.848 | 3032.8 | 3932.7473 | 0.10924
|  |  | 598.4 | 48.7802 | 48.7802 | 48.7801 | 21.8067 | -0.13204 | 0.001355 | 355.6012 | -239.0365 | 2541.8867 | 2793.2821 | 3669.5408 | 0.10193
|  |  | 598.5 | 48.7502 | 48.7502 | 48.7502 | 21.7933 | -0.13397 | 0.0013542 | 355.4263 | -242.5444 | 2460.0681 | 2703.3715 | 3570.7379 | 0.099187
|  |  | 598.6 | 48.7202 | 48.7202 | 48.7202 | 21.7799 | -0.13411 | 0.0013533 | 355.2512 | -242.7962 | 2449.2557 | 2691.4898 | 3557.6811 | 0.098824
|  |  | 598.7 | 48.6902 | 48.6902 | 48.6902 | 21.7665 | -0.13411 | 0.0013525 | 355.0763 | -242.7962 | 2443.9388 | 2685.6471 | 3551.2605 | 0.098646
|  |  | 598.8 | 48.6602 | 48.6602 | 48.6602 | 21.753 | -0.13411 | 0.0013517 | 354.9014 | -242.7962 | 2438.6289 | 2679.812 | 3544.8484 | 0.098468
|  |  | 598.9 | 48.6302 | 48.6302 | 48.6302 | 21.7396 | -0.13411 | 0.0013508 | 354.7266 | -242.7962 | 2433.3261 | 2673.9847 | 3538.4447 | 0.09829
|  |  | 599 | 48.6002 | 48.6002 | 48.6002 | 21.7262 | -0.13411 | 0.00135 | 354.552 | -242.7962 | 2428.0302 | 2668.165 | 3532.0495 | 0.098112
|  |  | 599.1 | 48.5702 | 48.5702 | 48.5702 | 21.7128 | -0.13411 | 0.0013492 | 354.3774 | -242.7962 | 2422.7414 | 2662.3531 | 3525.6628 | 0.097935
|  |  | 599.2 | 48.5402 | 48.5402 | 48.5402 | 21.6994 | -0.13411 | 0.0013483 | 354.203 | -242.7962 | 2417.4597 | 2656.5491 | 3519.2847 | 0.097758
|  |  | 599.3 | 48.5102 | 48.5102 | 48.5102 | 21.686 | -0.13411 | 0.0013475 | 354.0286 | -242.7962 | 2412.185 | 2650.7527 | 3512.9151 | 0.097581
|  |  | 599.4 | 48.4802 | 48.4802 | 48.4802 | 21.6726 | -0.13411 | 0.0013467 | 353.8544 | -242.7962 | 2406.9173 | 2644.964 | 3506.5539 | 0.097404
|  |  | 599.5 | 48.4502 | 48.4502 | 48.4502 | 21.6592 | -0.13411 | 0.0013458 | 353.6803 | -242.7962 | 2401.6565 | 2639.183 | 3500.2011 | 0.097228
|  |  | 599.6 | 48.4202 | 48.4202 | 48.4202 | 21.6458 | -0.13411 | 0.001345 | 353.5063 | -242.7962 | 2396.4027 | 2633.4096 | 3493.8567 | 0.097052
|  |  | 599.7 | 48.3902 | 48.3902 | 48.3902 | 21.6323 | -0.13411 | 0.0013442 | 353.3324 | -242.7962 | 2391.1559 | 2627.6439 | 3487.5207 | 0.096876
|  |  | 599.8 | 48.3602 | 48.3602 | 48.3602 | 21.6189 | -0.13411 | 0.0013433 | 353.1586 | -242.7962 | 2385.9161 | 2621.8858 | 3481.1932 | 0.0967
|  |  | 599.9 | 48.3302 | 48.3302 | 48.3302 | 21.6055 | -0.13411 | 0.0013425 | 352.9849 | -242.7962 | 2380.6834 | 2616.1356 | 3474.8743 | 0.096524
|  |  | 600 | 48.3002 | 48.3002 | 48.3002 | 21.5921 | -0.13411 | 0.0013417 | 352.8113 | -242.7962 | 2375.4577 | 2610.393 | 3468.5638 | 0.096349
|  |  | 600.1 | 48.2702 | 48.2702 | 48.2702 | 21.5787 | -0.13411 | 0.0013408 | 352.6378 | -242.7962 | 2370.2389 | 2604.6582 | 3462.2617 | 0.096174
|  |  | 600.2 | 48.2402 | 48.2402 | 48.2402 | 21.5653 | -0.13411 | 0.00134 | 352.4644 | -242.7962 | 2365.0271 | 2598.9309 | 3455.968 | 0.095999
|  |  | 600.3 | 48.2102 | 48.2102 | 48.2102 | 21.5519 | -0.13411 | 0.0013392 | 352.2912 | -242.7962 | 2359.8223 | 2593.2113 | 3449.6827 | 0.095825
|  |  | 600.4 | 48.1802 | 48.1802 | 48.1802 | 21.5385 | -0.13411 | 0.0013383 | 352.118 | -242.7962 | 2354.6244 | 2587.4993 | 3443.4058 | 0.09565
|  |  | 600.5 | 48.1502 | 48.1502 | 48.1502 | 21.5251 | -0.13399 | 0.0013375 | 351.945 | -242.5692 | 2354.32 | 2587.1649 | 3443.0383 | 0.09564
|  |  | 600.6 | 48.1202 | 48.1202 | 48.1202 | 21.5117 | -0.13208 | 0.0013367 | 351.7724 | -239.1237 | 2423.2599 | 2662.923 | 3526.289 | 0.097952
|  |  | 600.7 | 48.0902 | 48.0902 | 48.0911 | 21.4986 | -0.12674 | 0.0013358 | 351.6045 | -229.4496 | 2626.1624 | 2885.8927 | 3771.3107 | 0.10476
|  |  | 600.8 | 48.0602 | 48.0605 | 48.0635 | 21.4863 | -0.11782 | 0.001335 | 351.4458 | -213.3009 | 2968.2251 | 3261.7858 | 4184.38 | 0.11623
|  |  | 600.9 | 48.0302 | 48.0344 | 48.0384 | 21.4751 | -0.10532 | 0.0013342 | 351.301 | -190.6777 | 3449.3985 | 3790.5478 | 4765.4372 | 0.13237
|  |  | 601 | 48.0016 | 48.0124 | 48.0164 | 21.4653 | -0.089502 | 0.0013334 | 351.1747 | -162.0339 | 4059.956 | 4461.4901 | 5502.7364 | 0.15285
|  |  | 601.1 | 47.9901 | 47.9944 | 47.9983 | 21.4572 | -0.073659 | 0.0013331 | 351.0708 | -133.3524 | 4671.621 | 5133.6494 | 6241.373 | 0.17337
|  |  | 601.2 | 47.9801 | 47.9804 | 47.9835 | 21.4505 | -0.061121 | 0.0013328 | 350.9853 | -110.6537 | 5155.2386 | 5665.0973 | 6825.3817 | 0.18959
|  |  | 601.3 | 47.9701 | 47.9701 | 47.971 | 21.4449 | -0.052159 | 0.0013325 | 350.9136 | -94.4296 | 5500.2882 | 6044.2727 | 7242.0579 | 0.20117
|  |  | 601.4 | 47.9601 | 47.9601 | 47.9601 | 21.4401 | -0.046774 | 0.0013322 | 350.8512 | -84.68 | 5706.736 | 6271.1385 | 7491.361 | 0.20809
|  |  | 601.5 | 47.9501 | 47.9501 | 47.9501 | 21.4356 | -0.04484 | 0.0013319 | 350.7935 | -81.178 | 5779.3685 | 6350.9543 | 7579.0707 | 0.21053
|  |  | 601.6 | 47.9401 | 47.9401 | 47.9401 | 21.4311 | -0.044704 | 0.0013317 | 350.736 | -80.9321 | 5782.2022 | 6354.0683 | 7582.4926 | 0.21062
|  |  | 601.7 | 47.9301 | 47.9301 | 47.9301 | 21.4267 | -0.044704 | 0.0013314 | 350.6786 | -80.9321 | 5779.766 | 6351.3912 | 7579.5507 | 0.21054
|  |  | 601.8 | 47.9201 | 47.9201 | 47.9201 | 21.4222 | -0.044704 | 0.0013311 | 350.6212 | -80.9321 | 5777.3305 | 6348.7148 | 7576.6097 | 0.21046
|  |  | 601.9 | 47.9101 | 47.9101 | 47.9101 | 21.4177 | -0.044704 | 0.0013308 | 350.5639 | -80.9321 | 5774.8958 | 6346.0394 | 7573.6697 | 0.21038
|  |  | 602 | 47.9001 | 47.9001 | 47.9001 | 21.4132 | -0.044704 | 0.0013306 | 350.5065 | -80.9321 | 5772.462 | 6343.3649 | 7570.7306 | 0.2103
|  |  | 602.1 | 47.8901 | 47.8901 | 47.8901 | 21.4088 | -0.044704 | 0.0013303 | 350.4491 | -80.9321 | 5770.029 | 6340.6912 | 7567.7926 | 0.21022
|  |  | 602.2 | 47.8801 | 47.8801 | 47.8801 | 21.4043 | -0.044704 | 0.00133 | 350.3918 | -80.9321 | 5767.5968 | 6338.0185 | 7564.8555 | 0.21013
|  |  | 602.3 | 47.8701 | 47.8701 | 47.8701 | 21.3998 | -0.044704 | 0.0013297 | 350.3344 | -80.9321 | 5765.1653 | 6335.3465 | 7561.9193 | 0.21005
|  |  | 602.4 | 47.8601 | 47.8601 | 47.8601 | 21.3954 | -0.044704 | 0.0013294 | 350.2771 | -80.9321 | 5762.7347 | 6332.6755 | 7558.984 | 0.20997
|  |  | 602.5 | 47.8501 | 47.8501 | 47.8501 | 21.3909 | -0.044704 | 0.0013292 | 350.2198 | -80.9321 | 5760.3047 | 6330.0052 | 7556.0496 | 0.20989
|  |  | 602.6 | 47.8401 | 47.8401 | 47.8401 | 21.3864 | -0.044704 | 0.0013289 | 350.1625 | -80.9321 | 5757.8755 | 6327.3357 | 7553.1162 | 0.20981
|  |  | 602.7 | 47.8301 | 47.8301 | 47.8301 | 21.3819 | -0.044704 | 0.0013286 | 350.1052 | -80.9321 | 5755.447 | 6324.6671 | 7550.1836 | 0.20973
|  |  | 602.8 | 47.8201 | 47.8201 | 47.8201 | 21.3775 | -0.044704 | 0.0013283 | 350.048 | -80.9321 | 5753.0194 | 6321.9993 | 7547.252 | 0.20965
|  |  | 602.9 | 47.8101 | 47.8101 | 47.8101 | 21.373 | -0.044704 | 0.0013281 | 349.9907 | -80.9321 | 5750.5925 | 6319.3324 | 7544.3213 | 0.20956
|  |  | 603 | 47.8001 | 47.8001 | 47.8001 | 21.3685 | -0.044704 | 0.0013278 | 349.9334 | -80.9321 | 5748.1663 | 6316.6663 | 7541.3915 | 0.20948
|  |  | 603.1 | 47.7901 | 47.7901 | 47.7901 | 21.3641 | -0.044704 | 0.0013275 | 349.8762 | -80.9321 | 5745.7409 | 6314.001 | 7538.4627 | 0.2094
|  |  | 603.2 | 47.7801 | 47.7801 | 47.7801 | 21.3596 | -0.044704 | 0.0013272 | 349.819 | -80.9321 | 5743.3163 | 6311.3366 | 7535.5348 | 0.20932
|  |  | 603.3 | 47.7701 | 47.7701 | 47.7701 | 21.3551 | -0.044704 | 0.0013269 | 349.7618 | -80.9321 | 5740.8925 | 6308.6731 | 7532.6078 | 0.20924
|  |  | 603.4 | 47.7601 | 47.7601 | 47.7601 | 21.3507 | -0.044704 | 0.0013267 | 349.7046 | -80.9321 | 5738.4694 | 6306.0103 | 7529.6817 | 0.20916
|  |  | 603.5 | 47.7501 | 47.7501 | 47.7501 | 21.3462 | -0.044486 | 0.0013264 | 349.6474 | -80.5376 | 5744.4674 | 6312.6015 | 7536.9247 | 0.20936
|  |  | 603.6 | 47.7401 | 47.7401 | 47.7402 | 21.3418 | -0.041602 | 0.0013261 | 349.5908 | -75.3157 | 5853.5133 | 6432.4322 | 7668.6068 | 0.21302
|  |  | 603.7 | 47.7301 | 47.7301 | 47.7314 | 21.3379 | -0.033586 | 0.0013258 | 349.541 | -60.8048 | 6161.0147 | 6770.3458 | 8039.9404 | 0.22333
|  |  | 603.8 | 47.7201 | 47.7205 | 47.7251 | 21.335 | -0.020207 | 0.0013256 | 349.5049 | -36.582 | 6676.2225 | 7336.5082 | 8662.0969 | 0.24061
|  |  | 603.9 | 47.7101 | 47.7165 | 47.7224 | 21.3338 | -0.0014623 | 0.0013253 | 349.4893 | -2.6474 | 7399.4641 | 8131.2793 | 9535.4717 | 0.26487
|  |  | 604 | 47.7025 | 47.7185 | 47.7245 | 21.3347 | 0.022211 | 0.0013251 | 349.5011 | 40.2101 | 8314.3918 | 9136.6943 | 10640.3234 | 0.29556
|  |  | 604.1 | 47.7199 | 47.7264 | 47.7323 | 21.3383 | 0.045915 | 0.0013256 | 349.5461 | 83.1245 | 9232.4407 | 10145.5393 | 11748.9443 | 0.32636
|  |  | 604.2 | 47.7399 | 47.7404 | 47.745 | 21.3439 | 0.064722 | 0.0013261 | 349.6186 | 117.1729 | 9963.1643 | 10948.5321 | 12631.354 | 0.35087
|  |  | 604.3 | 47.7599 | 47.7599 | 47.7613 | 21.3512 | 0.078165 | 0.0013267 | 349.7117 | 141.5093 | 10488.1634 | 11525.4542 | 13265.3343 | 0.36848
|  |  | 604.4 | 47.7799 | 47.7799 | 47.78 | 21.3596 | 0.086243 | 0.0013272 | 349.8186 | 156.134 | 10806.9269 | 11875.7439 | 13650.268 | 0.37917
|  |  | 604.5 | 47.7999 | 47.7999 | 47.7999 | 21.3685 | 0.089306 | 0.0013278 | 349.9324 | 161.6795 | 10932.3584 | 12013.5806 | 13801.737 | 0.38338
|  |  | 604.6 | 47.8199 | 47.8199 | 47.8199 | 21.3774 | 0.091449 | 0.0013283 | 350.0473 | 165.5589 | 11022.3332 | 12112.454 | 13910.389 | 0.3864
|  |  | 604.7 | 47.8399 | 47.8399 | 47.8408 | 21.3867 | 0.096792 | 0.0013289 | 350.1667 | 175.2328 | 11236.5874 | 12347.8983 | 14169.119 | 0.39359
|  |  | 604.8 | 47.8599 | 47.8602 | 47.8632 | 21.3968 | 0.10571 | 0.0013294 | 350.2954 | 191.3812 | 11590.1375 | 12736.4149 | 14596.0603 | 0.40545
|  |  | 604.9 | 47.8799 | 47.8842 | 47.8881 | 21.4079 | 0.11821 | 0.00133 | 350.4378 | 214.0042 | 12083.514 | 13278.5868 | 15191.8536 | 0.422
|  |  | 605 | 47.9014 | 47.9121 | 47.9161 | 21.4204 | 0.13402 | 0.0013306 | 350.5987 | 242.6253 | 12707.1116 | 13963.8589 | 15944.8999 | 0.44291
|  |  | 605.1 | 47.9398 | 47.9441 | 47.948 | 21.4347 | 0.14985 | 0.0013317 | 350.7819 | 271.2844 | 13333.8022 | 14652.5299 | 16701.6813 | 0.46394
|  |  | 605.2 | 47.9798 | 47.9801 | 47.9832 | 21.4504 | 0.16239 | 0.0013328 | 350.9837 | 293.9834 | 13834.7985 | 15203.0753 | 17306.6762 | 0.48074
|  |  | 605.3 | 48.0198 | 48.0198 | 48.0207 | 21.4672 | 0.17135 | 0.0013339 | 351.1994 | 310.2078 | 14198.5414 | 15602.7927 | 17745.926 | 0.49294
|  |  | 605.4 | 48.0598 | 48.0598 | 48.0598 | 21.4847 | 0.17673 | 0.001335 | 351.4245 | 319.9576 | 14424.4202 | 15851.0112 | 18018.6937 | 0.50052
|  |  | 605.5 | 48.0998 | 48.0998 | 48.0998 | 21.5025 | 0.17887 | 0.0013361 | 351.6545 | 323.8331 | 14524.6846 | 15961.1919 | 18139.7713 | 0.50388
|  |  | 605.6 | 48.1398 | 48.1398 | 48.1399 | 21.5204 | 0.18188 | 0.0013372 | 351.8855 | 329.2798 | 14658.9765 | 16108.7654 | 18301.94 | 0.50839
|  |  | 605.7 | 48.1798 | 48.1798 | 48.1811 | 21.5389 | 0.1899 | 0.0013383 | 352.1236 | 343.7905 | 14989.2206 | 16471.671 | 18700.7373 | 0.51946
|  |  | 605.8 | 48.2198 | 48.2202 | 48.2248 | 21.5584 | 0.20328 | 0.0013394 | 352.3757 | 368.0131 | 15530.4437 | 17066.4216 | 19354.3095 | 0.53762
|  |  | 605.9 | 48.2598 | 48.2662 | 48.2721 | 21.5796 | 0.22202 | 0.0013405 | 352.6488 | 401.9475 | 16283.8493 | 17894.3399 | 20264.1098 | 0.56289
|  |  | 606 | 48.302 | 48.3181 | 48.3241 | 21.6028 | 0.24573 | 0.0013417 | 352.95 | 444.8696 | 17235.1565 | 18939.7324 | 21412.8927 | 0.5948
|  |  | 606.1 | 48.3696 | 48.3761 | 48.382 | 21.6287 | 0.26947 | 0.0013436 | 353.2851 | 487.8489 | 18192.631 | 19991.9022 | 22569.1233 | 0.62692
|  |  | 606.2 | 48.4396 | 48.4401 | 48.4447 | 21.6567 | 0.28828 | 0.0013455 | 353.6485 | 521.8974 | 18961.4507 | 20836.759 | 23497.5374 | 0.65271
|  |  | 606.3 | 48.5096 | 48.5096 | 48.511 | 21.6864 | 0.30172 | 0.0013475 | 354.0334 | 546.2341 | 19523.5162 | 21454.4134 | 24176.2785 | 0.67156
|  |  | 606.4 | 48.5796 | 48.5796 | 48.5797 | 21.7171 | 0.3098 | 0.0013494 | 354.4327 | 560.8589 | 19877.4449 | 21843.346 | 24603.6769 | 0.68344
|  |  | 606.5 | 48.6496 | 48.6496 | 48.6496 | 21.7483 | 0.31226 | 0.0013514 | 354.8397 | 565.3111 | 20011.7257 | 21990.9074 | 24765.8323 | 0.68794
|  |  | 606.6 | 48.7196 | 48.7196 | 48.7194 | 21.7795 | 0.30669 | 0.0013533 | 355.2466 | 555.2241 | 19829.6095 | 21790.7797 | 24545.9118 | 0.68183
|  |  | 606.7 | 48.7896 | 48.7896 | 48.7868 | 21.8096 | 0.29066 | 0.0013553 | 355.6402 | 526.2028 | 19232.6873 | 21134.8212 | 23825.0782 | 0.66181
|  |  | 606.8 | 48.8596 | 48.8586 | 48.8494 | 21.8376 | 0.2639 | 0.0013572 | 356.0063 | 477.7579 | 18207.4469 | 20008.1834 | 22587.0147 | 0.62742
|  |  | 606.9 | 48.9296 | 48.9166 | 48.9049 | 21.8624 | 0.22641 | 0.0013592 | 356.3308 | 409.8892 | 16751.4316 | 18408.1666 | 20828.7545 | 0.57858
|  |  | 607 | 48.9945 | 48.9627 | 48.9507 | 21.8829 | 0.1791 | 0.001361 | 356.5995 | 324.2426 | 14898.818 | 16372.3274 | 18591.5686 | 0.51643
|  |  | 607.1 | 49.0099 | 48.9968 | 48.985 | 21.8982 | 0.13173 | 0.0013614 | 356.8005 | 238.4817 | 13035.6369 | 14324.8757 | 16341.6216 | 0.45393
|  |  | 607.2 | 49.0199 | 49.0189 | 49.0096 | 21.9093 | 0.094114 | 0.0013617 | 356.9452 | 170.3844 | 11553.4087 | 12696.0535 | 14551.7071 | 0.40421
|  |  | 607.3 | 49.0299 | 49.0299 | 49.0271 | 21.9171 | 0.067229 | 0.0013619 | 357.0476 | 121.7109 | 10492.9845 | 11530.7522 | 13271.1563 | 0.36864
|  |  | 607.4 | 49.0399 | 49.0399 | 49.0397 | 21.9227 | 0.051072 | 0.0013622 | 357.1218 | 92.4611 | 9856.0781 | 10830.855 | 12502.0385 | 0.34728
|  |  | 607.5 | 49.0499 | 49.0499 | 49.0499 | 21.9273 | 0.045039 | 0.0013625 | 357.1818 | 81.5389 | 9619.9541 | 10571.3782 | 12216.8991 | 0.33936
|  |  | 607.6 | 49.0599 | 49.0599 | 49.0599 | 21.9317 | 0.042625 | 0.0013628 | 357.2402 | 77.1675 | 9527.3102 | 10469.5717 | 12105.0238 | 0.33625
|  |  | 607.7 | 49.0699 | 49.0699 | 49.069 | 21.9358 | 0.037281 | 0.0013631 | 357.2938 | 67.4938 | 9318.0622 | 10239.6288 | 11852.3393 | 0.32923
|  |  | 607.8 | 49.0799 | 49.0796 | 49.0766 | 21.9392 | 0.028361 | 0.0013633 | 357.3382 | 51.3456 | 8966.1873 | 9852.9531 | 11427.421 | 0.31743
|  |  | 607.9 | 49.0899 | 49.0856 | 49.0817 | 21.9415 | 0.015865 | 0.0013636 | 357.3684 | 28.7228 | 8471.4132 | 9309.2452 | 10829.9398 | 0.30083
|  |  | 608 | 49.0983 | 49.0877 | 49.0837 | 21.9424 | 9.4854e-05 | 0.0013638 | 357.3799 | 0.17172 | 7845.5245 | 8621.4554 | 10074.1269 | 0.27984
|  |  | 608.1 | 49.0901 | 49.0857 | 49.0817 | 21.9415 | -0.015697 | 0.0013636 | 357.3687 | -28.4175 | 7217.6829 | 7931.5197 | 9315.9557 | 0.25878
|  |  | 608.2 | 49.0801 | 49.0797 | 49.0766 | 21.9392 | -0.028235 | 0.0013633 | 357.3386 | -51.1166 | 6718.2702 | 7382.7145 | 8712.8731 | 0.24202
|  |  | 608.3 | 49.0701 | 49.0701 | 49.0691 | 21.9359 | -0.037197 | 0.0013631 | 357.2944 | -67.3412 | 6360.3718 | 6989.4195 | 8280.6808 | 0.23002
|  |  | 608.4 | 49.0601 | 49.0601 | 49.06 | 21.9318 | -0.042582 | 0.0013628 | 357.2408 | -77.0912 | 6144.1785 | 6751.8445 | 8019.6093 | 0.22277
|  |  | 608.5 | 49.0501 | 49.0501 | 49.0501 | 21.9273 | -0.044543 | 0.0013625 | 357.1825 | -80.6398 | 6063.8447 | 6663.5656 | 7922.5995 | 0.22007
|  |  | 608.6 | 49.0401 | 49.0401 | 49.0401 | 21.9229 | -0.044704 | 0.0013622 | 357.1238 | -80.9321 | 6054.9139 | 6653.7516 | 7911.8149 | 0.21977
|  |  | 608.7 | 49.0301 | 49.0301 | 49.0301 | 21.9184 | -0.044704 | 0.0013619 | 357.065 | -80.9321 | 6052.3922 | 6650.9804 | 7908.7697 | 0.21969
|  |  | 608.8 | 49.0201 | 49.0201 | 49.0201 | 21.9139 | -0.044704 | 0.0013617 | 357.0063 | -80.9321 | 6049.8712 | 6648.2102 | 7905.7255 | 0.2196
|  |  | 608.9 | 49.0101 | 49.0101 | 49.0101 | 21.9095 | -0.044704 | 0.0013614 | 356.9476 | -80.9321 | 6047.3511 | 6645.4408 | 7902.6822 | 0.21952
|  |  | 609 | 49.0001 | 49.0001 | 49.0001 | 21.905 | -0.044704 | 0.0013611 | 356.8889 | -80.9321 | 6044.8317 | 6642.6722 | 7899.6398 | 0.21943
|  |  | 609.1 | 48.9901 | 48.9901 | 48.9901 | 21.9005 | -0.044704 | 0.0013608 | 356.8303 | -80.9321 | 6042.3131 | 6639.9045 | 7896.5983 | 0.21935
|  |  | 609.2 | 48.9801 | 48.9801 | 48.9801 | 21.896 | -0.044704 | 0.0013606 | 356.7716 | -80.9321 | 6039.7952 | 6637.1376 | 7893.5578 | 0.21927
|  |  | 609.3 | 48.9701 | 48.9701 | 48.9701 | 21.8916 | -0.044704 | 0.0013603 | 356.713 | -80.9321 | 6037.2781 | 6634.3716 | 7890.5182 | 0.21918
|  |  | 609.4 | 48.9601 | 48.9601 | 48.9601 | 21.8871 | -0.044704 | 0.00136 | 356.6543 | -80.9321 | 6034.7618 | 6631.6064 | 7887.4796 | 0.2191
|  |  | 609.5 | 48.9501 | 48.9501 | 48.9501 | 21.8826 | -0.045291 | 0.0013597 | 356.5957 | -81.9943 | 6009.0013 | 6603.2981 | 7856.3716 | 0.21823
|  |  | 609.6 | 48.9401 | 48.9401 | 48.9398 | 21.878 | -0.052988 | 0.0013594 | 356.5355 | -95.9291 | 5701.5587 | 6265.4492 | 7485.109 | 0.20792
|  |  | 609.7 | 48.9301 | 48.9301 | 48.9264 | 21.872 | -0.074361 | 0.0013592 | 356.4568 | -134.6234 | 4851.9471 | 5331.81 | 6459.1319 | 0.17942
|  |  | 609.8 | 48.9201 | 48.9187 | 48.9065 | 21.8632 | -0.11004 | 0.0013589 | 356.3406 | -199.2159 | 3435.2444 | 3774.9939 | 4748.3449 | 0.1319
|  |  | 609.9 | 48.9101 | 48.8928 | 48.8771 | 21.85 | -0.16002 | 0.0013586 | 356.1684 | -289.7067 | 1452.1906 | 1595.8138 | 2353.6416 | 0.065379
|  |  | 610 | 48.8935 | 48.8509 | 48.8349 | 21.8312 | -0.22314 | 0.0013582 | 355.9216 | -403.9713 | -1048.9798 | -954.5716 | -448.9798 | -0.012472
|  |  | 610.1 | 48.8105 | 48.793 | 48.7773 | 21.8054 | -0.28634 | 0.0013558 | 355.5847 | -518.3889 | -3550.0112 | -3230.5102 | -2950.0112 | -0.081945
|  |  | 610.2 | 48.7205 | 48.7191 | 48.7068 | 21.7739 | -0.33649 | 0.0013533 | 355.1734 | -609.186 | -5530.8446 | -5033.0686 | -4930.8446 | -0.13697
|  |  | 610.3 | 48.6305 | 48.6305 | 48.6268 | 21.7381 | -0.37234 | 0.0013508 | 354.7067 | -674.0848 | -6942.6733 | -6317.8327 | -6342.6733 | -0.17619
|  |  | 610.4 | 48.5405 | 48.5405 | 48.5403 | 21.6994 | -0.39388 | 0.0013483 | 354.2034 | -713.0853 | -7787.5333 | -7086.6553 | -7187.5333 | -0.19965
|  |  | 610.5 | 48.4505 | 48.4505 | 48.4505 | 21.6593 | -0.40171 | 0.0013458 | 353.6824 | -727.2498 | -8091.219 | -7363.0093 | -7491.219 | -0.20809
|  |  | 610.6 | 48.3605 | 48.3605 | 48.3605 | 21.6191 | -0.40234 | 0.0013433 | 353.1606 | -728.3886 | -8112.0886 | -7382.0006 | -7512.0886 | -0.20867
|  |  | 610.7 | 48.2705 | 48.2705 | 48.2705 | 21.5789 | -0.40234 | 0.0013408 | 352.6399 | -728.3886 | -8108.2291 | -7378.4884 | -7508.2291 | -0.20856
|  |  | 610.8 | 48.1805 | 48.1805 | 48.1805 | 21.5386 | -0.40234 | 0.0013383 | 352.1201 | -728.3886 | -8104.3067 | -7374.9191 | -7504.3067 | -0.20845
|  |  | 610.9 | 48.0905 | 48.0905 | 48.0905 | 21.4984 | -0.40234 | 0.0013358 | 351.6013 | -728.3886 | -8100.3217 | -7371.2927 | -7500.3217 | -0.20834
|  |  | 611 | 48.0005 | 48.0005 | 48.0005 | 21.4582 | -0.40234 | 0.0013333 | 351.0834 | -728.3886 | -8096.2741 | -7367.6094 | -7496.2741 | -0.20823
|  |  | 611.1 | 47.9105 | 47.9105 | 47.9105 | 21.4179 | -0.40234 | 0.0013308 | 350.5666 | -728.3886 | -8092.164 | -7363.8692 | -7492.164 | -0.20812
|  |  | 611.2 | 47.8205 | 47.8205 | 47.8205 | 21.3777 | -0.40234 | 0.0013283 | 350.0507 | -728.3886 | -8087.9916 | -7360.0724 | -7487.9916 | -0.208
|  |  | 611.3 | 47.7305 | 47.7305 | 47.7305 | 21.3375 | -0.40234 | 0.0013258 | 349.5357 | -728.3886 | -8083.757 | -7356.2189 | -7483.757 | -0.20788
|  |  | 611.4 | 47.6405 | 47.6405 | 47.6405 | 21.2972 | -0.40234 | 0.0013233 | 349.0218 | -728.3886 | -8079.4603 | -7352.3089 | -7479.4603 | -0.20776
|  |  | 611.5 | 47.5505 | 47.5505 | 47.5505 | 21.257 | -0.40234 | 0.0013208 | 348.5088 | -728.3886 | -8075.1017 | -7348.3425 | -7475.1017 | -0.20764
|  |  | 611.6 | 47.4605 | 47.4605 | 47.4605 | 21.2168 | -0.40234 | 0.0013183 | 347.9968 | -728.3886 | -8070.6812 | -7344.3199 | -7470.6812 | -0.20752
|  |  | 611.7 | 47.3705 | 47.3705 | 47.3705 | 21.1765 | -0.40234 | 0.0013158 | 347.4857 | -728.3886 | -8066.1989 | -7340.241 | -7466.1989 | -0.20739
|  |  | 611.8 | 47.2805 | 47.2805 | 47.2805 | 21.1363 | -0.40234 | 0.0013133 | 346.9756 | -728.3886 | -8061.6551 | -7336.1061 | -7461.6551 | -0.20727
|  |  | 611.9 | 47.1905 | 47.1905 | 47.1905 | 21.0961 | -0.40234 | 0.0013108 | 346.4665 | -728.3886 | -8057.0497 | -7331.9153 | -7457.0497 | -0.20714
|  |  | 612 | 47.1005 | 47.1005 | 47.1005 | 21.0558 | -0.40234 | 0.0013083 | 345.9584 | -728.3886 | -8052.383 | -7327.6685 | -7452.383 | -0.20701
|  |  | 612.1 | 47.0105 | 47.0105 | 47.0105 | 21.0156 | -0.40234 | 0.0013058 | 345.4512 | -728.3886 | -8047.6549 | -7323.366 | -7447.6549 | -0.20688
|  |  | 612.2 | 46.9205 | 46.9205 | 46.9205 | 20.9754 | -0.40234 | 0.0013033 | 344.945 | -728.3886 | -8042.8657 | -7319.0078 | -7442.8657 | -0.20675
|  |  | 612.3 | 46.8305 | 46.8305 | 46.8305 | 20.9351 | -0.40234 | 0.0013008 | 344.4398 | -728.3886 | -8038.0154 | -7314.594 | -7438.0154 | -0.20661
|  |  | 612.4 | 46.7405 | 46.7405 | 46.7405 | 20.8949 | -0.40234 | 0.0012983 | 343.9355 | -728.3886 | -8033.1042 | -7310.1248 | -7433.1042 | -0.20648
|  |  | 612.5 | 46.6505 | 46.6505 | 46.6505 | 20.8547 | -0.40179 | 0.0012958 | 343.4322 | -727.4057 | -8007.6334 | -7286.9464 | -7407.6334 | -0.20577
|  |  | 612.6 | 46.5605 | 46.5605 | 46.5608 | 20.8145 | -0.39414 | 0.0012933 | 342.9313 | -713.5505 | -7714.2658 | -7019.9819 | -7114.2658 | -0.19762
|  |  | 612.7 | 46.4705 | 46.4705 | 46.4742 | 20.7758 | -0.37277 | 0.0012908 | 342.449 | -674.857 | -6906.052 | -6284.5073 | -6306.052 | -0.17517
|  |  | 612.8 | 46.3805 | 46.3817 | 46.394 | 20.74 | -0.33709 | 0.0012883 | 342.003 | -610.2652 | -5563.752 | -5063.0143 | -4963.752 | -0.13788
|  |  | 612.9 | 46.2905 | 46.3077 | 46.3234 | 20.7084 | -0.28711 | 0.0012858 | 341.611 | -519.7752 | -3689.4972 | -3357.4424 | -3089.4972 | -0.085819
|  |  | 613 | 46.2066 | 46.2496 | 46.2656 | 20.6826 | -0.2239 | 0.0012835 | 341.2904 | -405.3528 | -1324.9742 | -1205.7265 | -724.9742 | -0.020138
|  |  | 613.1 | 46.1901 | 46.2075 | 46.2232 | 20.6636 | -0.16061 | 0.0012831 | 341.0559 | -290.7765 | 1038.9555 | 1141.7094 | 1854.6257 | 0.051517
|  |  | 613.2 | 46.1801 | 46.1814 | 46.1937 | 20.6504 | -0.11046 | 0.0012828 | 340.8925 | -199.9787 | 2909.9324 | 3197.7279 | 4113.9867 | 0.11428
|  |  | 613.3 | 46.1701 | 46.1701 | 46.1738 | 20.6415 | -0.074613 | 0.0012825 | 340.7825 | -135.0791 | 4246.0329 | 4665.9703 | 5727.4399 | 0.1591
|  |  | 613.4 | 46.1601 | 46.1601 | 46.1603 | 20.6355 | -0.05307 | 0.0012822 | 340.708 | -96.0779 | 5048.0662 | 5547.3255 | 6695.9621 | 0.186
|  |  | 613.5 | 46.1501 | 46.1501 | 46.1501 | 20.6309 | -0.045228 | 0.0012819 | 340.6512 | -81.8813 | 5338.6627 | 5866.6623 | 7046.8817 | 0.19575
|  |  | 613.6 | 46.1401 | 46.1401 | 46.1401 | 20.6265 | -0.043693 | 0.0012817 | 340.5961 | -79.1017 | 5393.7044 | 5927.1477 | 7113.3491 | 0.19759
|  |  | 613.7 | 46.1301 | 46.1301 | 46.1305 | 20.6222 | -0.041021 | 0.0012814 | 340.5432 | -74.2651 | 5491.2366 | 6034.3259 | 7231.1274 | 0.20086
|  |  | 613.8 | 46.1201 | 46.1202 | 46.1217 | 20.6183 | -0.036562 | 0.0012811 | 340.4947 | -66.1911 | 5655.6627 | 6215.0139 | 7429.6856 | 0.20638
|  |  | 613.9 | 46.1101 | 46.1122 | 46.1142 | 20.6149 | -0.030314 | 0.0012808 | 340.4529 | -54.8799 | 5887.0496 | 6469.2853 | 7709.1047 | 0.21414
|  |  | 614 | 46.1007 | 46.1062 | 46.1082 | 20.6122 | -0.0224 | 0.0012806 | 340.4198 | -40.5527 | 6180.92 | 6792.2198 | 8063.9778 | 0.224
|  |  | 614.1 | 46.1 | 46.1022 | 46.1041 | 20.6104 | -0.014475 | 0.0012806 | 340.3975 | -26.2063 | 6475.6051 | 7116.0495 | 8419.8346 | 0.23388
|  |  | 614.2 | 46.1 | 46.1001 | 46.1017 | 20.6093 | -0.0082062 | 0.0012806 | 340.3841 | -14.8565 | 6708.896 | 7372.4132 | 8701.553 | 0.24171
|  |  | 614.3 | 46.1 | 46.1 | 46.1005 | 20.6088 | -0.0037252 | 0.0012806 | 340.3773 | -6.744 | 6875.7638 | 7555.7844 | 8903.0598 | 0.24731
|  |  | 614.4 | 46.1 | 46.1 | 46.1 | 20.6086 | -0.0010323 | 0.0012806 | 340.3749 | -1.8688 | 6976.1208 | 7666.0668 | 9024.2493 | 0.25067
|  |  | 614.5 | 46.1 | 46.1 | 46.1 | 20.6085 | -3.2893e-06 | 0.0012806 | 340.3747 | -0.005955 | 7014.5045 | 7708.2467 | 9070.6007 | 0.25196
|  |  | 614.6 | 46.1 | 46.1 | 46.1 | 20.6086 | 0.0010151 | 0.0012806 | 340.3749 | 1.8377 | 7052.5062 | 7750.0068 | 9116.491 | 0.25324
|  |  | 614.7 | 46.1 | 46.1 | 46.1005 | 20.6087 | 0.0036866 | 0.0012806 | 340.3772 | 6.6743 | 7152.2967 | 7859.6667 | 9236.9964 | 0.25658
|  |  | 614.8 | 46.1 | 46.1001 | 46.1017 | 20.6093 | 0.0081464 | 0.0012806 | 340.384 | 14.7482 | 7319.0234 | 8042.8828 | 9438.3328 | 0.26218
|  |  | 614.9 | 46.1 | 46.1021 | 46.1041 | 20.6104 | 0.014394 | 0.0012806 | 340.3973 | 26.0594 | 7552.8112 | 8299.7926 | 9720.6512 | 0.27002
|  |  | 615 | 46.1007 | 46.1061 | 46.1081 | 20.6122 | 0.022304 | 0.0012806 | 340.4195 | 40.3792 | 7849.0894 | 8625.373 | 10078.4318 | 0.27996
|  |  | 615.1 | 46.1099 | 46.1121 | 46.1141 | 20.6148 | 0.030224 | 0.0012808 | 340.4524 | 54.7183 | 8146.3807 | 8952.0667 | 10437.436 | 0.28993
|  |  | 615.2 | 46.1199 | 46.1201 | 46.1216 | 20.6182 | 0.036494 | 0.0012811 | 340.4942 | 66.0681 | 8382.5901 | 9211.6374 | 10722.6785 | 0.29785
|  |  | 615.3 | 46.1299 | 46.1299 | 46.1304 | 20.6221 | 0.040975 | 0.0012814 | 340.5426 | 74.1806 | 8552.4785 | 9398.3281 | 10927.833 | 0.30355
|  |  | 615.4 | 46.1399 | 46.1399 | 46.14 | 20.6264 | 0.043668 | 0.0012817 | 340.5955 | 79.0558 | 8655.9008 | 9511.9789 | 11052.724 | 0.30702
|  |  | 615.5 | 46.1499 | 46.1499 | 46.1499 | 20.6309 | 0.04506 | 0.0012819 | 340.6506 | 81.5769 | 8710.9192 | 9572.4387 | 11119.1634 | 0.30887
|  |  | 615.6 | 46.1599 | 46.1599 | 46.1601 | 20.6354 | 0.050886 | 0.0012822 | 340.7069 | 92.1235 | 8931.6392 | 9814.9882 | 11385.7013 | 0.31627
|  |  | 615.7 | 46.1699 | 46.1699 | 46.1727 | 20.641 | 0.066915 | 0.0012825 | 340.7764 | 121.1431 | 9534.5022 | 10477.475 | 12113.7088 | 0.33649
|  |  | 615.8 | 46.1799 | 46.1809 | 46.1901 | 20.6488 | 0.093673 | 0.0012828 | 340.8724 | 169.5864 | 10540.366 | 11582.8197 | 13328.3733 | 0.37023
|  |  | 615.9 | 46.1899 | 46.2028 | 46.2146 | 20.6598 | 0.13116 | 0.0012831 | 341.0083 | 237.4534 | 11950.8904 | 13132.8466 | 15031.6996 | 0.41755
|  |  | 616 | 46.2047 | 46.2367 | 46.2487 | 20.675 | 0.17853 | 0.0012835 | 341.1972 | 323.2065 | 13736.5728 | 15095.1349 | 17188.0603 | 0.47745
|  |  | 616.1 | 46.2696 | 46.2827 | 46.2945 | 20.6955 | 0.22596 | 0.0012853 | 341.4507 | 409.0755 | 15532.505 | 17068.6868 | 19356.7987 | 0.53769
|  |  | 616.2 | 46.3396 | 46.3406 | 46.3498 | 20.7202 | 0.26357 | 0.0012872 | 341.7578 | 477.1744 | 16968.464 | 18646.6638 | 21090.8393 | 0.58586
|  |  | 616.3 | 46.4096 | 46.4096 | 46.4124 | 20.7482 | 0.29046 | 0.0012892 | 342.1053 | 525.8496 | 18008.5029 | 19789.5636 | 22346.7732 | 0.62074
|  |  | 616.4 | 46.4796 | 46.4796 | 46.4798 | 20.7783 | 0.30662 | 0.0012911 | 342.4801 | 555.1011 | 18650.2323 | 20494.7608 | 23121.7152 | 0.64227
|  |  | 616.5 | 46.5496 | 46.5496 | 46.5496 | 20.8095 | 0.31261 | 0.001293 | 342.8689 | 565.9551 | 18912.1953 | 20782.6322 | 23438.0573 | 0.65106
|  |  | 616.6 | 46.6196 | 46.6196 | 46.6196 | 20.8408 | 0.31499 | 0.001295 | 343.2597 | 570.2572 | 19038.4661 | 20921.3913 | 23590.5399 | 0.65529
|  |  | 616.7 | 46.6896 | 46.6896 | 46.6905 | 20.8725 | 0.32033 | 0.0012969 | 343.6556 | 579.9303 | 19277.5696 | 21184.1424 | 23879.2774 | 0.66331
|  |  | 616.8 | 46.7596 | 46.7599 | 46.763 | 20.9049 | 0.32925 | 0.0012989 | 344.0611 | 596.078 | 19653.5263 | 21597.2817 | 24333.2766 | 0.67592
|  |  | 616.9 | 46.8296 | 46.8339 | 46.8378 | 20.9384 | 0.34175 | 0.0013008 | 344.4806 | 618.7003 | 20167.4411 | 22162.0232 | 24953.8716 | 0.69316
|  |  | 617 | 46.9012 | 46.9119 | 46.9159 | 20.9733 | 0.35754 | 0.0013028 | 344.9187 | 647.2823 | 20809.6928 | 22867.7943 | 25729.4443 | 0.71471
|  |  | 617.1 | 46.9895 | 46.9938 | 46.9978 | 21.0099 | 0.37334 | 0.0013053 | 345.3793 | 675.9031 | 21457.0215 | 23579.1445 | 26511.1478 | 0.73642
|  |  | 617.2 | 47.0795 | 47.0798 | 47.0829 | 21.0479 | 0.38588 | 0.0013078 | 345.8588 | 698.6028 | 21983.7562 | 24157.9738 | 27147.224 | 0.75409
|  |  | 617.3 | 47.1695 | 47.1695 | 47.1704 | 21.0871 | 0.39485 | 0.0013103 | 346.3528 | 714.8279 | 22377.1778 | 24590.3053 | 27622.3135 | 0.76729
|  |  | 617.4 | 47.2595 | 47.2595 | 47.2595 | 21.1269 | 0.40023 | 0.0013128 | 346.8567 | 724.5785 | 22636.1048 | 24874.8404 | 27934.9895 | 0.77597
|  |  | 617.5 | 47.3495 | 47.3495 | 47.3495 | 21.1671 | 0.40241 | 0.0013153 | 347.3662 | 728.5154 | 22773.2981 | 25025.6024 | 28100.6619 | 0.78057
|  |  | 617.6 | 47.4395 | 47.4395 | 47.4396 | 21.2074 | 0.40545 | 0.0013178 | 347.8776 | 734.0226 | 22944.2709 | 25213.4845 | 28307.1258 | 0.78631
|  |  | 617.7 | 47.5295 | 47.5295 | 47.5309 | 21.2482 | 0.41346 | 0.0013203 | 348.3968 | 748.5322 | 23307.7587 | 25612.9217 | 28746.0678 | 0.7985
|  |  | 617.8 | 47.6195 | 47.62 | 47.6245 | 21.2901 | 0.42684 | 0.0013228 | 348.9305 | 772.7537 | 23880.7404 | 26242.5719 | 29437.9911 | 0.81772
|  |  | 617.9 | 47.7095 | 47.7159 | 47.7218 | 21.3336 | 0.44558 | 0.0013253 | 349.4859 | 806.687 | 24665.2858 | 27104.7097 | 30385.3952 | 0.84404
|  |  | 618 | 47.802 | 47.8179 | 47.8239 | 21.3792 | 0.46925 | 0.0013278 | 350.0699 | 849.525 | 25646.3676 | 28182.8215 | 31570.1335 | 0.87695
|  |  | 618.1 | 47.9193 | 47.9259 | 47.9318 | 21.4274 | 0.49294 | 0.0013311 | 350.6884 | 892.4211 | 26636.6169 | 29271.0075 | 32765.9424 | 0.91017
|  |  | 618.2 | 48.0393 | 48.0398 | 48.0444 | 21.4778 | 0.51175 | 0.0013344 | 351.3359 | 926.4708 | 27444.4482 | 30158.7343 | 33741.4663 | 0.93726
|  |  | 618.3 | 48.1593 | 48.1593 | 48.1607 | 21.5298 | 0.52519 | 0.0013378 | 352.0057 | 950.8085 | 28049.2782 | 30823.3826 | 34471.8491 | 0.95755
|  |  | 618.4 | 48.2793 | 48.2793 | 48.2794 | 21.5828 | 0.53327 | 0.0013411 | 352.6911 | 965.4345 | 28448.8632 | 31262.4871 | 34954.3814 | 0.97096
|  |  | 618.5 | 48.3993 | 48.3993 | 48.3993 | 21.6364 | 0.53586 | 0.0013444 | 353.3851 | 970.1155 | 28635.8077 | 31467.9206 | 35180.1325 | 0.97723
|  |  | 618.6 | 48.5193 | 48.5193 | 48.5191 | 21.69 | 0.5313 | 0.0013478 | 354.0806 | 961.8668 | 28542.8851 | 31365.8078 | 35067.9207 | 0.97411
|  |  | 618.7 | 48.6393 | 48.6393 | 48.637 | 21.7427 | 0.51794 | 0.0013511 | 354.7662 | 937.6843 | 28101.3313 | 30880.5839 | 34534.7076 | 0.9593
|  |  | 618.8 | 48.7593 | 48.7585 | 48.7508 | 21.7936 | 0.49564 | 0.0013544 | 355.4302 | 897.3154 | 27301.8082 | 30001.9871 | 33569.2166 | 0.93248
|  |  | 618.9 | 48.8793 | 48.8686 | 48.8587 | 21.8418 | 0.46441 | 0.0013578 | 356.0608 | 840.76 | 26140.724 | 28726.0703 | 32167.1102 | 0.89353
|  |  | 619 | 48.9953 | 48.9686 | 48.9586 | 21.8865 | 0.42493 | 0.001361 | 356.6458 | 769.2916 | 24642.7828 | 27079.9811 | 30358.221 | 0.84328
|  |  | 619.1 | 49.0696 | 49.0587 | 49.0488 | 21.9268 | 0.3854 | 0.001363 | 357.1753 | 697.7261 | 23130.5998 | 25418.2416 | 28532.1336 | 0.79256
|  |  | 619.2 | 49.1396 | 49.1387 | 49.131 | 21.9635 | 0.35405 | 0.001365 | 357.6586 | 640.9765 | 21933.5601 | 24102.8133 | 27086.608 | 0.75241
|  |  | 619.3 | 49.2096 | 49.2096 | 49.2072 | 21.9976 | 0.33165 | 0.0013669 | 358.1072 | 600.4134 | 21085.1528 | 23170.4976 | 26062.0852 | 0.72395
|  |  | 619.4 | 49.2796 | 49.2796 | 49.2794 | 22.0299 | 0.31818 | 0.0013689 | 358.5329 | 576.0367 | 20588.4438 | 22624.6636 | 25462.2676 | 0.70729
|  |  | 619.5 | 49.3496 | 49.3496 | 49.3496 | 22.0612 | 0.31343 | 0.0013708 | 358.9473 | 567.4351 | 20437.1409 | 22458.3966 | 25279.5568 | 0.70221
|  |  | 619.6 | 49.4196 | 49.4196 | 49.4196 | 22.0926 | 0.31495 | 0.0013728 | 359.3616 | 570.1931 | 20536.2382 | 22567.2947 | 25399.225 | 0.70553
|  |  | 619.7 | 49.4896 | 49.4896 | 49.4905 | 22.1242 | 0.3203 | 0.0013747 | 359.7812 | 579.8661 | 20788.9704 | 22845.0224 | 25704.4202 | 0.71401
|  |  | 619.8 | 49.5596 | 49.5599 | 49.5629 | 22.1566 | 0.32922 | 0.0013767 | 360.2109 | 596.0136 | 21186.6968 | 23282.0844 | 26184.7081 | 0.72735
|  |  | 619.9 | 49.6296 | 49.6338 | 49.6378 | 22.1901 | 0.34171 | 0.0013786 | 360.6555 | 618.6357 | 21730.5394 | 23879.7137 | 26841.4436 | 0.7456
|  |  | 620 | 49.701 | 49.7118 | 49.7158 | 22.225 | 0.35753 | 0.0013806 | 361.1197 | 647.2815 | 22411.6723 | 24628.2113 | 27663.9685 | 0.76844
|  |  | 620.1 | 49.7895 | 49.7938 | 49.7977 | 22.2616 | 0.37338 | 0.001383 | 361.6079 | 675.9662 | 23098.0354 | 25382.4565 | 28492.8093 | 0.79147
|  |  | 620.2 | 49.8795 | 49.8798 | 49.8829 | 22.2996 | 0.38592 | 0.0013855 | 362.1159 | 698.6661 | 23655.0486 | 25994.5589 | 29165.4493 | 0.81015
|  |  | 620.3 | 49.9695 | 49.9695 | 49.9704 | 22.3388 | 0.39488 | 0.001388 | 362.6393 | 714.8914 | 24070.7005 | 26451.3193 | 29667.3838 | 0.82409
|  |  | 620.4 | 50.0595 | 50.0595 | 50.0595 | 22.3786 | 0.40027 | 0.0013905 | 363.1732 | 724.6422 | 24343.7924 | 26751.4202 | 29997.1651 | 0.83325
|  |  | 620.5 | 50.1495 | 50.1495 | 50.1495 | 22.4188 | 0.4022 | 0.001393 | 363.7128 | 728.1438 | 24478.13 | 26899.044 | 30159.389 | 0.83776
|  |  | 620.6 | 50.2395 | 50.2395 | 50.2395 | 22.459 | 0.40234 | 0.0013955 | 364.2538 | 728.3886 | 24539.7091 | 26966.7133 | 30233.7509 | 0.83983
|  |  | 620.7 | 50.3295 | 50.3295 | 50.3295 | 22.4993 | 0.40234 | 0.001398 | 364.7958 | 728.3886 | 24595.864 | 27028.422 | 30301.5626 | 0.84171
|  |  | 620.8 | 50.4195 | 50.4195 | 50.4195 | 22.5395 | 0.40234 | 0.0014005 | 365.3388 | 728.3886 | 24652.0843 | 27090.2026 | 30369.4534 | 0.8436
|  |  | 620.9 | 50.5095 | 50.5095 | 50.5095 | 22.5797 | 0.40234 | 0.001403 | 365.8827 | 728.3886 | 24708.3703 | 27152.0553 | 30437.4234 | 0.84548
|  |  | 621 | 50.5995 | 50.5995 | 50.5995 | 22.62 | 0.40234 | 0.0014055 | 366.4276 | 728.3886 | 24764.722 | 27213.9802 | 30505.4728 | 0.84737
|  |  | 621.1 | 50.6895 | 50.6895 | 50.6895 | 22.6602 | 0.40234 | 0.001408 | 366.9734 | 728.3886 | 24821.1395 | 27275.9774 | 30573.6016 | 0.84927
|  |  | 621.2 | 50.7795 | 50.7795 | 50.7795 | 22.7004 | 0.40234 | 0.0014105 | 367.5202 | 728.3886 | 24877.6229 | 27338.0471 | 30641.81 | 0.85116
|  |  | 621.3 | 50.8695 | 50.8695 | 50.8695 | 22.7407 | 0.40234 | 0.001413 | 368.068 | 728.3886 | 24934.1724 | 27400.1894 | 30710.0983 | 0.85306
|  |  | 621.4 | 50.9595 | 50.9595 | 50.9595 | 22.7809 | 0.40234 | 0.0014155 | 368.6168 | 728.3886 | 24990.788 | 27462.4044 | 30778.4663 | 0.85496
|  |  | 621.5 | 51.0495 | 51.0495 | 51.0495 | 22.8211 | 0.40218 | 0.001418 | 369.1665 | 728.1104 | 25041.1197 | 27517.7139 | 30839.2461 | 0.85665
|  |  | 621.6 | 51.1395 | 51.1395 | 51.1394 | 22.8614 | 0.40025 | 0.0014205 | 369.7168 | 724.6143 | 25017.8895 | 27492.1862 | 30811.1937 | 0.85587
|  |  | 621.7 | 51.2295 | 51.2295 | 51.2285 | 22.9012 | 0.39491 | 0.001423 | 370.2632 | 714.9415 | 24852.4889 | 27310.4274 | 30611.4587 | 0.85032
|  |  | 621.8 | 51.3195 | 51.3191 | 51.3161 | 22.9403 | 0.38599 | 0.0014255 | 370.8007 | 698.7941 | 24536.8619 | 26963.5845 | 30230.3127 | 0.83973
|  |  | 621.9 | 51.4095 | 51.4051 | 51.4012 | 22.9784 | 0.37349 | 0.001428 | 371.3244 | 676.1722 | 24069.7918 | 26450.3206 | 29666.2864 | 0.82406
|  |  | 622 | 51.4977 | 51.4872 | 51.4832 | 23.015 | 0.35773 | 0.0014305 | 371.8292 | 647.6322 | 23462.9373 | 25783.4476 | 28933.4589 | 0.80371
|  |  | 622.1 | 51.5696 | 51.5652 | 51.5613 | 23.0499 | 0.34194 | 0.0014325 | 372.3111 | 619.0531 | 22850.8889 | 25110.8669 | 28194.3592 | 0.78318
|  |  | 622.2 | 51.6396 | 51.6392 | 51.6361 | 23.0834 | 0.3294 | 0.0014344 | 372.7738 | 596.3531 | 22370.7659 | 24583.2593 | 27614.5706 | 0.76707
|  |  | 622.3 | 51.7096 | 51.7096 | 51.7086 | 23.1158 | 0.32044 | 0.0014364 | 373.2224 | 580.1277 | 22037.4724 | 24217.0026 | 27212.0908 | 0.75589
|  |  | 622.4 | 51.7796 | 51.7796 | 51.7795 | 23.1475 | 0.31506 | 0.0014383 | 373.6616 | 570.3768 | 21852.138 | 24013.3385 | 26988.284 | 0.74967
|  |  | 622.5 | 51.8496 | 51.8496 | 51.8496 | 23.1788 | 0.31296 | 0.0014403 | 374.0964 | 566.5892 | 21803.9962 | 23960.4354 | 26930.1488 | 0.74806
|  |  | 622.6 | 51.9196 | 51.9196 | 51.9195 | 23.2101 | 0.31089 | 0.0014422 | 374.531 | 562.8406 | 21756.4907 | 23908.2315 | 26872.7819 | 0.74647
|  |  | 622.7 | 51.9896 | 51.9896 | 51.9887 | 23.241 | 0.30555 | 0.0014442 | 374.9612 | 553.1678 | 21570.6603 | 23704.0223 | 26648.3762 | 0.74023
|  |  | 622.8 | 52.0596 | 52.0593 | 52.0562 | 23.2712 | 0.29663 | 0.0014461 | 375.3821 | 537.0205 | 21232.7142 | 23332.6529 | 26240.278 | 0.7289
|  |  | 622.9 | 52.1296 | 52.1253 | 52.1214 | 23.3003 | 0.28414 | 0.001448 | 375.7885 | 514.3986 | 20741.663 | 22793.0362 | 25647.2925 | 0.71242
|  |  | 623 | 52.1981 | 52.1873 | 52.1833 | 23.328 | 0.26832 | 0.0014499 | 376.1755 | 485.7683 | 20107.4589 | 22096.1086 | 24881.4381 | 0.69115
|  |  | 623.1 | 52.2497 | 52.2454 | 52.2414 | 23.354 | 0.25248 | 0.0014514 | 376.5387 | 457.0989 | 19468.7751 | 21394.2583 | 24110.174 | 0.66973
|  |  | 623.2 | 52.2997 | 52.2994 | 52.2963 | 23.3785 | 0.23995 | 0.0014528 | 376.8822 | 434.3988 | 18966.5624 | 20842.3763 | 23503.7102 | 0.65288
|  |  | 623.3 | 52.3497 | 52.3497 | 52.3488 | 23.402 | 0.23098 | 0.0014542 | 377.211 | 418.1733 | 18613.578 | 20454.4813 | 23077.452 | 0.64104
|  |  | 623.4 | 52.3997 | 52.3997 | 52.3996 | 23.4247 | 0.2256 | 0.0014555 | 377.53 | 408.4224 | 18410.7253 | 20231.5663 | 22832.4904 | 0.63424
|  |  | 623.5 | 52.4497 | 52.4497 | 52.4497 | 23.4471 | 0.22351 | 0.0014569 | 377.8443 | 404.6501 | 18347.2359 | 20161.7977 | 22755.8216 | 0.63211
|  |  | 623.6 | 52.4997 | 52.4997 | 52.4996 | 23.4694 | 0.22145 | 0.0014583 | 378.1581 | 400.917 | 18284.4535 | 20092.8061 | 22680.0067 | 0.63
|  |  | 623.7 | 52.5497 | 52.5497 | 52.5488 | 23.4914 | 0.21611 | 0.0014597 | 378.4672 | 391.2443 | 18081.6036 | 19869.894 | 22435.0484 | 0.6232
|  |  | 623.8 | 52.5997 | 52.5994 | 52.5963 | 23.5127 | 0.20719 | 0.0014611 | 378.7666 | 375.097 | 17725.3364 | 19478.3916 | 22004.826 | 0.61125
|  |  | 623.9 | 52.6497 | 52.6454 | 52.6415 | 23.5328 | 0.19469 | 0.0014625 | 379.0511 | 352.4752 | 17214.8915 | 18917.4632 | 21388.421 | 0.59412
|  |  | 624 | 52.6981 | 52.6874 | 52.6834 | 23.5516 | 0.17891 | 0.0014638 | 379.3157 | 323.9044 | 16561.9561 | 18199.9518 | 20599.947 | 0.57222
|  |  | 624.1 | 52.7298 | 52.7254 | 52.7215 | 23.5686 | 0.16311 | 0.0014647 | 379.5561 | 295.2945 | 15905.2999 | 17478.3515 | 19806.9797 | 0.55019
|  |  | 624.2 | 52.7598 | 52.7595 | 52.7564 | 23.5842 | 0.15057 | 0.0014656 | 379.7764 | 272.5944 | 15385.6554 | 16907.3137 | 19179.4656 | 0.53276
|  |  | 624.3 | 52.7898 | 52.7898 | 52.7889 | 23.5987 | 0.14161 | 0.0014664 | 379.9816 | 256.3688 | 15017.0689 | 16502.2735 | 18734.3665 | 0.5204
|  |  | 624.4 | 52.8198 | 52.8198 | 52.8197 | 23.6125 | 0.13622 | 0.0014672 | 380.1769 | 246.6178 | 14800.2162 | 16263.9738 | 18472.4987 | 0.51312
|  |  | 624.5 | 52.8498 | 52.8498 | 52.8498 | 23.626 | 0.13447 | 0.0014681 | 380.3672 | 243.4366 | 14737.9757 | 16195.5777 | 18397.3382 | 0.51104
|  |  | 624.6 | 52.8798 | 52.8798 | 52.8799 | 23.6394 | 0.13717 | 0.0014689 | 380.5576 | 248.3386 | 14866.7518 | 16337.0899 | 18552.8461 | 0.51536
|  |  | 624.7 | 52.9098 | 52.9098 | 52.9112 | 23.6534 | 0.14519 | 0.0014697 | 380.7558 | 262.8476 | 15223.4197 | 16729.0327 | 18983.5524 | 0.52732
|  |  | 624.8 | 52.9398 | 52.9403 | 52.9449 | 23.6685 | 0.15857 | 0.0014706 | 380.9692 | 287.0684 | 15811.4296 | 17375.1974 | 19693.6235 | 0.54705
|  |  | 624.9 | 52.9698 | 52.9762 | 52.9821 | 23.6851 | 0.17731 | 0.0014714 | 381.2056 | 321.0011 | 16631.8569 | 18276.7658 | 20684.3581 | 0.57457
|  |  | 625 | 53.002 | 53.0182 | 53.0242 | 23.7039 | 0.20102 | 0.0014723 | 381.4726 | 363.9297 | 17668.9645 | 19416.4445 | 21936.7522 | 0.60935
|  |  | 625.1 | 53.0596 | 53.0662 | 53.0721 | 23.7253 | 0.22477 | 0.0014739 | 381.7767 | 406.917 | 18712.024 | 20562.6638 | 23196.3338 | 0.64434
|  |  | 625.2 | 53.1196 | 53.1201 | 53.1247 | 23.7489 | 0.24357 | 0.0014755 | 382.1117 | 440.9673 | 19547.2109 | 21480.4515 | 24204.8918 | 0.67236
|  |  | 625.3 | 53.1796 | 53.1796 | 53.181 | 23.774 | 0.25702 | 0.0014772 | 382.47 | 465.3058 | 20155.0642 | 22148.4222 | 24938.9255 | 0.69275
|  |  | 625.4 | 53.2396 | 53.2396 | 53.2397 | 23.8003 | 0.2651 | 0.0014789 | 382.8441 | 479.9323 | 20534.3288 | 22565.1965 | 25396.9192 | 0.70547
|  |  | 625.5 | 53.2996 | 53.2996 | 53.2996 | 23.8271 | 0.26786 | 0.0014805 | 383.2262 | 484.9378 | 20685.8041 | 22731.6529 | 25579.8384 | 0.71055
|  |  | 625.6 | 53.3596 | 53.3596 | 53.3596 | 23.8539 | 0.26615 | 0.0014822 | 383.609 | 481.8402 | 20644.307 | 22686.0517 | 25529.7271 | 0.70916
|  |  | 625.7 | 53.4196 | 53.4196 | 53.4187 | 23.8803 | 0.26081 | 0.0014839 | 383.9871 | 472.1677 | 20445.2327 | 22467.2887 | 25289.3282 | 0.70248
|  |  | 625.8 | 53.4796 | 53.4793 | 53.4763 | 23.906 | 0.25189 | 0.0014855 | 384.3554 | 456.0205 | 20090.0478 | 22076.9756 | 24860.4127 | 0.69057
|  |  | 625.9 | 53.5396 | 53.5353 | 53.5314 | 23.9307 | 0.23939 | 0.0014872 | 384.7088 | 433.3988 | 19577.8694 | 21514.1422 | 24241.9145 | 0.67339
|  |  | 626 | 53.598 | 53.5874 | 53.5834 | 23.9539 | 0.22362 | 0.0014888 | 385.042 | 404.8371 | 18920.6866 | 20791.9633 | 23448.3113 | 0.65134
|  |  | 626.1 | 53.6398 | 53.6354 | 53.6314 | 23.9754 | 0.20782 | 0.00149 | 385.3508 | 376.236 | 18259.3486 | 20065.2183 | 22649.6904 | 0.62916
|  |  | 626.2 | 53.6798 | 53.6794 | 53.6763 | 23.9955 | 0.19528 | 0.0014911 | 385.6392 | 353.5358 | 17736.8477 | 19491.0415 | 22018.7269 | 0.61163
|  |  | 626.3 | 53.7198 | 53.7198 | 53.7188 | 24.0145 | 0.18632 | 0.0014922 | 385.9123 | 337.3101 | 17367.7943 | 19085.4882 | 21573.0639 | 0.59925
|  |  | 626.4 | 53.7598 | 53.7598 | 53.7597 | 24.0327 | 0.18093 | 0.0014933 | 386.1754 | 327.559 | 17152.9859 | 18849.435 | 21313.6649 | 0.59205
|  |  | 626.5 | 53.7998 | 53.7998 | 53.7998 | 24.0506 | 0.17877 | 0.0014944 | 386.4335 | 323.6507 | 17077.9825 | 18767.0137 | 21223.092 | 0.58953
|  |  | 626.6 | 53.8398 | 53.8398 | 53.8397 | 24.0685 | 0.17575 | 0.0014955 | 386.6907 | 318.173 | 16965.0014 | 18642.8587 | 21086.6579 | 0.58574
|  |  | 626.7 | 53.8798 | 53.8798 | 53.8784 | 24.0858 | 0.16773 | 0.0014967 | 386.9404 | 303.6642 | 16633.7607 | 18278.858 | 20686.6571 | 0.57463
|  |  | 626.8 | 53.9198 | 53.9193 | 53.9147 | 24.102 | 0.15435 | 0.0014978 | 387.1749 | 279.4436 | 16066.8598 | 17655.8899 | 20002.0768 | 0.55561
|  |  | 626.9 | 53.9598 | 53.9533 | 53.9474 | 24.1167 | 0.13561 | 0.0014989 | 387.3863 | 245.5111 | 15263.3743 | 16772.9388 | 19031.8009 | 0.52866
|  |  | 627 | 53.9975 | 53.9814 | 53.9754 | 24.1292 | 0.11191 | 0.0014999 | 387.5668 | 202.5957 | 14240.1217 | 15648.4854 | 17796.1378 | 0.49434
|  |  | 627.1 | 54.0099 | 54.0034 | 53.9975 | 24.139 | 0.088169 | 0.0015003 | 387.7099 | 159.6212 | 13212.0498 | 14518.736 | 16554.655 | 0.45985
|  |  | 627.2 | 54.0199 | 54.0195 | 54.0148 | 24.1468 | 0.069361 | 0.0015006 | 387.8219 | 125.5707 | 12396.7828 | 13622.8383 | 15570.1519 | 0.4325
|  |  | 627.3 | 54.0299 | 54.0299 | 54.0285 | 24.1529 | 0.055917 | 0.0015008 | 387.9106 | 101.2321 | 11814.2237 | 12982.6634 | 14866.6631 | 0.41296
|  |  | 627.4 | 54.0399 | 54.0399 | 54.0398 | 24.158 | 0.047838 | 0.0015011 | 387.9838 | 86.6053 | 11465.1098 | 12599.0218 | 14445.0789 | 0.40125
|  |  | 627.5 | 54.0499 | 54.0499 | 54.0499 | 24.1625 | 0.045059 | 0.0015014 | 388.0491 | 81.5754 | 11347.2948 | 12469.5547 | 14302.8073 | 0.3973
|  |  | 627.6 | 54.0599 | 54.0599 | 54.06 | 24.167 | 0.046757 | 0.0015017 | 388.1143 | 84.6484 | 11425.2475 | 12555.217 | 14396.9417 | 0.39992
|  |  | 627.7 | 54.0699 | 54.0699 | 54.0709 | 24.1718 | 0.052099 | 0.0015019 | 388.1845 | 94.3209 | 11663.0421 | 12816.5298 | 14684.0987 | 0.40789
|  |  | 627.8 | 54.0799 | 54.0802 | 54.0833 | 24.1774 | 0.061018 | 0.0015022 | 388.2652 | 110.4679 | 12058.0707 | 13250.6271 | 15161.1287 | 0.42114
|  |  | 627.9 | 54.0899 | 54.0942 | 54.0982 | 24.184 | 0.073514 | 0.0015025 | 388.3614 | 133.0895 | 12610.7881 | 13858.0089 | 15828.5812 | 0.43968
|  |  | 628 | 54.1015 | 54.1122 | 54.1162 | 24.1921 | 0.08931 | 0.0015028 | 388.4783 | 161.6869 | 13309.653 | 14625.9923 | 16672.519 | 0.46313
|  |  | 628.1 | 54.1298 | 54.1342 | 54.1381 | 24.2019 | 0.10513 | 0.0015036 | 388.6203 | 190.3236 | 14011.5449 | 15397.3021 | 17520.1122 | 0.48667
|  |  | 628.2 | 54.1598 | 54.1601 | 54.1632 | 24.2131 | 0.11767 | 0.0015044 | 388.7832 | 213.024 | 14571.6372 | 16012.7882 | 18196.4705 | 0.50546
|  |  | 628.3 | 54.1898 | 54.1898 | 54.1908 | 24.2254 | 0.12663 | 0.0015053 | 388.9618 | 229.2498 | 14976.4453 | 16457.6322 | 18685.3101 | 0.51904
|  |  | 628.4 | 54.2198 | 54.2198 | 54.2199 | 24.2385 | 0.13202 | 0.0015061 | 389.1509 | 239.0011 | 15225.4338 | 16731.2459 | 18985.9845 | 0.52739
|  |  | 628.5 | 54.2498 | 54.2498 | 54.2498 | 24.2518 | 0.13396 | 0.0015069 | 389.3453 | 242.5271 | 15324.0679 | 16839.635 | 19105.0934 | 0.5307
|  |  | 628.6 | 54.2798 | 54.2798 | 54.2798 | 24.2652 | 0.13411 | 0.0015078 | 389.5403 | 242.7962 | 15343.802 | 16861.3209 | 19128.924 | 0.53136
|  |  | 628.7 | 54.3098 | 54.3098 | 54.3098 | 24.2787 | 0.13411 | 0.0015086 | 389.7353 | 242.7962 | 15357.0182 | 16875.8442 | 19144.8837 | 0.5318
|  |  | 628.8 | 54.3398 | 54.3398 | 54.3398 | 24.2921 | 0.13411 | 0.0015094 | 389.9305 | 242.7962 | 15370.2423 | 16890.3762 | 19160.8529 | 0.53225
|  |  | 628.9 | 54.3698 | 54.3698 | 54.3698 | 24.3055 | 0.13411 | 0.0015103 | 390.1258 | 242.7962 | 15383.4743 | 16904.9168 | 19176.8316 | 0.53269
|  |  | 629 | 54.3998 | 54.3998 | 54.3998 | 24.3189 | 0.13411 | 0.0015111 | 390.3212 | 242.7962 | 15396.7142 | 16919.4661 | 19192.8199 | 0.53313
|  |  | 629.1 | 54.4298 | 54.4298 | 54.4298 | 24.3323 | 0.13411 | 0.0015119 | 390.5167 | 242.7962 | 15409.9619 | 16934.0241 | 19208.8177 | 0.53358
|  |  | 629.2 | 54.4598 | 54.4598 | 54.4598 | 24.3457 | 0.13411 | 0.0015128 | 390.7123 | 242.7962 | 15423.2176 | 16948.5908 | 19224.825 | 0.53402
|  |  | 629.3 | 54.4898 | 54.4898 | 54.4898 | 24.3591 | 0.13411 | 0.0015136 | 390.908 | 242.7962 | 15436.4812 | 16963.1661 | 19240.8419 | 0.53447
|  |  | 629.4 | 54.5198 | 54.5198 | 54.5198 | 24.3725 | 0.13411 | 0.0015144 | 391.1038 | 242.7962 | 15449.7525 | 16977.75 | 19256.8681 | 0.53491
|  |  | 629.5 | 54.5498 | 54.5498 | 54.5498 | 24.386 | 0.13418 | 0.0015153 | 391.2997 | 242.9149 | 15465.9261 | 16995.5232 | 19276.3991 | 0.53546
|  |  | 629.6 | 54.5798 | 54.5798 | 54.5798 | 24.3994 | 0.13513 | 0.0015161 | 391.4959 | 244.6423 | 15521.3765 | 17056.4577 | 19343.3601 | 0.53732
|  |  | 629.7 | 54.6098 | 54.6098 | 54.6103 | 24.413 | 0.1378 | 0.0015169 | 391.6949 | 249.4785 | 15652.951 | 17201.0451 | 19502.2473 | 0.54173
|  |  | 629.8 | 54.6398 | 54.64 | 54.6415 | 24.4269 | 0.14226 | 0.0015178 | 391.8991 | 257.552 | 15864.1 | 17433.0769 | 19757.2274 | 0.54881
|  |  | 629.9 | 54.6698 | 54.672 | 54.6739 | 24.4414 | 0.14851 | 0.0015186 | 392.1114 | 268.8627 | 16155.1506 | 17752.9127 | 20108.6953 | 0.55857
|  |  | 630 | 54.7006 | 54.7059 | 54.7079 | 24.4566 | 0.15641 | 0.0015195 | 392.3342 | 283.1733 | 16520.642 | 18154.5517 | 20550.0568 | 0.57083
|  |  | 630.1 | 54.7398 | 54.7419 | 54.7439 | 24.4727 | 0.16433 | 0.0015205 | 392.5698 | 297.5037 | 16887.9716 | 18558.2105 | 20993.6379 | 0.58316
|  |  | 630.2 | 54.7798 | 54.7799 | 54.7815 | 24.4895 | 0.1706 | 0.0015217 | 392.8162 | 308.854 | 17183.5533 | 18883.0256 | 21350.5776 | 0.59307
|  |  | 630.3 | 54.8198 | 54.8198 | 54.8202 | 24.5068 | 0.17508 | 0.0015228 | 393.0706 | 316.9669 | 17400.7699 | 19121.7251 | 21612.8848 | 0.60036
|  |  | 630.4 | 54.8598 | 54.8598 | 54.8598 | 24.5245 | 0.17777 | 0.0015239 | 393.3304 | 321.8426 | 17539.275 | 19273.9286 | 21780.1413 | 0.605
|  |  | 630.5 | 54.8998 | 54.8998 | 54.8998 | 24.5424 | 0.17868 | 0.001525 | 393.5931 | 323.4784 | 17598.6455 | 19339.1709 | 21851.8362 | 0.607
|  |  | 630.6 | 54.9398 | 54.9398 | 54.9397 | 24.5603 | 0.17779 | 0.0015261 | 393.856 | 321.8769 | 17578.5813 | 19317.1223 | 21827.607 | 0.60632
|  |  | 630.7 | 54.9798 | 54.9798 | 54.9793 | 24.5779 | 0.17512 | 0.0015272 | 394.1164 | 317.0407 | 17478.7822 | 19207.453 | 21707.0912 | 0.60297
|  |  | 630.8 | 55.0198 | 55.0196 | 55.0181 | 24.5953 | 0.17066 | 0.0015283 | 394.3718 | 308.9673 | 17298.8228 | 19009.6954 | 21489.7752 | 0.59694
|  |  | 630.9 | 55.0598 | 55.0576 | 55.0557 | 24.6121 | 0.16441 | 0.0015294 | 394.6195 | 297.6566 | 17038.3538 | 18723.4657 | 21175.2371 | 0.5882
|  |  | 631 | 55.099 | 55.0936 | 55.0916 | 24.6282 | 0.15651 | 0.0015305 | 394.8568 | 283.3513 | 16703.0192 | 18354.9662 | 20770.2925 | 0.57695
|  |  | 631.1 | 55.1298 | 55.1276 | 55.1257 | 24.6434 | 0.1486 | 0.0015314 | 395.0815 | 269.0262 | 16365.8578 | 17984.4591 | 20363.1419 | 0.56564
|  |  | 631.2 | 55.1598 | 55.1597 | 55.1581 | 24.6579 | 0.14233 | 0.0015322 | 395.2957 | 257.6759 | 16100.897 | 17693.2934 | 20043.1795 | 0.55675
|  |  | 631.3 | 55.1898 | 55.1898 | 55.1893 | 24.6718 | 0.13785 | 0.0015331 | 395.5021 | 249.5629 | 15914.9449 | 17488.9504 | 19818.6269 | 0.55052
|  |  | 631.4 | 55.2198 | 55.2198 | 55.2198 | 24.6855 | 0.13516 | 0.0015339 | 395.7033 | 244.6872 | 15808.3292 | 17371.7903 | 19689.8795 | 0.54694
|  |  | 631.5 | 55.2498 | 55.2498 | 55.2498 | 24.6989 | 0.13398 | 0.0015347 | 395.902 | 242.561 | 15769.3187 | 17328.9216 | 19642.771 | 0.54563
|  |  | 631.6 | 55.2798 | 55.2798 | 55.2797 | 24.7122 | 0.13104 | 0.0015356 | 396.0999 | 237.2371 | 15651.1826 | 17199.1018 | 19500.1119 | 0.54167
|  |  | 631.7 | 55.3098 | 55.3098 | 55.3084 | 24.7251 | 0.12303 | 0.0015364 | 396.2901 | 222.7288 | 15305.2955 | 16819.0061 | 19082.4243 | 0.53007
|  |  | 631.8 | 55.3398 | 55.3394 | 55.3348 | 24.7369 | 0.10965 | 0.0015372 | 396.4645 | 198.5087 | 14717.7637 | 16173.3667 | 18372.9304 | 0.51036
|  |  | 631.9 | 55.3698 | 55.3634 | 55.3575 | 24.747 | 0.090906 | 0.0015381 | 396.6151 | 164.5767 | 13887.8223 | 15261.3432 | 17370.7068 | 0.48252
|  |  | 632 | 55.3976 | 55.3814 | 55.3754 | 24.755 | 0.067204 | 0.0015388 | 396.7341 | 121.6657 | 12833.0044 | 14102.2026 | 16096.9259 | 0.44714
|  |  | 632.1 | 55.4 | 55.3935 | 55.3876 | 24.7605 | 0.043468 | 0.0015389 | 396.8145 | 78.6952 | 11773.8387 | 12938.2842 | 14817.8948 | 0.41161
|  |  | 632.2 | 55.4 | 55.3995 | 55.3949 | 24.7637 | 0.02466 | 0.0015389 | 396.8631 | 44.6443 | 10933.3691 | 12014.6913 | 13802.9575 | 0.38342
|  |  | 632.3 | 55.4 | 55.4 | 55.3986 | 24.7654 | 0.011216 | 0.0015389 | 396.8877 | 20.3052 | 10331.945 | 11353.7857 | 13076.6876 | 0.36324
|  |  | 632.4 | 55.4 | 55.4 | 55.3999 | 24.766 | 0.0031363 | 0.0015389 | 396.8964 | 5.678 | 9970.1452 | 10956.2036 | 12639.7841 | 0.35111
|  |  | 632.5 | 55.4 | 55.4 | 55.4 | 24.766 | -5.3049e-05 | 0.0015389 | 396.897 | -0.096041 | 9827.1791 | 10799.0979 | 12467.1406 | 0.34631
|  |  | 632.6 | 55.4 | 55.4 | 55.3999 | 24.766 | -0.0040981 | 0.0015389 | 396.8962 | -7.4193 | 9645.7704 | 10599.7477 | 12248.0744 | 0.34022
|  |  | 632.7 | 55.4 | 55.4 | 55.3982 | 24.7652 | -0.014783 | 0.0015389 | 396.8848 | -26.7636 | 9166.1259 | 10072.6659 | 11668.8636 | 0.32414
|  |  | 632.8 | 55.4 | 55.3994 | 55.3933 | 24.763 | -0.032621 | 0.0015389 | 396.8523 | -59.057 | 8364.8274 | 9192.118 | 10701.2286 | 0.29726
|  |  | 632.9 | 55.4 | 55.3914 | 55.3836 | 24.7587 | -0.057611 | 0.0015389 | 396.788 | -104.2995 | 7241.6265 | 7957.8314 | 9344.8696 | 0.25958
|  |  | 633 | 55.397 | 55.3755 | 55.3675 | 24.7515 | -0.089211 | 0.0015388 | 396.6814 | -161.5068 | 5820.9193 | 6396.6147 | 7629.2469 | 0.21192
|  |  | 633.1 | 55.3602 | 55.3515 | 55.3437 | 24.7408 | -0.12085 | 0.0015378 | 396.5234 | -218.7935 | 4397.1861 | 4832.0726 | 5909.9699 | 0.16417
|  |  | 633.2 | 55.3202 | 55.3196 | 55.3134 | 24.7273 | -0.14593 | 0.0015367 | 396.323 | -264.1948 | 3267.1754 | 3590.3026 | 4545.3875 | 0.12626
|  |  | 633.3 | 55.2802 | 55.2802 | 55.2784 | 24.7116 | -0.16386 | 0.0015356 | 396.091 | -296.6471 | 2457.4216 | 2700.4633 | 3567.5421 | 0.099098
|  |  | 633.4 | 55.2402 | 55.2402 | 55.2401 | 24.6945 | -0.17463 | 0.0015345 | 395.8378 | -316.1502 | 1967.8484 | 2162.4708 | 2976.3415 | 0.082676
|  |  | 633.5 | 55.2002 | 55.2002 | 55.2002 | 24.6767 | -0.17858 | 0.0015333 | 395.5741 | -323.3092 | 1783.26 | 1959.6263 | 2753.4355 | 0.076484
|  |  | 633.6 | 55.1602 | 55.1602 | 55.1602 | 24.6588 | -0.17983 | 0.0015322 | 395.3096 | -325.5627 | 1719.8758 | 1889.9734 | 2676.8939 | 0.074358
|  |  | 633.7 | 55.1202 | 55.1202 | 55.1198 | 24.6408 | -0.1825 | 0.0015311 | 395.0427 | -330.3988 | 1592.874 | 1750.4109 | 2523.5285 | 0.070098
|  |  | 633.8 | 55.0802 | 55.0801 | 55.0786 | 24.6223 | -0.18696 | 0.00153 | 394.7707 | -338.4721 | 1386.2012 | 1523.298 | 2273.9539 | 0.063165
|  |  | 633.9 | 55.0402 | 55.0381 | 55.0361 | 24.6034 | -0.19321 | 0.0015289 | 394.491 | -349.7827 | 1099.9731 | 1208.7616 | 1928.3095 | 0.053564
|  |  | 634 | 54.9995 | 54.9941 | 54.9921 | 24.5837 | -0.20112 | 0.0015278 | 394.2009 | -364.1048 | 739.8732 | 813.0474 | 1493.4587 | 0.041485
|  |  | 634.1 | 54.9503 | 54.9481 | 54.9462 | 24.5631 | -0.20904 | 0.0015264 | 393.8984 | -378.4469 | 379.5384 | 417.0751 | 1058.3243 | 0.029398
|  |  | 634.2 | 54.9003 | 54.9002 | 54.8986 | 24.5419 | -0.21531 | 0.001525 | 393.5856 | -389.7972 | 92.9729 | 102.168 | 712.2726 | 0.019785
|  |  | 634.3 | 54.8503 | 54.8503 | 54.8498 | 24.5201 | -0.21979 | 0.0015236 | 393.2651 | -397.9103 | -113.901 | -103.6499 | 486.099 | 0.013503
|  |  | 634.4 | 54.8003 | 54.8003 | 54.8003 | 24.4979 | -0.22248 | 0.0015222 | 392.9397 | -402.7861 | -241.2178 | -219.5082 | 358.7822 | 0.0099662
|  |  | 634.5 | 54.7503 | 54.7503 | 54.7503 | 24.4756 | -0.22373 | 0.0015208 | 392.6119 | -405.0399 | -304.1839 | -276.8073 | 295.8161 | 0.0082171
|  |  | 634.6 | 54.7003 | 54.7003 | 54.7002 | 24.4532 | -0.22763 | 0.0015195 | 392.2834 | -412.0999 | -484.5768 | -440.9649 | 115.4232 | 0.0032062
|  |  | 634.7 | 54.6503 | 54.6503 | 54.6485 | 24.4301 | -0.23831 | 0.0015181 | 391.9448 | -431.4439 | -964.9668 | -878.1198 | -364.9668 | -0.010138
|  |  | 634.8 | 54.6003 | 54.5997 | 54.5936 | 24.4055 | -0.25615 | 0.0015167 | 391.5856 | -463.7371 | -1760.8937 | -1602.4133 | -1160.8937 | -0.032247
|  |  | 634.9 | 54.5503 | 54.5417 | 54.5339 | 24.3788 | -0.28114 | 0.0015153 | 391.1956 | -508.9794 | -2871.4317 | -2613.0028 | -2271.4317 | -0.063095
|  |  | 635 | 54.4972 | 54.4758 | 54.4678 | 24.3493 | -0.31273 | 0.0015138 | 390.7642 | -566.166 | -4270.9076 | -3886.5259 | -3670.9076 | -0.10197
|  |  | 635.1 | 54.4106 | 54.4018 | 54.394 | 24.3163 | -0.34436 | 0.0015114 | 390.283 | -623.4323 | -5669.3231 | -5159.0841 | -5069.3231 | -0.14081
|  |  | 635.2 | 54.3206 | 54.3199 | 54.3137 | 24.2804 | -0.36944 | 0.0015089 | 389.7607 | -668.8339 | -6776.011 | -6166.17 | -6176.011 | -0.17156
|  |  | 635.3 | 54.2306 | 54.2306 | 54.2287 | 24.2424 | -0.38737 | 0.0015064 | 389.208 | -701.2864 | -7565.5264 | -6884.6291 | -6965.5264 | -0.19349
|  |  | 635.4 | 54.1406 | 54.1406 | 54.1404 | 24.2029 | -0.39814 | 0.0015039 | 388.6353 | -720.7898 | -8039.1129 | -7315.5927 | -7439.1129 | -0.20664
|  |  | 635.5 | 54.0506 | 54.0506 | 54.0506 | 24.1628 | -0.40218 | 0.0015014 | 388.0531 | -728.1018 | -8216.5159 | -7477.0294 | -7616.5159 | -0.21157
|  |  | 635.6 | 53.9606 | 53.9606 | 53.9605 | 24.1225 | -0.40439 | 0.0014989 | 387.4706 | -732.1168 | -8313.7281 | -7565.4926 | -7713.7281 | -0.21427
|  |  | 635.7 | 53.8706 | 53.8706 | 53.8696 | 24.0819 | -0.40974 | 0.0014964 | 386.884 | -741.7888 | -8546.776 | -7777.5662 | -7946.776 | -0.22074
|  |  | 635.8 | 53.7806 | 53.7802 | 53.7772 | 24.0406 | -0.41866 | 0.0014939 | 386.288 | -757.9353 | -8934.6055 | -8130.491 | -8334.6055 | -0.23152
|  |  | 635.9 | 53.6906 | 53.6863 | 53.6823 | 23.9981 | -0.43115 | 0.0014914 | 385.6777 | -780.5564 | -9476.3576 | -8623.4855 | -8876.3576 | -0.24657
|  |  | 636 | 53.599 | 53.5883 | 53.5843 | 23.9543 | -0.44694 | 0.0014889 | 385.048 | -809.1412 | -10158.8637 | -9244.566 | -9558.8637 | -0.26552
|  |  | 636.1 | 53.4907 | 53.4863 | 53.4824 | 23.9088 | -0.46275 | 0.0014859 | 384.3947 | -837.7658 | -10839.5435 | -9863.9846 | -10239.5435 | -0.28443
|  |  | 636.2 | 53.3807 | 53.3803 | 53.3773 | 23.8618 | -0.47529 | 0.0014828 | 383.7221 | -860.4667 | -11375.9713 | -10352.1339 | -10775.9713 | -0.29933
|  |  | 636.3 | 53.2707 | 53.2707 | 53.2697 | 23.8137 | -0.48425 | 0.0014797 | 383.0354 | -876.693 | -11755.8151 | -10697.7917 | -11155.8151 | -0.30988
|  |  | 636.4 | 53.1607 | 53.1607 | 53.1606 | 23.7649 | -0.48964 | 0.0014767 | 382.34 | -886.4447 | -11980.0091 | -10901.8083 | -11380.0091 | -0.31611
|  |  | 636.5 | 53.0507 | 53.0507 | 53.0507 | 23.7158 | -0.49235 | 0.0014736 | 381.6408 | -891.3593 | -12088.369 | -11000.4158 | -11488.369 | -0.31912
|  |  | 636.6 | 52.9407 | 52.9407 | 52.9403 | 23.6664 | -0.50393 | 0.0014706 | 380.9405 | -912.3205 | -12575.8765 | -11444.0476 | -11975.8765 | -0.33266
|  |  | 636.7 | 52.8307 | 52.8307 | 52.8252 | 23.615 | -0.53599 | 0.0014675 | 380.2115 | -970.3519 | -13936.1582 | -12681.9039 | -13336.1582 | -0.37045
|  |  | 636.8 | 52.7207 | 52.719 | 52.7005 | 23.5593 | -0.5895 | 0.0014645 | 379.4237 | -1067.2307 | -16204.2173 | -14745.8377 | -15604.2173 | -0.43345
|  |  | 636.9 | 52.6107 | 52.5851 | 52.5615 | 23.4971 | -0.66447 | 0.0014614 | 378.5473 | -1202.9569 | -19371.2256 | -17627.8153 | -18771.2256 | -0.52142
|  |  | 637 | 52.4921 | 52.4273 | 52.4033 | 23.4264 | -0.75937 | 0.0014581 | 377.5528 | -1374.7665 | -23361.0842 | -21258.5866 | -22761.0842 | -0.63225
|  |  | 637.1 | 52.2714 | 52.2454 | 52.2218 | 23.3452 | -0.85441 | 0.001452 | 376.4157 | -1546.8159 | -27323.2434 | -24864.1515 | -26723.2434 | -0.74231
|  |  | 637.2 | 52.0414 | 52.0396 | 52.021 | 23.2555 | -0.92964 | 0.0014456 | 375.1627 | -1683.0215 | -30414.8776 | -27677.5386 | -29814.8776 | -0.82819
|  |  | 637.3 | 51.8114 | 51.8114 | 51.8058 | 23.1593 | -0.98342 | 0.0014392 | 373.825 | -1780.3796 | -32574.8018 | -29643.0697 | -31974.8018 | -0.88819
|  |  | 637.4 | 51.5814 | 51.5814 | 51.581 | 23.0588 | -1.0157 | 0.0014328 | 372.4333 | -1838.8904 | -33814.7292 | -30771.4036 | -33214.7292 | -0.92263
|  |  | 637.5 | 51.3514 | 51.3514 | 51.3514 | 22.9561 | -1.0272 | 0.0014264 | 371.018 | -1859.5863 | -34171.7799 | -31096.3197 | -33571.7799 | -0.93255
|  |  | 637.6 | 51.1214 | 51.1214 | 51.1215 | 22.8534 | -1.0251 | 0.00142 | 369.6073 | -1855.9127 | -33967.0703 | -30910.034 | -33367.0703 | -0.92686
|  |  | 637.7 | 50.8914 | 50.8914 | 50.8928 | 22.7511 | -1.0171 | 0.0014137 | 368.2102 | -1841.405 | -33516.8183 | -30500.3047 | -32916.8183 | -0.91436
|  |  | 637.8 | 50.6614 | 50.6619 | 50.6665 | 22.6499 | -1.0037 | 0.0014073 | 366.8338 | -1817.1854 | -32850.3657 | -29893.8327 | -32250.3657 | -0.89584
|  |  | 637.9 | 50.4314 | 50.4378 | 50.4437 | 22.5504 | -0.98501 | 0.0014009 | 365.4853 | -1783.2539 | -31971.1947 | -29093.7871 | -31371.1947 | -0.87142
|  |  | 638 | 50.2036 | 50.2198 | 50.2258 | 22.4529 | -0.96128 | 0.0013945 | 364.1716 | -1740.3096 | -30898.3335 | -28117.4835 | -30298.3335 | -0.84162
|  |  | 638.1 | 50.0012 | 50.0077 | 50.0137 | 22.3581 | -0.93753 | 0.0013889 | 362.8983 | -1697.3052 | -29834.808 | -27149.6753 | -29234.808 | -0.81208
|  |  | 638.2 | 49.8012 | 49.8017 | 49.8063 | 22.2654 | -0.91872 | 0.0013834 | 361.6592 | -1663.2537 | -28980.5563 | -26372.3062 | -28380.5563 | -0.78835
|  |  | 638.3 | 49.6012 | 49.6012 | 49.6026 | 22.1744 | -0.90528 | 0.0013778 | 360.4466 | -1638.9141 | -28349.1974 | -25797.7696 | -27749.1974 | -0.77081
|  |  | 638.4 | 49.4012 | 49.4012 | 49.4013 | 22.0844 | -0.8972 | 0.0013723 | 359.2533 | -1624.2863 | -27937.4575 | -25423.0863 | -27337.4575 | -0.75937
|  |  | 638.5 | 49.2012 | 49.2012 | 49.2012 | 21.9949 | -0.8941 | 0.0013667 | 358.0719 | -1618.6763 | -27726.8933 | -25231.4729 | -27126.8933 | -0.75352
|  |  | 638.6 | 49.0012 | 49.0012 | 49.0013 | 21.9056 | -0.89103 | 0.0013611 | 356.8964 | -1613.1263 | -27518.4097 | -25041.7528 | -26918.4097 | -0.74773
|  |  | 638.7 | 48.8012 | 48.8012 | 48.8026 | 21.8167 | -0.88302 | 0.0013556 | 355.7326 | -1598.6187 | -27115.6909 | -24675.2787 | -26515.6909 | -0.73655
|  |  | 638.8 | 48.6012 | 48.6017 | 48.6063 | 21.7289 | -0.86964 | 0.00135 | 354.5874 | -1574.3992 | -26505.2244 | -24119.7542 | -25905.2244 | -0.71959
|  |  | 638.9 | 48.4012 | 48.4076 | 48.4135 | 21.6428 | -0.8509 | 0.0013445 | 353.4678 | -1540.4678 | -25689.9881 | -23377.8891 | -25089.9881 | -0.69694
|  |  | 639 | 48.2034 | 48.2196 | 48.2256 | 21.5588 | -0.82717 | 0.001339 | 352.3802 | -1497.5138 | -24687.6684 | -22465.7783 | -24087.6684 | -0.6691
|  |  | 639.1 | 48.0311 | 48.0376 | 48.0435 | 21.4774 | -0.80341 | 0.0013342 | 351.3304 | -1454.4996 | -23693.1541 | -21560.7703 | -23093.1541 | -0.64148
|  |  | 639.2 | 47.8611 | 47.8615 | 47.8662 | 21.3981 | -0.7846 | 0.0013295 | 350.3121 | -1420.448 | -22898.8607 | -20837.9632 | -22298.8607 | -0.61941
|  |  | 639.3 | 47.6911 | 47.6911 | 47.6924 | 21.3204 | -0.77116 | 0.0013248 | 349.3181 | -1396.1083 | -22318.0178 | -20309.3962 | -21718.0178 | -0.60328
|  |  | 639.4 | 47.5211 | 47.5211 | 47.5211 | 21.2439 | -0.76308 | 0.00132 | 348.3415 | -1381.4804 | -21947.8515 | -19972.5449 | -21347.8515 | -0.593
|  |  | 639.5 | 47.3511 | 47.3511 | 47.3511 | 21.1678 | -0.7592 | 0.0013153 | 347.3752 | -1374.4503 | -21740.9352 | -19784.2511 | -21140.9352 | -0.58725
|  |  | 639.6 | 47.1811 | 47.1811 | 47.1815 | 21.092 | -0.74557 | 0.0013106 | 346.4154 | -1349.7857 | -21163.099 | -19258.4201 | -20563.099 | -0.5712
|  |  | 639.7 | 47.0111 | 47.0111 | 47.0175 | 21.0187 | -0.70818 | 0.0013059 | 345.4904 | -1282.0837 | -19685.9735 | -17914.2359 | -19085.9735 | -0.53017
|  |  | 639.8 | 46.8411 | 46.8432 | 46.8647 | 20.9504 | -0.64575 | 0.0013011 | 344.6313 | -1169.0597 | -17272.0886 | -15717.6006 | -16672.0886 | -0.46311
|  |  | 639.9 | 46.6711 | 46.7011 | 46.7286 | 20.8896 | -0.55828 | 0.0012964 | 343.8687 | -1010.7138 | -13930.0953 | -12676.3867 | -13330.0953 | -0.37028
|  |  | 640 | 46.512 | 46.5869 | 46.6149 | 20.8387 | -0.44774 | 0.001292 | 343.2332 | -810.5849 | -9739.0129 | -8862.5017 | -9139.0129 | -0.25386
|  |  | 640.1 | 46.4702 | 46.5007 | 46.5283 | 20.8 | -0.33704 | 0.0012908 | 342.7502 | -610.1751 | -5562.4398 | -5061.8202 | -4962.4398 | -0.13785
|  |  | 640.2 | 46.4402 | 46.4425 | 46.4641 | 20.7713 | -0.24926 | 0.00129 | 342.3928 | -451.2673 | -2261.4663 | -2057.9344 | -1661.4663 | -0.046152
|  |  | 640.3 | 46.4102 | 46.4102 | 46.4168 | 20.7502 | -0.18652 | 0.0012892 | 342.1295 | -337.6815 | 92.2979 | 101.4262 | 711.4574 | 0.019763
|  |  | 640.4 | 46.3802 | 46.3802 | 46.3807 | 20.734 | -0.14882 | 0.0012883 | 341.9289 | -269.4176 | 1503.4503 | 1652.1431 | 2415.5419 | 0.067098
|  |  | 640.5 | 46.3502 | 46.3502 | 46.3502 | 20.7204 | -0.1351 | 0.0012875 | 341.7597 | -244.5928 | 2013.3357 | 2212.4568 | 3031.2713 | 0.084202
|  |  | 640.6 | 46.3202 | 46.3202 | 46.3202 | 20.707 | -0.1331 | 0.0012867 | 341.5934 | -240.9609 | 2083.7962 | 2289.8859 | 3116.3581 | 0.086566
|  |  | 640.7 | 46.2902 | 46.2902 | 46.2906 | 20.6938 | -0.13043 | 0.0012858 | 341.4294 | -236.125 | 2179.1433 | 2394.663 | 3231.4978 | 0.089764
|  |  | 640.8 | 46.2602 | 46.2603 | 46.2619 | 20.6809 | -0.12597 | 0.001285 | 341.2699 | -228.0519 | 2341.4496 | 2573.0215 | 3427.4962 | 0.095208
|  |  | 640.9 | 46.2302 | 46.2323 | 46.2343 | 20.6686 | -0.11972 | 0.0012842 | 341.1171 | -216.7415 | 2570.6662 | 2824.908 | 3704.2945 | 0.1029
|  |  | 641 | 46.2009 | 46.2063 | 46.2083 | 20.657 | -0.11181 | 0.0012834 | 340.9733 | -202.4206 | 2862.0776 | 3145.1402 | 4056.1981 | 0.11267
|  |  | 641.1 | 46.1801 | 46.1823 | 46.1843 | 20.6462 | -0.10389 | 0.0012828 | 340.8403 | -188.0796 | 3153.9305 | 3465.8577 | 4408.6349 | 0.12246
|  |  | 641.2 | 46.1601 | 46.1603 | 46.1618 | 20.6362 | -0.097619 | 0.0012822 | 340.7163 | -176.729 | 3384.0706 | 3718.7589 | 4686.5483 | 0.13018
|  |  | 641.3 | 46.1401 | 46.1401 | 46.1406 | 20.6267 | -0.093137 | 0.0012817 | 340.5989 | -168.6157 | 3547.4436 | 3898.2896 | 4883.8348 | 0.13566
|  |  | 641.4 | 46.1201 | 46.1201 | 46.1202 | 20.6176 | -0.090444 | 0.0012811 | 340.486 | -163.7397 | 3644.077 | 4004.4802 | 5000.5277 | 0.1389
|  |  | 641.5 | 46.1001 | 46.1001 | 46.1001 | 20.6086 | -0.089334 | 0.0012806 | 340.3754 | -161.7312 | 3681.6065 | 4045.7214 | 5045.8477 | 0.14016
|  |  | 641.6 | 46.0801 | 46.0801 | 46.0802 | 20.5997 | -0.087348 | 0.00128 | 340.2654 | -158.1343 | 3751.8431 | 4122.9045 | 5130.6643 | 0.14252
|  |  | 641.7 | 46.0601 | 46.0601 | 46.061 | 20.5911 | -0.082005 | 0.0012794 | 340.1597 | -148.4627 | 3947.259 | 4337.6472 | 5366.6453 | 0.14907
|  |  | 641.8 | 46.0401 | 46.0404 | 46.0435 | 20.5833 | -0.073087 | 0.0012789 | 340.063 | -132.3165 | 4276.1044 | 4699.0158 | 5763.7536 | 0.1601
|  |  | 641.9 | 46.0201 | 46.0244 | 46.0283 | 20.5765 | -0.060592 | 0.0012783 | 339.9794 | -109.6958 | 4738.434 | 5207.0703 | 6322.0553 | 0.17561
|  |  | 642 | 46.0017 | 46.0124 | 46.0164 | 20.5712 | -0.044804 | 0.0012778 | 339.9135 | -81.1132 | 5323.8246 | 5850.3567 | 7028.9634 | 0.19525
|  |  | 642.1 | 46 | 46.0044 | 46.0083 | 20.5676 | -0.028994 | 0.0012778 | 339.869 | -52.4904 | 5910.674 | 6495.2461 | 7737.6331 | 0.21493
|  |  | 642.2 | 46 | 46.0003 | 46.0034 | 20.5654 | -0.016454 | 0.0012778 | 339.8421 | -29.7892 | 6376.3526 | 7006.9809 | 8299.979 | 0.23055
|  |  | 642.3 | 46 | 46 | 46.0009 | 20.5643 | -0.0074914 | 0.0012778 | 339.8284 | -13.5625 | 6709.4179 | 7372.9867 | 8702.1832 | 0.24173
|  |  | 642.4 | 46 | 46 | 46.0001 | 20.5639 | -0.0021047 | 0.0012778 | 339.8236 | -3.8104 | 6909.7326 | 7593.1128 | 8944.08 | 0.24845
|  |  | 642.5 | 46 | 46 | 46 | 20.5638 | 5.8087e-05 | 0.0012778 | 339.8232 | 0.10516 | 6990.233 | 7681.5747 | 9041.2909 | 0.25115
|  |  | 642.6 | 46 | 46 | 46.0001 | 20.5639 | 0.0030871 | 0.0012778 | 339.8237 | 5.589 | 7103.0264 | 7805.5235 | 9177.4983 | 0.25493
|  |  | 642.7 | 46 | 46 | 46.0014 | 20.5645 | 0.0111 | 0.0012778 | 339.8308 | 20.0963 | 7401.7054 | 8133.7423 | 9538.1783 | 0.26495
|  |  | 642.8 | 46 | 46.0005 | 46.0051 | 20.5661 | 0.024478 | 0.0012778 | 339.8511 | 44.3154 | 7900.8077 | 8682.2062 | 10140.886 | 0.28169
|  |  | 642.9 | 46 | 46.0064 | 46.0123 | 20.5694 | 0.04322 | 0.0012778 | 339.8912 | 78.2464 | 8600.8192 | 9451.4496 | 10986.2084 | 0.30517
|  |  | 643 | 46.0024 | 46.0184 | 46.0244 | 20.5747 | 0.066906 | 0.0012778 | 339.9577 | 121.1259 | 9486.6782 | 10424.9211 | 12055.9573 | 0.33489
|  |  | 643.1 | 46.0298 | 46.0364 | 46.0423 | 20.5827 | 0.090624 | 0.0012786 | 340.0562 | 164.066 | 10376.2121 | 11402.4309 | 13130.1438 | 0.36473
|  |  | 643.2 | 46.0598 | 46.0603 | 46.0649 | 20.5929 | 0.10943 | 0.0012794 | 340.1812 | 198.1179 | 11085.1251 | 12181.4562 | 13986.2156 | 0.38851
|  |  | 643.3 | 46.0898 | 46.0898 | 46.0912 | 20.6046 | 0.12288 | 0.0012803 | 340.3263 | 222.458 | 11595.9569 | 12742.8097 | 14603.0876 | 0.40564
|  |  | 643.4 | 46.1198 | 46.1198 | 46.1199 | 20.6174 | 0.13096 | 0.0012811 | 340.4847 | 237.0863 | 11908.0384 | 13085.7565 | 14979.9522 | 0.41611
|  |  | 643.5 | 46.1498 | 46.1498 | 46.1498 | 20.6308 | 0.13401 | 0.0012819 | 340.6499 | 242.6191 | 12033.3133 | 13223.4212 | 15131.2321 | 0.42031
|  |  | 643.6 | 46.1798 | 46.1798 | 46.1799 | 20.6442 | 0.13615 | 0.0012828 | 340.816 | 246.4829 | 12124.3463 | 13323.4574 | 15241.162 | 0.42337
|  |  | 643.7 | 46.2098 | 46.2098 | 46.2107 | 20.658 | 0.14149 | 0.0012836 | 340.9867 | 256.1544 | 12335.7662 | 13555.7871 | 15496.4693 | 0.43046
|  |  | 643.8 | 46.2398 | 46.2401 | 46.2432 | 20.6725 | 0.15041 | 0.0012844 | 341.1664 | 272.3004 | 12681.9212 | 13936.1771 | 15914.4804 | 0.44207
|  |  | 643.9 | 46.2698 | 46.2741 | 46.278 | 20.6881 | 0.1629 | 0.0012853 | 341.3594 | 294.921 | 13163.4478 | 14465.3273 | 16495.9641 | 0.45822
|  |  | 644 | 46.3013 | 46.3121 | 46.3161 | 20.7051 | 0.17872 | 0.0012861 | 341.5703 | 323.5466 | 13771.3297 | 15133.3294 | 17230.0323 | 0.47861
|  |  | 644.1 | 46.3497 | 46.354 | 46.358 | 20.7239 | 0.19455 | 0.0012875 | 341.8029 | 352.2125 | 14382.6824 | 15805.1455 | 17968.2917 | 0.49912
|  |  | 644.2 | 46.3997 | 46.4 | 46.4031 | 20.744 | 0.20709 | 0.0012889 | 342.0535 | 374.9138 | 14872.7985 | 16343.7346 | 18560.1479 | 0.51556
|  |  | 644.3 | 46.4497 | 46.4497 | 46.4506 | 20.7653 | 0.21605 | 0.0012903 | 342.3178 | 391.1406 | 15230.4727 | 16736.7831 | 18992.0694 | 0.52756
|  |  | 644.4 | 46.4997 | 46.4997 | 46.4998 | 20.7872 | 0.22144 | 0.0012917 | 342.5912 | 400.8929 | 15454.9887 | 16983.5041 | 19263.1913 | 0.53509
|  |  | 644.5 | 46.5497 | 46.5497 | 46.5497 | 20.8096 | 0.22353 | 0.001293 | 342.8695 | 404.6709 | 15555.9942 | 17094.4991 | 19385.1639 | 0.53848
|  |  | 644.6 | 46.5997 | 46.5997 | 46.5998 | 20.832 | 0.22559 | 0.0012944 | 343.1487 | 408.4084 | 15656.4033 | 17204.8388 | 19506.4163 | 0.54184
|  |  | 644.7 | 46.6497 | 46.6497 | 46.6506 | 20.8547 | 0.23093 | 0.0012958 | 343.4327 | 418.0798 | 15881.108 | 17451.767 | 19777.7659 | 0.54938
|  |  | 644.8 | 46.6997 | 46.7 | 46.7031 | 20.8781 | 0.23985 | 0.0012972 | 343.7259 | 434.2258 | 16242.185 | 17848.5549 | 20213.7966 | 0.56149
|  |  | 644.9 | 46.7497 | 46.754 | 46.7579 | 20.9027 | 0.25235 | 0.0012986 | 344.0329 | 456.8463 | 16740.5063 | 18396.1608 | 20815.5613 | 0.57821
|  |  | 645 | 46.8013 | 46.812 | 46.816 | 20.9286 | 0.26812 | 0.0013 | 344.3581 | 485.4104 | 17365.9012 | 19083.4079 | 21570.7779 | 0.59919
|  |  | 645.1 | 46.8696 | 46.8739 | 46.8779 | 20.9563 | 0.28392 | 0.0013019 | 344.7054 | 514.0149 | 17995.5891 | 19775.3726 | 22331.1787 | 0.62031
|  |  | 645.2 | 46.9396 | 46.9399 | 46.943 | 20.9854 | 0.29646 | 0.0013039 | 345.0712 | 536.7164 | 18504.6601 | 20334.7914 | 22945.9246 | 0.63739
|  |  | 645.3 | 47.0096 | 47.0096 | 47.0105 | 21.0156 | 0.30543 | 0.0013058 | 345.4511 | 552.9432 | 18880.2754 | 20747.5554 | 23399.5114 | 0.64999
|  |  | 645.4 | 47.0796 | 47.0796 | 47.0796 | 21.0465 | 0.31081 | 0.0013078 | 345.8405 | 562.6955 | 19121.4849 | 21012.6208 | 23690.792 | 0.65808
|  |  | 645.5 | 47.1496 | 47.1496 | 47.1496 | 21.0777 | 0.31277 | 0.0013097 | 346.2351 | 566.2387 | 19232.8867 | 21135.0404 | 23825.3191 | 0.66181
|  |  | 645.6 | 47.2196 | 47.2196 | 47.2196 | 21.109 | 0.31293 | 0.0013117 | 346.6306 | 566.5245 | 19275.8217 | 21182.2216 | 23877.1666 | 0.66325
|  |  | 645.7 | 47.2896 | 47.2896 | 47.2896 | 21.1403 | 0.31293 | 0.0013136 | 347.0268 | 566.5245 | 19312.7713 | 21222.8256 | 23921.7864 | 0.66449
|  |  | 645.8 | 47.3596 | 47.3596 | 47.3596 | 21.1716 | 0.31293 | 0.0013155 | 347.4235 | 566.5245 | 19349.7581 | 21263.4704 | 23966.451 | 0.66573
|  |  | 645.9 | 47.4296 | 47.4296 | 47.4296 | 21.2029 | 0.31293 | 0.0013175 | 347.8208 | 566.5245 | 19386.7821 | 21304.1561 | 24011.1606 | 0.66698
|  |  | 646 | 47.4996 | 47.4996 | 47.4996 | 21.2342 | 0.31293 | 0.0013194 | 348.2187 | 566.5245 | 19423.8435 | 21344.8829 | 24055.9153 | 0.66822
|  |  | 646.1 | 47.5696 | 47.5696 | 47.5696 | 21.2655 | 0.31293 | 0.0013214 | 348.6172 | 566.5245 | 19460.9422 | 21385.6508 | 24100.7152 | 0.66946
|  |  | 646.2 | 47.6396 | 47.6396 | 47.6396 | 21.2968 | 0.31293 | 0.0013233 | 349.0162 | 566.5245 | 19498.0784 | 21426.4597 | 24145.5602 | 0.67071
|  |  | 646.3 | 47.7096 | 47.7096 | 47.7096 | 21.3281 | 0.31293 | 0.0013253 | 349.4159 | 566.5245 | 19535.2521 | 21467.31 | 24190.4505 | 0.67196
|  |  | 646.4 | 47.7796 | 47.7796 | 47.7796 | 21.3594 | 0.31293 | 0.0013272 | 349.8161 | 566.5245 | 19572.4633 | 21508.2014 | 24235.3862 | 0.67321
|  |  | 646.5 | 47.8496 | 47.8496 | 47.8496 | 21.3907 | 0.31286 | 0.0013292 | 350.217 | 566.4022 | 19607.0973 | 21546.2608 | 24277.2097 | 0.67437
|  |  | 646.6 | 47.9196 | 47.9196 | 47.9195 | 21.4219 | 0.3119 | 0.0013311 | 350.6182 | 564.6715 | 19607.2881 | 21546.4705 | 24277.4401 | 0.67437
|  |  | 646.7 | 47.9896 | 47.9896 | 47.9891 | 21.453 | 0.30923 | 0.001333 | 351.0178 | 559.8359 | 19540.5873 | 21473.1728 | 24196.8932 | 0.67214
|  |  | 646.8 | 48.0596 | 48.0594 | 48.0579 | 21.4838 | 0.30477 | 0.001335 | 351.4133 | 551.7629 | 19403.652 | 21322.6946 | 24031.5325 | 0.66754
|  |  | 646.9 | 48.1296 | 48.1274 | 48.1255 | 21.514 | 0.29853 | 0.0013369 | 351.8025 | 540.4527 | 19195.9822 | 21094.4859 | 23780.7537 | 0.66058
|  |  | 647 | 48.1988 | 48.1934 | 48.1914 | 21.5435 | 0.29063 | 0.0013389 | 352.183 | 526.1497 | 18922.3607 | 20793.803 | 23450.3329 | 0.6514
|  |  | 647.1 | 48.2596 | 48.2574 | 48.2555 | 21.5721 | 0.28271 | 0.0013405 | 352.5529 | 511.8264 | 18646.5016 | 20490.6611 | 23117.21 | 0.64214
|  |  | 647.2 | 48.3196 | 48.3195 | 48.3179 | 21.6 | 0.27644 | 0.0013422 | 352.9139 | 500.4757 | 18433.2512 | 20256.32 | 22859.6923 | 0.63499
|  |  | 647.3 | 48.3796 | 48.3796 | 48.3792 | 21.6274 | 0.27196 | 0.0013439 | 353.2685 | 492.3622 | 18288.8079 | 20097.5911 | 22685.265 | 0.63015
|  |  | 647.4 | 48.4396 | 48.4396 | 48.4396 | 21.6544 | 0.26927 | 0.0013455 | 353.6189 | 487.486 | 18213.6497 | 20014.9997 | 22594.5051 | 0.62763
|  |  | 647.5 | 48.4996 | 48.4996 | 48.4996 | 21.6813 | 0.26836 | 0.0013472 | 353.9673 | 485.8478 | 18208.2606 | 20009.0776 | 22587.9974 | 0.62744
|  |  | 647.6 | 48.5596 | 48.5596 | 48.5597 | 21.7081 | 0.26925 | 0.0013489 | 354.3162 | 487.4469 | 18273.0855 | 20080.3137 | 22666.2788 | 0.62962
|  |  | 647.7 | 48.6196 | 48.6196 | 48.6201 | 21.7351 | 0.27192 | 0.0013505 | 354.6678 | 492.2826 | 18408.5698 | 20229.1976 | 22829.8875 | 0.63416
|  |  | 647.8 | 48.6796 | 48.6798 | 48.6813 | 21.7625 | 0.27638 | 0.0013522 | 355.0246 | 500.3554 | 18615.2003 | 20456.264 | 23079.411 | 0.64109
|  |  | 647.9 | 48.7396 | 48.7418 | 48.7437 | 21.7904 | 0.28263 | 0.0013539 | 355.3887 | 511.6656 | 18893.4583 | 20762.0421 | 23415.4309 | 0.65043
|  |  | 648 | 48.8004 | 48.8058 | 48.8078 | 21.819 | 0.29053 | 0.0013556 | 355.7627 | 525.967 | 19238.4751 | 21141.1815 | 23832.0675 | 0.662
|  |  | 648.1 | 48.8696 | 48.8717 | 48.8737 | 21.8485 | 0.29844 | 0.0013575 | 356.1485 | 540.2888 | 19585.8103 | 21522.8684 | 24251.5038 | 0.67365
|  |  | 648.2 | 48.9396 | 48.9397 | 48.9413 | 21.8787 | 0.30471 | 0.0013594 | 356.5442 | 551.6396 | 19869.8826 | 21835.0358 | 24594.5448 | 0.68318
|  |  | 648.3 | 49.0096 | 49.0096 | 49.01 | 21.9094 | 0.30919 | 0.0013614 | 356.9475 | 559.7531 | 20084.3984 | 22070.7674 | 24853.5906 | 0.69038
|  |  | 648.4 | 49.0796 | 49.0796 | 49.0796 | 21.9405 | 0.31188 | 0.0013633 | 357.356 | 564.6293 | 20228.8579 | 22229.5142 | 25028.0375 | 0.69522
|  |  | 648.5 | 49.1496 | 49.1496 | 49.1496 | 21.9718 | 0.31285 | 0.0013653 | 357.7676 | 566.3913 | 20305.4519 | 22313.6834 | 25120.5312 | 0.69779
|  |  | 648.6 | 49.2196 | 49.2196 | 49.2196 | 22.0031 | 0.31293 | 0.0013672 | 358.1799 | 566.5245 | 20346.374 | 22358.6527 | 25169.9481 | 0.69917
|  |  | 648.7 | 49.2896 | 49.2896 | 49.2896 | 22.0344 | 0.31293 | 0.0013692 | 358.5928 | 566.5245 | 20384.4085 | 22400.4489 | 25215.8779 | 0.70044
|  |  | 648.8 | 49.3596 | 49.3596 | 49.3596 | 22.0657 | 0.31293 | 0.0013711 | 359.0063 | 566.5245 | 20422.4819 | 22442.2878 | 25261.8547 | 0.70172
|  |  | 648.9 | 49.4296 | 49.4296 | 49.4296 | 22.097 | 0.31293 | 0.001373 | 359.4203 | 566.5245 | 20460.5941 | 22484.1694 | 25307.8784 | 0.703
|  |  | 649 | 49.4996 | 49.4996 | 49.4996 | 22.1283 | 0.31293 | 0.001375 | 359.835 | 566.5245 | 20498.7452 | 22526.0936 | 25353.949 | 0.70428
|  |  | 649.1 | 49.5696 | 49.5696 | 49.5696 | 22.1596 | 0.31293 | 0.0013769 | 360.2503 | 566.5245 | 20536.9353 | 22568.0607 | 25400.0668 | 0.70556
|  |  | 649.2 | 49.6396 | 49.6396 | 49.6396 | 22.1909 | 0.31293 | 0.0013789 | 360.6661 | 566.5245 | 20575.1643 | 22610.0707 | 25446.2316 | 0.70684
|  |  | 649.3 | 49.7096 | 49.7096 | 49.7096 | 22.2222 | 0.31293 | 0.0013808 | 361.0825 | 566.5245 | 20613.4324 | 22652.1236 | 25492.4435 | 0.70812
|  |  | 649.4 | 49.7796 | 49.7796 | 49.7796 | 22.2535 | 0.31293 | 0.0013828 | 361.4995 | 566.5245 | 20651.7397 | 22694.2195 | 25538.7027 | 0.70941
|  |  | 649.5 | 49.8496 | 49.8496 | 49.8496 | 22.2847 | 0.31278 | 0.0013847 | 361.9171 | 566.2602 | 20684.1962 | 22729.8859 | 25577.8966 | 0.7105
|  |  | 649.6 | 49.9196 | 49.9196 | 49.9195 | 22.316 | 0.31086 | 0.0013867 | 362.3349 | 562.779 | 20644.851 | 22686.6494 | 25530.384 | 0.70918
|  |  | 649.7 | 49.9896 | 49.9896 | 49.9886 | 22.3469 | 0.30552 | 0.0013886 | 362.7485 | 553.1079 | 20466.5684 | 22490.7346 | 25315.0929 | 0.7032
|  |  | 649.8 | 50.0596 | 50.0592 | 50.0562 | 22.3771 | 0.2966 | 0.0013905 | 363.1531 | 536.9622 | 20141.984 | 22134.0483 | 24923.13 | 0.69231
|  |  | 649.9 | 50.1296 | 50.1253 | 50.1213 | 22.4062 | 0.2841 | 0.0013925 | 363.5439 | 514.342 | 19670.1215 | 21615.5182 | 24353.3167 | 0.67648
|  |  | 650 | 50.1979 | 50.1873 | 50.1833 | 22.4339 | 0.26833 | 0.0013944 | 363.9161 | 485.7758 | 19061.9316 | 20947.1776 | 23618.8765 | 0.65608
|  |  | 650.1 | 50.2497 | 50.2453 | 50.2414 | 22.4599 | 0.25252 | 0.0013958 | 364.2654 | 457.1689 | 18449.3337 | 20273.993 | 22879.1132 | 0.63553
|  |  | 650.2 | 50.2997 | 50.2993 | 50.2963 | 22.4844 | 0.23998 | 0.0013972 | 364.5958 | 434.4671 | 17966.4817 | 19743.3865 | 22296.0292 | 0.61933
|  |  | 650.3 | 50.3497 | 50.3497 | 50.3487 | 22.5079 | 0.23102 | 0.0013986 | 364.912 | 418.24 | 17627.1076 | 19370.448 | 21886.2065 | 0.60795
|  |  | 650.4 | 50.3997 | 50.3997 | 50.3996 | 22.5306 | 0.22563 | 0.0014 | 365.219 | 408.4874 | 17432.1017 | 19156.1558 | 21650.7206 | 0.60141
|  |  | 650.5 | 50.4497 | 50.4497 | 50.4497 | 22.553 | 0.22361 | 0.0014014 | 365.5213 | 404.8241 | 17373.6205 | 19091.8906 | 21580.0996 | 0.59945
|  |  | 650.6 | 50.4997 | 50.4997 | 50.4997 | 22.5754 | 0.2225 | 0.0014028 | 365.8234 | 402.81 | 17352.1792 | 19068.3288 | 21554.2075 | 0.59873
|  |  | 650.7 | 50.5497 | 50.5497 | 50.5492 | 22.5975 | 0.21983 | 0.0014042 | 366.1233 | 397.9745 | 17266.7202 | 18974.4178 | 21451.0086 | 0.59586
|  |  | 650.8 | 50.5997 | 50.5995 | 50.598 | 22.6193 | 0.21537 | 0.0014055 | 366.4187 | 389.9017 | 17107.4615 | 18799.4082 | 21258.6904 | 0.59052
|  |  | 650.9 | 50.6497 | 50.6475 | 50.6456 | 22.6406 | 0.20912 | 0.0014069 | 366.7072 | 378.5916 | 16874.0109 | 18542.8691 | 20976.7792 | 0.58269
|  |  | 651 | 50.6989 | 50.6936 | 50.6916 | 22.6612 | 0.20122 | 0.0014083 | 366.9862 | 364.2861 | 16571.4753 | 18210.4124 | 20611.4422 | 0.57254
|  |  | 651.1 | 50.7397 | 50.7376 | 50.7356 | 22.6808 | 0.19331 | 0.0014094 | 367.2536 | 349.9603 | 16267.0176 | 17875.8435 | 20243.784 | 0.56233
|  |  | 651.2 | 50.7797 | 50.7796 | 50.778 | 22.6998 | 0.18704 | 0.0014105 | 367.5116 | 338.6094 | 16028.8174 | 17614.085 | 19956.1374 | 0.55434
|  |  | 651.3 | 50.8197 | 50.8197 | 50.8193 | 22.7183 | 0.18255 | 0.0014117 | 367.7625 | 330.4958 | 15863.2068 | 17432.0953 | 19756.1487 | 0.54878
|  |  | 651.4 | 50.8597 | 50.8597 | 50.8597 | 22.7363 | 0.17986 | 0.0014128 | 368.0087 | 325.6195 | 15770.556 | 17330.2813 | 19644.2651 | 0.54567
|  |  | 651.5 | 50.8997 | 50.8997 | 50.8997 | 22.7542 | 0.17903 | 0.0014139 | 368.2526 | 324.1244 | 15754.5015 | 17312.639 | 19624.878 | 0.54514
|  |  | 651.6 | 50.9397 | 50.9397 | 50.9398 | 22.7721 | 0.18089 | 0.001415 | 368.4969 | 327.4751 | 15848.7681 | 17416.2287 | 19738.7129 | 0.5483
|  |  | 651.7 | 50.9797 | 50.9797 | 50.9807 | 22.7904 | 0.18623 | 0.0014161 | 368.7463 | 337.1461 | 16087.5694 | 17678.6477 | 20027.0854 | 0.55631
|  |  | 651.8 | 51.0197 | 51.0201 | 51.0231 | 22.8094 | 0.19515 | 0.0014172 | 369.0056 | 353.2916 | 16475.1511 | 18104.5617 | 20495.1227 | 0.56931
|  |  | 651.9 | 51.0597 | 51.064 | 51.068 | 22.8294 | 0.20764 | 0.0014183 | 369.2798 | 375.9117 | 17012.2963 | 18694.8311 | 21143.7705 | 0.58733
|  |  | 652 | 51.1014 | 51.112 | 51.116 | 22.8509 | 0.22342 | 0.0014195 | 369.5737 | 404.4764 | 17687.748 | 19437.0857 | 21959.4349 | 0.60998
|  |  | 652.1 | 51.1596 | 51.164 | 51.1679 | 22.8741 | 0.23922 | 0.0014211 | 369.8917 | 433.082 | 18367.3092 | 20183.8563 | 22780.0619 | 0.63278
|  |  | 652.2 | 51.2196 | 51.22 | 51.223 | 22.8988 | 0.25176 | 0.0014228 | 370.2296 | 455.7838 | 18914.6749 | 20785.357 | 23441.0517 | 0.65114
|  |  | 652.3 | 51.2796 | 51.2796 | 51.2806 | 22.9245 | 0.26072 | 0.0014244 | 370.5826 | 472.0111 | 19316.0097 | 21226.3842 | 23925.697 | 0.6646
|  |  | 652.4 | 51.3396 | 51.3396 | 51.3397 | 22.9509 | 0.26611 | 0.0014261 | 370.9459 | 481.7638 | 19570.4521 | 21505.9914 | 24232.9576 | 0.67314
|  |  | 652.5 | 51.3996 | 51.3996 | 51.3996 | 22.9777 | 0.26799 | 0.0014278 | 371.3146 | 485.1703 | 19680.0403 | 21626.418 | 24365.2945 | 0.67681
|  |  | 652.6 | 51.4596 | 51.4596 | 51.4596 | 23.0045 | 0.26718 | 0.0014294 | 371.6839 | 483.7106 | 19677.9172 | 21624.0848 | 24362.7305 | 0.67674
|  |  | 652.7 | 51.5196 | 51.5196 | 51.5192 | 23.0311 | 0.26451 | 0.0014311 | 372.0512 | 478.8751 | 19597.7896 | 21536.0325 | 24265.9698 | 0.67405
|  |  | 652.8 | 51.5796 | 51.5795 | 51.5779 | 23.0574 | 0.26005 | 0.0014328 | 372.414 | 470.8024 | 19442.3753 | 21365.2476 | 24078.294 | 0.66884
|  |  | 652.9 | 51.6396 | 51.6375 | 51.6355 | 23.0831 | 0.25381 | 0.0014344 | 372.7699 | 459.4924 | 19211.2205 | 21111.2313 | 23799.1553 | 0.66109
|  |  | 653 | 51.6988 | 51.6935 | 51.6915 | 23.1082 | 0.24592 | 0.0014361 | 373.1162 | 445.2185 | 18910.207 | 20780.4473 | 23435.6564 | 0.65099
|  |  | 653.1 | 51.7497 | 51.7475 | 51.7455 | 23.1323 | 0.23803 | 0.0014375 | 373.4509 | 430.9242 | 18607.0611 | 20447.3199 | 23069.5823 | 0.64082
|  |  | 653.2 | 51.7997 | 51.7995 | 51.798 | 23.1558 | 0.23176 | 0.0014389 | 373.7761 | 419.5732 | 18370.6083 | 20187.4817 | 22784.0458 | 0.63289
|  |  | 653.3 | 51.8497 | 51.8497 | 51.8492 | 23.1787 | 0.22728 | 0.0014403 | 374.0941 | 411.4595 | 18208.0885 | 20008.8885 | 22587.7895 | 0.62744
|  |  | 653.4 | 51.8997 | 51.8997 | 51.8996 | 23.2012 | 0.22458 | 0.0014417 | 374.4075 | 406.5831 | 18119.933 | 19912.0143 | 22481.3344 | 0.62448
|  |  | 653.5 | 51.9497 | 51.9497 | 51.9497 | 23.2236 | 0.22348 | 0.001443 | 374.7186 | 404.5844 | 18098.2103 | 19888.1432 | 22455.1025 | 0.62375
|  |  | 653.6 | 51.9997 | 51.9997 | 51.9996 | 23.2459 | 0.2215 | 0.0014444 | 375.0295 | 400.9977 | 18039.4618 | 19823.5844 | 22384.1587 | 0.62178
|  |  | 653.7 | 52.0497 | 52.0497 | 52.0488 | 23.2679 | 0.21615 | 0.0014458 | 375.3357 | 391.3269 | 17838.6175 | 19602.8764 | 22141.6224 | 0.61505
|  |  | 653.8 | 52.0997 | 52.0994 | 52.0963 | 23.2891 | 0.20724 | 0.0014472 | 375.6322 | 375.1815 | 17485.8096 | 19215.1754 | 21715.5773 | 0.60321
|  |  | 653.9 | 52.1497 | 52.1454 | 52.1415 | 23.3093 | 0.19474 | 0.0014486 | 375.9141 | 352.5615 | 16980.2808 | 18659.6492 | 21105.1091 | 0.58625
|  |  | 654 | 52.1983 | 52.1875 | 52.1835 | 23.3281 | 0.17892 | 0.00145 | 376.1763 | 323.9128 | 16331.7422 | 17946.9695 | 20321.9445 | 0.5645
|  |  | 654.1 | 52.2298 | 52.2255 | 52.2215 | 23.3451 | 0.16307 | 0.0014508 | 376.4143 | 295.223 | 15679.4527 | 17230.1678 | 19534.2503 | 0.54262
|  |  | 654.2 | 52.2598 | 52.2595 | 52.2564 | 23.3607 | 0.15053 | 0.0014517 | 376.6325 | 272.5211 | 15164.6865 | 16664.4907 | 18912.6271 | 0.52535
|  |  | 654.3 | 52.2898 | 52.2898 | 52.2889 | 23.3752 | 0.14157 | 0.0014525 | 376.8358 | 256.2937 | 14799.5413 | 16263.2322 | 18471.6837 | 0.5131
|  |  | 654.4 | 52.3198 | 52.3198 | 52.3197 | 23.389 | 0.13618 | 0.0014533 | 377.0291 | 246.5408 | 14584.6896 | 16027.1314 | 18212.2323 | 0.5059
|  |  | 654.5 | 52.3498 | 52.3498 | 52.3498 | 23.4025 | 0.13381 | 0.0014542 | 377.2175 | 242.2527 | 14497.126 | 15930.9077 | 18106.492 | 0.50296
|  |  | 654.6 | 52.3798 | 52.3798 | 52.3796 | 23.4158 | 0.12702 | 0.001455 | 377.4044 | 229.9637 | 14222.0011 | 15628.5727 | 17774.2557 | 0.49373
|  |  | 654.7 | 52.4098 | 52.4098 | 52.4066 | 23.4279 | 0.10833 | 0.0014558 | 377.574 | 196.116 | 13440.3302 | 14769.5936 | 16830.3226 | 0.46751
|  |  | 654.8 | 52.4398 | 52.4388 | 52.4281 | 23.4374 | 0.077114 | 0.0014567 | 377.7086 | 139.6073 | 12124.5629 | 13323.6955 | 15241.4236 | 0.42337
|  |  | 654.9 | 52.4698 | 52.4549 | 52.4411 | 23.4433 | 0.033384 | 0.0014575 | 377.7906 | 60.4375 | 10273.507 | 11289.5681 | 13006.1188 | 0.36128
|  |  | 655 | 52.4949 | 52.457 | 52.443 | 23.4441 | -0.021995 | 0.0014582 | 377.8023 | -39.8193 | 7923.7165 | 8707.3807 | 10168.5502 | 0.28246
|  |  | 655.1 | 52.4603 | 52.4451 | 52.4313 | 23.4389 | -0.077452 | 0.0014572 | 377.7288 | -140.2199 | 5566.9438 | 6117.5206 | 7322.5501 | 0.2034
|  |  | 655.2 | 52.4203 | 52.4192 | 52.4084 | 23.4286 | -0.12134 | 0.0014561 | 377.5848 | -219.677 | 3699.5632 | 4065.454 | 5067.5319 | 0.14076
|  |  | 655.3 | 52.3803 | 52.3803 | 52.377 | 23.4146 | -0.15271 | 0.001455 | 377.3881 | -276.4732 | 2362.8835 | 2596.5752 | 3453.3794 | 0.095927
|  |  | 655.4 | 52.3403 | 52.3403 | 52.34 | 23.3981 | -0.17157 | 0.0014539 | 377.1563 | -310.6084 | 1557.0935 | 1711.0917 | 2480.3206 | 0.068898
|  |  | 655.5 | 52.3003 | 52.3003 | 52.3003 | 23.3803 | -0.1784 | 0.0014528 | 376.907 | -322.983 | 1260.7578 | 1385.4481 | 2122.4704 | 0.058958
|  |  | 655.6 | 52.2603 | 52.2603 | 52.2602 | 23.3624 | -0.17983 | 0.0014517 | 376.6564 | -325.5637 | 1193.6471 | 1311.7001 | 2041.4287 | 0.056706
|  |  | 655.7 | 52.2203 | 52.2203 | 52.2198 | 23.3443 | -0.1825 | 0.0014506 | 376.4034 | -330.3991 | 1073.9415 | 1180.1555 | 1896.8742 | 0.052691
|  |  | 655.8 | 52.1803 | 52.1801 | 52.1786 | 23.3259 | -0.18696 | 0.0014495 | 376.1458 | -338.4717 | 878.781 | 965.6934 | 1661.2016 | 0.046144
|  |  | 655.9 | 52.1403 | 52.1381 | 52.1362 | 23.3069 | -0.19321 | 0.0014483 | 375.8808 | -349.7817 | 608.2911 | 668.4518 | 1334.5624 | 0.037071
|  |  | 656 | 52.0996 | 52.0941 | 52.0921 | 23.2873 | -0.20112 | 0.0014472 | 375.6061 | -364.1018 | 267.9035 | 294.3995 | 923.5159 | 0.025653
|  |  | 656.1 | 52.0503 | 52.0482 | 52.0462 | 23.2667 | -0.20904 | 0.0014458 | 375.3195 | -378.4425 | -72.6615 | -66.122 | 527.3385 | 0.014648
|  |  | 656.2 | 52.0003 | 52.0002 | 51.9986 | 23.2455 | -0.21531 | 0.0014445 | 375.0232 | -389.7935 | -343.3435 | -312.4425 | 256.6565 | 0.0071293
|  |  | 656.3 | 51.9503 | 51.9503 | 51.9499 | 23.2237 | -0.21979 | 0.0014431 | 374.7197 | -397.9073 | -538.5018 | -490.0367 | 61.4982 | 0.0017083
|  |  | 656.4 | 51.9003 | 51.9003 | 51.9003 | 23.2015 | -0.22248 | 0.0014417 | 374.4114 | -402.7838 | -658.2811 | -599.0358 | -58.2811 | -0.0016189
|  |  | 656.5 | 51.8503 | 51.8503 | 51.8503 | 23.1792 | -0.22345 | 0.0014403 | 374.101 | -404.5365 | -705.47 | -641.9777 | -105.47 | -0.0029297
|  |  | 656.6 | 51.8003 | 51.8003 | 51.8003 | 23.1568 | -0.22352 | 0.0014389 | 373.7907 | -404.6603 | -714.8431 | -650.5072 | -114.8431 | -0.0031901
|  |  | 656.7 | 51.7503 | 51.7503 | 51.7503 | 23.1345 | -0.22352 | 0.0014375 | 373.4807 | -404.6603 | -721.3253 | -656.4061 | -121.3253 | -0.0033701
|  |  | 656.8 | 51.7003 | 51.7003 | 51.7003 | 23.1121 | -0.22352 | 0.0014361 | 373.1709 | -404.6603 | -727.7868 | -662.286 | -127.7868 | -0.0035496
|  |  | 656.9 | 51.6503 | 51.6503 | 51.6503 | 23.0898 | -0.22352 | 0.0014347 | 372.8615 | -404.6603 | -734.2275 | -668.147 | -134.2275 | -0.0037285
|  |  | 657 | 51.6003 | 51.6003 | 51.6003 | 23.0674 | -0.22352 | 0.0014333 | 372.5524 | -404.6603 | -740.6474 | -673.9892 | -140.6474 | -0.0039069
|  |  | 657.1 | 51.5503 | 51.5503 | 51.5503 | 23.0451 | -0.22352 | 0.001432 | 372.2436 | -404.6603 | -747.0466 | -679.8124 | -147.0466 | -0.0040846
|  |  | 657.2 | 51.5003 | 51.5003 | 51.5003 | 23.0227 | -0.22352 | 0.0014306 | 371.935 | -404.6603 | -753.4252 | -685.6169 | -153.4252 | -0.0042618
|  |  | 657.3 | 51.4503 | 51.4503 | 51.4503 | 23.0004 | -0.22352 | 0.0014292 | 371.6268 | -404.6603 | -759.783 | -691.4026 | -159.783 | -0.0044384
|  |  | 657.4 | 51.4003 | 51.4003 | 51.4003 | 22.978 | -0.22352 | 0.0014278 | 371.3189 | -404.6603 | -766.1202 | -697.1693 | -166.1202 | -0.0046144
|  |  | 657.5 | 51.3503 | 51.3503 | 51.3503 | 22.9556 | -0.22321 | 0.0014264 | 371.0113 | -404.0988 | -759.5469 | -691.1877 | -159.5469 | -0.0044319
|  |  | 657.6 | 51.3003 | 51.3003 | 51.3005 | 22.9334 | -0.21935 | 0.001425 | 370.7048 | -397.104 | -605.4231 | -550.935 | -5.4231 | -0.00015064
|  |  | 657.7 | 51.2503 | 51.2503 | 51.2522 | 22.9118 | -0.20866 | 0.0014236 | 370.4084 | -377.7628 | -168.5036 | -153.3383 | 431.4964 | 0.011986
|  |  | 657.8 | 51.2003 | 51.201 | 51.2071 | 22.8916 | -0.19083 | 0.0014222 | 370.1318 | -345.4725 | 564.4914 | 620.3202 | 1281.6706 | 0.035602
|  |  | 657.9 | 51.1503 | 51.159 | 51.1668 | 22.8736 | -0.16584 | 0.0014208 | 369.8848 | -300.233 | 1593.1877 | 1750.7557 | 2523.9074 | 0.070109
|  |  | 658 | 51.1038 | 51.1249 | 51.1329 | 22.8585 | -0.13432 | 0.0014195 | 369.6771 | -243.1674 | 2891.8161 | 3177.8199 | 4092.1098 | 0.11367
|  |  | 658.1 | 51.0901 | 51.0989 | 51.1067 | 22.8467 | -0.10275 | 0.0014192 | 369.5168 | -186.0194 | 4192.3196 | 4606.9446 | 5662.5765 | 0.15729
|  |  | 658.2 | 51.0801 | 51.0808 | 51.0869 | 22.8379 | -0.077671 | 0.0014189 | 369.3958 | -140.6149 | 5224.8756 | 5741.6215 | 6909.4742 | 0.19193
|  |  | 658.3 | 51.0701 | 51.0701 | 51.072 | 22.8312 | -0.059743 | 0.0014186 | 369.3042 | -108.1596 | 5962.2484 | 6551.9213 | 7799.9135 | 0.21666
|  |  | 658.4 | 51.0601 | 51.0601 | 51.0602 | 22.826 | -0.048969 | 0.0014183 | 369.2323 | -88.6534 | 6404.4816 | 7037.8919 | 8333.9471 | 0.2315
|  |  | 658.5 | 51.0501 | 51.0501 | 51.0501 | 22.8214 | -0.044974 | 0.0014181 | 369.1702 | -81.4207 | 6566.8525 | 7216.3214 | 8530.0235 | 0.23695
|  |  | 658.6 | 51.0401 | 51.0401 | 51.0401 | 22.817 | -0.04369 | 0.0014178 | 369.1093 | -79.0955 | 6617.2324 | 7271.6839 | 8590.8615 | 0.23864
|  |  | 658.7 | 51.0301 | 51.0301 | 51.0305 | 22.8127 | -0.041019 | 0.0014175 | 369.0507 | -74.2603 | 6724.9616 | 7390.0677 | 8720.9536 | 0.24225
|  |  | 658.8 | 51.0201 | 51.0202 | 51.0217 | 22.8088 | -0.03656 | 0.0014172 | 368.9971 | -66.1877 | 6906.7066 | 7589.7875 | 8940.4258 | 0.24835
|  |  | 658.9 | 51.0101 | 51.0122 | 51.0142 | 22.8054 | -0.030313 | 0.0014169 | 368.9508 | -54.8779 | 7162.5495 | 7870.9335 | 9249.3775 | 0.25693
|  |  | 659 | 51.0008 | 51.0062 | 51.0082 | 22.8027 | -0.022403 | 0.0014167 | 368.9143 | -40.559 | 7487.3858 | 8227.8965 | 9641.6445 | 0.26782
|  |  | 659.1 | 51 | 51.0022 | 51.0041 | 22.8009 | -0.014483 | 0.0014167 | 368.8896 | -26.2194 | 7813.1844 | 8585.9169 | 10035.0735 | 0.27875
|  |  | 659.2 | 51 | 51.0002 | 51.0017 | 22.7998 | -0.0082127 | 0.0014167 | 368.8747 | -14.8683 | 8071.2751 | 8869.533 | 10346.7396 | 0.28741
|  |  | 659.3 | 51 | 51 | 51.0005 | 22.7992 | -0.0037309 | 0.0014167 | 368.8671 | -6.7544 | 8255.8973 | 9072.4146 | 10569.6864 | 0.2936
|  |  | 659.4 | 51 | 51 | 51 | 22.7991 | -0.0010373 | 0.0014167 | 368.8645 | -1.8778 | 8366.9482 | 9194.4486 | 10703.7896 | 0.29733
|  |  | 659.5 | 51 | 51 | 51 | 22.799 | -6.9023e-06 | 0.0014167 | 368.8643 | -0.012496 | 8409.4669 | 9241.1725 | 10755.1346 | 0.29875
|  |  | 659.6 | 51 | 51 | 51 | 22.7991 | 0.001012 | 0.0014167 | 368.8645 | 1.8322 | 8451.5322 | 9287.398 | 10805.9319 | 0.30016
|  |  | 659.7 | 51 | 51 | 51.0005 | 22.7992 | 0.0036828 | 0.0014167 | 368.8671 | 6.6674 | 8561.9016 | 9408.6831 | 10939.2122 | 0.30387
|  |  | 659.8 | 51 | 51.0001 | 51.0017 | 22.7998 | 0.0081418 | 0.0014167 | 368.8745 | 14.7399 | 8746.3289 | 9611.3504 | 11161.9235 | 0.31005
|  |  | 659.9 | 51 | 51.0021 | 51.0041 | 22.8009 | 0.014389 | 0.0014167 | 368.8893 | 26.0497 | 9004.9543 | 9895.5542 | 11474.2354 | 0.31873
|  |  | 660 | 51.0007 | 51.0061 | 51.0081 | 22.8027 | 0.022301 | 0.0014167 | 368.9138 | 40.373 | 9332.8305 | 10255.8577 | 11870.1733 | 0.32973
|  |  | 660.1 | 51.0099 | 51.0121 | 51.0141 | 22.8053 | 0.030224 | 0.0014169 | 368.9503 | 54.7168 | 9661.8684 | 10617.4379 | 12267.5141 | 0.34076
|  |  | 660.2 | 51.0199 | 51.0201 | 51.0216 | 22.8087 | 0.036494 | 0.0014172 | 368.9965 | 66.068 | 9923.2603 | 10904.6816 | 12583.1666 | 0.34953
|  |  | 660.3 | 51.0299 | 51.0299 | 51.0304 | 22.8126 | 0.040975 | 0.0014175 | 369.05 | 74.1819 | 10111.2859 | 11111.3032 | 12810.2233 | 0.35584
|  |  | 660.4 | 51.0399 | 51.0399 | 51.04 | 22.8169 | 0.043669 | 0.0014178 | 369.1085 | 79.0585 | 10225.7849 | 11237.1262 | 12948.4904 | 0.35968
|  |  | 660.5 | 51.0499 | 51.0499 | 51.0499 | 22.8214 | 0.044762 | 0.0014181 | 369.1694 | 81.0367 | 10274.3188 | 11290.4602 | 13007.0992 | 0.36131
|  |  | 660.6 | 51.0599 | 51.0599 | 51.06 | 22.8259 | 0.046731 | 0.0014183 | 369.2309 | 84.6025 | 10359.1387 | 11383.6689 | 13109.5262 | 0.36415
|  |  | 660.7 | 51.0699 | 51.0699 | 51.0708 | 22.8307 | 0.052073 | 0.0014186 | 369.2973 | 94.273 | 10583.6375 | 11630.3709 | 13380.6274 | 0.37168
|  |  | 660.8 | 51.0799 | 51.0802 | 51.0833 | 22.8363 | 0.060991 | 0.0014189 | 369.3734 | 110.4179 | 10956.6464 | 12040.2708 | 13831.0668 | 0.3842
|  |  | 660.9 | 51.0899 | 51.0942 | 51.0981 | 22.8429 | 0.073485 | 0.0014192 | 369.4642 | 133.0375 | 11478.6 | 12613.8461 | 14461.3694 | 0.4017
|  |  | 661 | 51.1013 | 51.1122 | 51.1162 | 22.851 | 0.089305 | 0.0014195 | 369.5746 | 161.6777 | 12139.6303 | 13340.2531 | 15259.6188 | 0.42388
|  |  | 661.1 | 51.1298 | 51.1341 | 51.1381 | 22.8608 | 0.10515 | 0.0014203 | 369.7088 | 190.3593 | 12803.5879 | 14069.8768 | 16061.4031 | 0.44615
|  |  | 661.2 | 51.1598 | 51.1601 | 51.1632 | 22.872 | 0.11769 | 0.0014211 | 369.8627 | 213.0617 | 13332.6476 | 14651.2611 | 16700.2869 | 0.4639
|  |  | 661.3 | 51.1898 | 51.1898 | 51.1907 | 22.8843 | 0.12665 | 0.0014219 | 370.0314 | 229.2896 | 13715.0452 | 15071.4783 | 17162.0641 | 0.47672
|  |  | 661.4 | 51.2198 | 51.2198 | 51.2199 | 22.8973 | 0.13204 | 0.0014228 | 370.2101 | 239.0429 | 13950.2655 | 15329.9621 | 17446.1122 | 0.48461
|  |  | 661.5 | 51.2498 | 51.2498 | 51.2498 | 22.9107 | 0.13398 | 0.0014236 | 370.3938 | 242.5485 | 14042.9457 | 15431.8085 | 17558.0313 | 0.48772
|  |  | 661.6 | 51.2798 | 51.2798 | 51.2798 | 22.9241 | 0.13411 | 0.0014244 | 370.5779 | 242.7962 | 14061.0659 | 15451.7207 | 17579.9129 | 0.48833
|  |  | 661.7 | 51.3098 | 51.3098 | 51.3098 | 22.9375 | 0.13411 | 0.0014253 | 370.7622 | 242.7962 | 14073.519 | 15465.4055 | 17594.9511 | 0.48875
|  |  | 661.8 | 51.3398 | 51.3398 | 51.3398 | 22.9509 | 0.13411 | 0.0014261 | 370.9466 | 242.7962 | 14085.9795 | 15479.0984 | 17609.9982 | 0.48917
|  |  | 661.9 | 51.3698 | 51.3698 | 51.3698 | 22.9644 | 0.13411 | 0.0014269 | 371.1311 | 242.7962 | 14098.4475 | 15492.7994 | 17625.0543 | 0.48958
|  |  | 662 | 51.3998 | 51.3998 | 51.3998 | 22.9778 | 0.13411 | 0.0014278 | 371.3157 | 242.7962 | 14110.9229 | 15506.5086 | 17640.1194 | 0.49
|  |  | 662.1 | 51.4298 | 51.4298 | 51.4298 | 22.9912 | 0.13411 | 0.0014286 | 371.5005 | 242.7962 | 14123.4057 | 15520.2261 | 17655.1935 | 0.49042
|  |  | 662.2 | 51.4598 | 51.4598 | 51.4598 | 23.0046 | 0.13411 | 0.0014294 | 371.6853 | 242.7962 | 14135.8961 | 15533.9517 | 17670.2766 | 0.49084
|  |  | 662.3 | 51.4898 | 51.4898 | 51.4898 | 23.018 | 0.13411 | 0.0014303 | 371.8702 | 242.7962 | 14148.3939 | 15547.6856 | 17685.3688 | 0.49126
|  |  | 662.4 | 51.5198 | 51.5198 | 51.5198 | 23.0314 | 0.13411 | 0.0014311 | 372.0553 | 242.7962 | 14160.8991 | 15561.4276 | 17700.4699 | 0.49168
|  |  | 662.5 | 51.5498 | 51.5498 | 51.5498 | 23.0448 | 0.13411 | 0.0014319 | 372.2404 | 242.7962 | 14173.4117 | 15575.1777 | 17715.5799 | 0.4921
|  |  | 662.6 | 51.5798 | 51.5798 | 51.5798 | 23.0582 | 0.13411 | 0.0014328 | 372.4257 | 242.7962 | 14185.9317 | 15588.936 | 17730.6989 | 0.49252
|  |  | 662.7 | 51.6098 | 51.6098 | 51.6098 | 23.0716 | 0.13411 | 0.0014336 | 372.611 | 242.7962 | 14198.4592 | 15602.7025 | 17745.8269 | 0.49294
|  |  | 662.8 | 51.6398 | 51.6398 | 51.6398 | 23.0851 | 0.13411 | 0.0014344 | 372.7965 | 242.7962 | 14210.9942 | 15616.4772 | 17760.9639 | 0.49336
|  |  | 662.9 | 51.6698 | 51.6698 | 51.6698 | 23.0985 | 0.13411 | 0.0014353 | 372.9821 | 242.7962 | 14223.5367 | 15630.2601 | 17776.11 | 0.49378
|  |  | 663 | 51.6998 | 51.6998 | 51.6998 | 23.1119 | 0.13411 | 0.0014361 | 373.1678 | 242.7962 | 14236.0866 | 15644.0513 | 17791.2651 | 0.4942
|  |  | 663.1 | 51.7298 | 51.7298 | 51.7298 | 23.1253 | 0.13411 | 0.0014369 | 373.3536 | 242.7962 | 14248.6441 | 15657.8507 | 17806.4293 | 0.49462
|  |  | 663.2 | 51.7598 | 51.7598 | 51.7598 | 23.1387 | 0.13411 | 0.0014378 | 373.5395 | 242.7962 | 14261.209 | 15671.6582 | 17821.6024 | 0.49504
|  |  | 663.3 | 51.7898 | 51.7898 | 51.7898 | 23.1521 | 0.13411 | 0.0014386 | 373.7255 | 242.7962 | 14273.7813 | 15685.4739 | 17836.7845 | 0.49547
|  |  | 663.4 | 51.8198 | 51.8198 | 51.8198 | 23.1655 | 0.13411 | 0.0014394 | 373.9116 | 242.7962 | 14286.3611 | 15699.2979 | 17851.9757 | 0.49589
|  |  | 663.5 | 51.8498 | 51.8498 | 51.8498 | 23.1789 | 0.13405 | 0.0014403 | 374.0978 | 242.6785 | 14296.2198 | 15710.1317 | 17863.8809 | 0.49622
|  |  | 663.6 | 51.8798 | 51.8798 | 51.8798 | 23.1923 | 0.13309 | 0.0014411 | 374.284 | 240.9525 | 14268.7719 | 15679.9691 | 17830.7353 | 0.4953
|  |  | 663.7 | 51.9098 | 51.9098 | 51.9094 | 23.2056 | 0.13042 | 0.0014419 | 374.4678 | 236.1174 | 14168.9691 | 15570.2957 | 17710.2151 | 0.49195
|  |  | 663.8 | 51.9398 | 51.9397 | 51.9381 | 23.2184 | 0.12596 | 0.0014428 | 374.6467 | 228.045 | 13993.5501 | 15377.5276 | 17498.3819 | 0.48607
|  |  | 663.9 | 51.9698 | 51.9677 | 51.9657 | 23.2307 | 0.11972 | 0.0014436 | 374.8183 | 216.7353 | 13742.2342 | 15101.3562 | 17194.897 | 0.47764
|  |  | 664 | 51.9991 | 51.9937 | 51.9917 | 23.2424 | 0.11181 | 0.0014444 | 374.98 | 202.4238 | 13420.2301 | 14747.5056 | 16806.0501 | 0.46683
|  |  | 664.1 | 52.0199 | 52.0177 | 52.0157 | 23.2531 | 0.10389 | 0.001445 | 375.1297 | 188.0915 | 13096.646 | 14391.9187 | 16415.2953 | 0.45598
|  |  | 664.2 | 52.0399 | 52.0397 | 52.0382 | 23.2631 | 0.097625 | 0.0014456 | 375.2696 | 176.7402 | 12841.4814 | 14111.518 | 16107.1626 | 0.44742
|  |  | 664.3 | 52.0599 | 52.0599 | 52.0594 | 23.2726 | 0.093143 | 0.0014461 | 375.4019 | 168.6262 | 12660.968 | 13913.1517 | 15889.1777 | 0.44137
|  |  | 664.4 | 52.0799 | 52.0799 | 52.0798 | 23.2818 | 0.090449 | 0.0014467 | 375.5294 | 163.7494 | 12555.3653 | 13797.1047 | 15761.6535 | 0.43782
|  |  | 664.5 | 52.0999 | 52.0999 | 52.0999 | 23.2907 | 0.089552 | 0.0014472 | 375.6543 | 162.1242 | 12525.2516 | 13764.0128 | 15725.2887 | 0.43681
|  |  | 664.6 | 52.1199 | 52.1199 | 52.1199 | 23.2997 | 0.090442 | 0.0014478 | 375.7793 | 163.7362 | 12570.5399 | 13813.7801 | 15779.9781 | 0.43833
|  |  | 664.7 | 52.1399 | 52.1399 | 52.1403 | 23.3088 | 0.093113 | 0.0014483 | 375.9069 | 168.5713 | 12691.1403 | 13946.308 | 15925.6132 | 0.44238
|  |  | 664.8 | 52.1599 | 52.16 | 52.1616 | 23.3183 | 0.097572 | 0.0014489 | 376.0394 | 176.6436 | 12887.6325 | 14162.2335 | 16162.894 | 0.44897
|  |  | 664.9 | 52.1799 | 52.182 | 52.184 | 23.3283 | 0.10382 | 0.0014494 | 376.1796 | 187.9533 | 13160.277 | 14461.8428 | 16492.135 | 0.45811
|  |  | 665 | 52.2007 | 52.206 | 52.208 | 23.3391 | 0.11171 | 0.00145 | 376.3297 | 202.2364 | 13503.1939 | 14838.6746 | 16906.2359 | 0.46962
|  |  | 665.1 | 52.2298 | 52.232 | 52.234 | 23.3507 | 0.11961 | 0.0014508 | 376.492 | 216.5403 | 13847.7035 | 15217.2566 | 17322.26 | 0.48117
|  |  | 665.2 | 52.2598 | 52.26 | 52.2615 | 23.363 | 0.12588 | 0.0014517 | 376.6645 | 227.8917 | 14124.2385 | 15521.1413 | 17656.1992 | 0.49045
|  |  | 665.3 | 52.2898 | 52.2898 | 52.2903 | 23.3758 | 0.13036 | 0.0014525 | 376.8445 | 236.0057 | 14325.8926 | 15742.7391 | 17899.7133 | 0.49721
|  |  | 665.4 | 52.3198 | 52.3198 | 52.3198 | 23.3891 | 0.13305 | 0.0014533 | 377.0297 | 240.8825 | 14452.3856 | 15881.7424 | 18052.4642 | 0.50146
|  |  | 665.5 | 52.3498 | 52.3498 | 52.3498 | 23.4025 | 0.13403 | 0.0014542 | 377.2175 | 242.6539 | 14506.5129 | 15941.2229 | 18117.8274 | 0.50327
|  |  | 665.6 | 52.3798 | 52.3798 | 52.3798 | 23.4159 | 0.13411 | 0.001455 | 377.4056 | 242.7962 | 14522.5643 | 15958.8618 | 18137.2108 | 0.50381
|  |  | 665.7 | 52.4098 | 52.4098 | 52.4098 | 23.4293 | 0.13411 | 0.0014558 | 377.5939 | 242.7962 | 14535.2922 | 15972.8486 | 18152.5809 | 0.50424
|  |  | 665.8 | 52.4398 | 52.4398 | 52.4398 | 23.4427 | 0.13411 | 0.0014567 | 377.7822 | 242.7962 | 14548.0278 | 15986.8437 | 18167.9601 | 0.50467
|  |  | 665.9 | 52.4698 | 52.4698 | 52.4698 | 23.4561 | 0.13411 | 0.0014575 | 377.9707 | 242.7962 | 14560.771 | 16000.8472 | 18183.3486 | 0.50509
|  |  | 666 | 52.4998 | 52.4998 | 52.4998 | 23.4695 | 0.13411 | 0.0014583 | 378.1592 | 242.7962 | 14573.5217 | 16014.8591 | 18198.7462 | 0.50552
|  |  | 666.1 | 52.5298 | 52.5298 | 52.5298 | 23.4829 | 0.13411 | 0.0014592 | 378.3479 | 242.7962 | 14586.28 | 16028.8791 | 18214.1529 | 0.50595
|  |  | 666.2 | 52.5598 | 52.5598 | 52.5598 | 23.4963 | 0.13411 | 0.00146 | 378.5367 | 242.7962 | 14599.0458 | 16042.9075 | 18229.5687 | 0.50638
|  |  | 666.3 | 52.5898 | 52.5898 | 52.5898 | 23.5097 | 0.13411 | 0.0014608 | 378.7255 | 242.7962 | 14611.8192 | 16056.9442 | 18244.9937 | 0.50681
|  |  | 666.4 | 52.6198 | 52.6198 | 52.6198 | 23.5232 | 0.13411 | 0.0014617 | 378.9145 | 242.7962 | 14624.6003 | 16070.9894 | 18260.4279 | 0.50723
|  |  | 666.5 | 52.6498 | 52.6498 | 52.6498 | 23.5366 | 0.13382 | 0.0014625 | 379.1036 | 242.2679 | 14624.9545 | 16071.3785 | 18260.8555 | 0.50725
|  |  | 666.6 | 52.6798 | 52.6798 | 52.6797 | 23.5499 | 0.12998 | 0.0014633 | 379.292 | 235.3068 | 14473.7553 | 15905.2256 | 18078.2699 | 0.50217
|  |  | 666.7 | 52.7098 | 52.7098 | 52.708 | 23.5626 | 0.11929 | 0.0014642 | 379.4705 | 215.9667 | 14030.028 | 15417.6132 | 17542.4321 | 0.48729
|  |  | 666.8 | 52.7398 | 52.7392 | 52.733 | 23.5738 | 0.10146 | 0.001465 | 379.6289 | 183.6775 | 13279.2619 | 14592.5955 | 16635.8192 | 0.46211
|  |  | 666.9 | 52.7698 | 52.7612 | 52.7533 | 23.5829 | 0.076469 | 0.0014658 | 379.7571 | 138.4392 | 12220.5482 | 13429.1738 | 15357.3339 | 0.42659
|  |  | 667 | 52.7965 | 52.7753 | 52.7673 | 23.5891 | 0.044912 | 0.0014666 | 379.845 | 81.3083 | 10878.1796 | 11954.0435 | 13736.3116 | 0.38156
|  |  | 667.1 | 52.7901 | 52.7813 | 52.7734 | 23.5918 | 0.013309 | 0.0014664 | 379.8841 | 24.0938 | 9530.5812 | 10473.1661 | 12108.9737 | 0.33636
|  |  | 667.2 | 52.7801 | 52.7794 | 52.7732 | 23.5917 | -0.011772 | 0.0014661 | 379.8826 | -21.3118 | 8459.3099 | 9295.9449 | 10815.3241 | 0.30043
|  |  | 667.3 | 52.7701 | 52.7701 | 52.7682 | 23.5895 | -0.0297 | 0.0014658 | 379.8508 | -53.7682 | 7692.1207 | 8452.8799 | 9888.879 | 0.27469
|  |  | 667.4 | 52.7601 | 52.7601 | 52.7599 | 23.5858 | -0.040475 | 0.0014656 | 379.7987 | -73.2755 | 7229.5937 | 7944.6085 | 9330.339 | 0.25918
|  |  | 667.5 | 52.7501 | 52.7501 | 52.7501 | 23.5814 | -0.044389 | 0.0014653 | 379.7364 | -80.362 | 7059.665 | 7757.8736 | 9125.1358 | 0.25348
|  |  | 667.6 | 52.7401 | 52.7401 | 52.7401 | 23.5769 | -0.044704 | 0.001465 | 379.6732 | -80.9321 | 7043.396 | 7739.9956 | 9105.4897 | 0.25293
|  |  | 667.7 | 52.7301 | 52.7301 | 52.7301 | 23.5724 | -0.044704 | 0.0014647 | 379.6101 | -80.9321 | 7040.5718 | 7736.8921 | 9102.0792 | 0.25284
|  |  | 667.8 | 52.7201 | 52.7201 | 52.7201 | 23.568 | -0.044704 | 0.0014644 | 379.5469 | -80.9321 | 7037.7485 | 7733.7895 | 9098.6698 | 0.25274
|  |  | 667.9 | 52.7101 | 52.7101 | 52.7101 | 23.5635 | -0.044704 | 0.0014642 | 379.4838 | -80.9321 | 7034.926 | 7730.6879 | 9095.2614 | 0.25265
|  |  | 668 | 52.7001 | 52.7001 | 52.7001 | 23.559 | -0.044704 | 0.0014639 | 379.4207 | -80.9321 | 7032.1044 | 7727.5872 | 9091.8541 | 0.25255
|  |  | 668.1 | 52.6901 | 52.6901 | 52.6901 | 23.5546 | -0.044704 | 0.0014636 | 379.3576 | -80.9321 | 7029.2836 | 7724.4874 | 9088.4477 | 0.25246
|  |  | 668.2 | 52.6801 | 52.6801 | 52.6801 | 23.5501 | -0.044704 | 0.0014633 | 379.2945 | -80.9321 | 7026.4636 | 7721.3886 | 9085.0424 | 0.25236
|  |  | 668.3 | 52.6701 | 52.6701 | 52.6701 | 23.5456 | -0.044704 | 0.0014631 | 379.2314 | -80.9321 | 7023.6445 | 7718.2907 | 9081.6381 | 0.25227
|  |  | 668.4 | 52.6601 | 52.6601 | 52.6601 | 23.5412 | -0.044704 | 0.0014628 | 379.1683 | -80.9321 | 7020.8262 | 7715.1936 | 9078.2348 | 0.25217
|  |  | 668.5 | 52.6501 | 52.6501 | 52.6501 | 23.5367 | -0.044852 | 0.0014625 | 379.1053 | -81.2003 | 7011.6952 | 7705.1596 | 9067.2084 | 0.25187
|  |  | 668.6 | 52.6401 | 52.6401 | 52.64 | 23.5322 | -0.046777 | 0.0014622 | 379.0418 | -84.6849 | 6926.8618 | 7611.9361 | 8964.7649 | 0.24902
|  |  | 668.7 | 52.6301 | 52.6301 | 52.6291 | 23.5273 | -0.052118 | 0.0014619 | 378.9733 | -94.3548 | 6696.3144 | 7358.5873 | 8686.3596 | 0.24129
|  |  | 668.8 | 52.6201 | 52.6197 | 52.6167 | 23.5218 | -0.061036 | 0.0014617 | 378.8949 | -110.4993 | 6313.1364 | 6937.5125 | 8223.6401 | 0.22843
|  |  | 668.9 | 52.6101 | 52.6058 | 52.6018 | 23.5151 | -0.07353 | 0.0014614 | 378.8013 | -133.1183 | 5777.2646 | 6348.6424 | 7576.5301 | 0.21046
|  |  | 669 | 52.5984 | 52.5878 | 52.5838 | 23.5071 | -0.089304 | 0.0014611 | 378.6876 | -161.6755 | 5101.3167 | 5605.8426 | 6760.2665 | 0.18779
|  |  | 669.1 | 52.5702 | 52.5658 | 52.5619 | 23.4973 | -0.1051 | 0.0014603 | 378.5497 | -190.2745 | 4423.9508 | 4861.4844 | 5942.2905 | 0.16506
|  |  | 669.2 | 52.5402 | 52.5398 | 52.5368 | 23.486 | -0.11764 | 0.0014594 | 378.3917 | -212.9774 | 3884.9242 | 4269.1475 | 5291.3709 | 0.14698
|  |  | 669.3 | 52.5102 | 52.5102 | 52.5092 | 23.4737 | -0.12661 | 0.0014586 | 378.2186 | -229.2058 | 3497.8866 | 3843.8314 | 4823.9906 | 0.134
|  |  | 669.4 | 52.4802 | 52.4802 | 52.4801 | 23.4607 | -0.13199 | 0.0014578 | 378.0355 | -238.9596 | 3262.8207 | 3585.5172 | 4540.1288 | 0.12611
|  |  | 669.5 | 52.4502 | 52.4502 | 52.4502 | 23.4473 | -0.13373 | 0.0014569 | 377.8474 | -242.1097 | 3182.6893 | 3497.4608 | 4443.3635 | 0.12343
|  |  | 669.6 | 52.4202 | 52.4202 | 52.4203 | 23.434 | -0.13101 | 0.0014561 | 377.6597 | -237.1771 | 3292.0645 | 3617.6533 | 4575.4432 | 0.1271
|  |  | 669.7 | 52.3902 | 52.3902 | 52.3916 | 23.4211 | -0.123 | 0.0014553 | 377.4795 | -222.6723 | 3625.7601 | 3984.3517 | 4978.4085 | 0.13829
|  |  | 669.8 | 52.3602 | 52.3607 | 52.3653 | 23.4094 | -0.10962 | 0.0014544 | 377.3144 | -198.4556 | 4186.9706 | 4601.0666 | 5656.1172 | 0.15711
|  |  | 669.9 | 52.3302 | 52.3366 | 52.3425 | 23.3992 | -0.090879 | 0.0014536 | 377.1719 | -164.5272 | 4975.7195 | 5467.8236 | 6608.5974 | 0.18357
|  |  | 670 | 52.3026 | 52.3186 | 52.3246 | 23.3912 | -0.067212 | 0.0014529 | 377.0595 | -121.6815 | 5973.5965 | 6564.3917 | 7813.6173 | 0.21704
|  |  | 670.1 | 52.3 | 52.3066 | 52.3125 | 23.3858 | -0.043511 | 0.0014528 | 376.9835 | -78.7729 | 6973.8835 | 7663.6083 | 9021.5475 | 0.2506
|  |  | 670.2 | 52.3 | 52.3005 | 52.3051 | 23.3825 | -0.024701 | 0.0014528 | 376.9376 | -44.7184 | 7768.1107 | 8536.3854 | 9980.6433 | 0.27724
|  |  | 670.3 | 52.3 | 52.3 | 52.3014 | 23.3808 | -0.011255 | 0.0014528 | 376.9143 | -20.3758 | 8336.1631 | 9160.6188 | 10666.6141 | 0.29629
|  |  | 670.4 | 52.3 | 52.3 | 52.3001 | 23.3802 | -0.0031734 | 0.0014528 | 376.906 | -5.7451 | 8677.8319 | 9536.079 | 11079.2077 | 0.30776
|  |  | 670.5 | 52.3 | 52.3 | 52.3 | 23.3802 | -0.00016334 | 0.0014528 | 376.9054 | -0.29572 | 8805.2062 | 9676.0507 | 11233.0228 | 0.31203
|  |  | 670.6 | 52.3 | 52.3 | 52.3 | 23.3802 | 0.0010353 | 0.0014528 | 376.9056 | 1.8744 | 8855.9536 | 9731.8172 | 11294.3046 | 0.31373
|  |  | 670.7 | 52.3 | 52.3 | 52.3005 | 23.3804 | 0.003706 | 0.0014528 | 376.9083 | 6.7093 | 8969.1314 | 9856.1884 | 11430.9762 | 0.31753
|  |  | 670.8 | 52.3 | 52.3002 | 52.3017 | 23.3809 | 0.0081647 | 0.0014528 | 376.916 | 14.7815 | 9158.2571 | 10064.0187 | 11659.3613 | 0.32387
|  |  | 670.9 | 52.3 | 52.3022 | 52.3041 | 23.382 | 0.014412 | 0.0014528 | 376.9312 | 26.0909 | 9423.4752 | 10355.4672 | 11979.6343 | 0.33277
|  |  | 671 | 52.3008 | 52.3061 | 52.3081 | 23.3838 | 0.0223 | 0.0014528 | 376.9564 | 40.3714 | 9758.7221 | 10723.8704 | 12384.473 | 0.34401
|  |  | 671.1 | 52.3099 | 52.3121 | 52.3141 | 23.3865 | 0.030199 | 0.0014531 | 376.9937 | 54.673 | 10095.1678 | 11093.591 | 12790.7594 | 0.3553
|  |  | 671.2 | 52.3199 | 52.3201 | 52.3216 | 23.3899 | 0.03647 | 0.0014533 | 377.041 | 66.0245 | 10363.2439 | 11388.1801 | 13114.4836 | 0.36429
|  |  | 671.3 | 52.3299 | 52.3299 | 52.3304 | 23.3938 | 0.040952 | 0.0014536 | 377.0959 | 74.1387 | 10556.0854 | 11600.0939 | 13347.3559 | 0.37076
|  |  | 671.4 | 52.3399 | 52.3399 | 52.34 | 23.3981 | 0.043645 | 0.0014539 | 377.1558 | 79.0156 | 10673.5276 | 11729.1512 | 13489.1771 | 0.3747
|  |  | 671.5 | 52.3499 | 52.3499 | 52.3499 | 23.4025 | 0.044625 | 0.0014542 | 377.2183 | 80.7884 | 10718.5091 | 11778.5814 | 13543.496 | 0.37621
|  |  | 671.6 | 52.3599 | 52.3599 | 52.3599 | 23.407 | 0.044704 | 0.0014544 | 377.281 | 80.9321 | 10725.3861 | 11786.1386 | 13551.8006 | 0.37644
|  |  | 671.7 | 52.3699 | 52.3699 | 52.3699 | 23.4115 | 0.044704 | 0.0014547 | 377.3437 | 80.9321 | 10728.9026 | 11790.0029 | 13556.0471 | 0.37656
|  |  | 671.8 | 52.3799 | 52.3799 | 52.3799 | 23.4159 | 0.044704 | 0.001455 | 377.4064 | 80.9321 | 10732.42 | 11793.8682 | 13560.2947 | 0.37667
|  |  | 671.9 | 52.3899 | 52.3899 | 52.3899 | 23.4204 | 0.044704 | 0.0014553 | 377.4692 | 80.9321 | 10735.9382 | 11797.7343 | 13564.5432 | 0.37679
|  |  | 672 | 52.3999 | 52.3999 | 52.3999 | 23.4249 | 0.044704 | 0.0014556 | 377.5319 | 80.9321 | 10739.4573 | 11801.6014 | 13568.7928 | 0.37691
|  |  | 672.1 | 52.4099 | 52.4099 | 52.4099 | 23.4293 | 0.044704 | 0.0014558 | 377.5947 | 80.9321 | 10742.9772 | 11805.4695 | 13573.0434 | 0.37703
|  |  | 672.2 | 52.4199 | 52.4199 | 52.4199 | 23.4338 | 0.044704 | 0.0014561 | 377.6574 | 80.9321 | 10746.498 | 11809.3384 | 13577.295 | 0.37715
|  |  | 672.3 | 52.4299 | 52.4299 | 52.4299 | 23.4383 | 0.044704 | 0.0014564 | 377.7202 | 80.9321 | 10750.0195 | 11813.2083 | 13581.5476 | 0.37727
|  |  | 672.4 | 52.4399 | 52.4399 | 52.4399 | 23.4427 | 0.044704 | 0.0014567 | 377.783 | 80.9321 | 10753.542 | 11817.0791 | 13585.8012 | 0.37738
|  |  | 672.5 | 52.4499 | 52.4499 | 52.4499 | 23.4472 | 0.044772 | 0.0014569 | 377.8458 | 81.0554 | 10759.9572 | 11824.1288 | 13593.5482 | 0.3776
|  |  | 672.6 | 52.4599 | 52.4599 | 52.46 | 23.4517 | 0.045728 | 0.0014572 | 377.9088 | 82.7868 | 10804.0979 | 11872.635 | 13646.8517 | 0.37908
|  |  | 672.7 | 52.4699 | 52.4699 | 52.4704 | 23.4564 | 0.048399 | 0.0014575 | 377.9743 | 87.6217 | 10921.1901 | 12001.3078 | 13788.2503 | 0.38301
|  |  | 672.8 | 52.4799 | 52.4801 | 52.4816 | 23.4614 | 0.052858 | 0.0014578 | 378.0449 | 95.6938 | 11114.5647 | 12213.8074 | 14021.7663 | 0.38949
|  |  | 672.9 | 52.4899 | 52.4921 | 52.494 | 23.4669 | 0.059105 | 0.0014581 | 378.123 | 107.0032 | 11384.4251 | 12510.3572 | 14347.6453 | 0.39855
|  |  | 673 | 52.5007 | 52.5061 | 52.5081 | 23.4732 | 0.067004 | 0.0014584 | 378.2111 | 121.3032 | 11725.2017 | 12884.8371 | 14759.1616 | 0.40998
|  |  | 673.1 | 52.5199 | 52.522 | 52.524 | 23.4803 | 0.074914 | 0.0014589 | 378.3115 | 135.6243 | 12067.3852 | 13260.8629 | 15172.3768 | 0.42145
|  |  | 673.2 | 52.5399 | 52.54 | 52.5416 | 23.4882 | 0.081184 | 0.0014594 | 378.4219 | 146.9759 | 12340.6419 | 13561.145 | 15502.3571 | 0.43062
|  |  | 673.3 | 52.5599 | 52.5599 | 52.5603 | 23.4966 | 0.085666 | 0.00146 | 378.54 | 155.0902 | 12538.481 | 13778.5505 | 15741.2643 | 0.43726
|  |  | 673.4 | 52.5799 | 52.5799 | 52.5799 | 23.5053 | 0.08836 | 0.0014606 | 378.6632 | 159.9672 | 12660.679 | 13912.834 | 15888.8286 | 0.44136
|  |  | 673.5 | 52.5999 | 52.5999 | 52.5999 | 23.5142 | 0.089211 | 0.0014611 | 378.7889 | 161.5084 | 12704.6835 | 13961.1907 | 15941.9678 | 0.44283
|  |  | 673.6 | 52.6199 | 52.6199 | 52.6198 | 23.5232 | 0.087386 | 0.0014617 | 378.9146 | 158.2042 | 12634.7325 | 13884.3214 | 15857.496 | 0.44049
|  |  | 673.7 | 52.6399 | 52.6399 | 52.639 | 23.5317 | 0.082045 | 0.0014622 | 379.0353 | 148.5346 | 12414.6284 | 13642.4488 | 15591.702 | 0.4331
|  |  | 673.8 | 52.6599 | 52.6596 | 52.6565 | 23.5396 | 0.073128 | 0.0014628 | 379.146 | 132.3904 | 12041.3473 | 13232.2497 | 15140.9338 | 0.42058
|  |  | 673.9 | 52.6799 | 52.6756 | 52.6717 | 23.5463 | 0.060634 | 0.0014633 | 379.2416 | 109.7717 | 11514.4767 | 12653.2711 | 14504.6935 | 0.40291
|  |  | 674 | 52.6985 | 52.6876 | 52.6836 | 23.5517 | 0.044809 | 0.0014638 | 379.3171 | 81.1221 | 10844.1252 | 11916.6211 | 13695.188 | 0.38042
|  |  | 674.1 | 52.7 | 52.6957 | 52.6917 | 23.5553 | 0.028961 | 0.0014639 | 379.3681 | 52.4304 | 10171.1459 | 11177.0834 | 12882.5093 | 0.35785
|  |  | 674.2 | 52.7 | 52.6997 | 52.6966 | 23.5575 | 0.01642 | 0.0014639 | 379.3988 | 29.7271 | 9637.9811 | 10591.1881 | 12238.6682 | 0.33996
|  |  | 674.3 | 52.7 | 52.7 | 52.6991 | 23.5586 | 0.0074561 | 0.0014639 | 379.4144 | 13.4985 | 9256.4762 | 10171.9518 | 11777.969 | 0.32717
|  |  | 674.4 | 52.7 | 52.7 | 52.6999 | 23.559 | 0.0020683 | 0.0014639 | 379.4199 | 3.7444 | 9026.9606 | 9919.7369 | 11500.8098 | 0.31947
|  |  | 674.5 | 52.7 | 52.7 | 52.7 | 23.559 | -5.2018e-05 | 0.0014639 | 379.4203 | -0.094173 | 8936.5467 | 9820.3809 | 11391.6274 | 0.31643
|  |  | 674.6 | 52.7 | 52.7 | 52.6999 | 23.559 | -0.0030372 | 0.0014639 | 379.4197 | -5.4986 | 8809.1985 | 9680.4379 | 11237.8438 | 0.31216
|  |  | 674.7 | 52.7 | 52.7 | 52.6986 | 23.5584 | -0.011049 | 0.0014639 | 379.4117 | -20.0029 | 8467.0969 | 9304.5021 | 10824.7275 | 0.30069
|  |  | 674.8 | 52.7 | 52.6996 | 52.695 | 23.5568 | -0.024425 | 0.0014639 | 379.3886 | -44.2191 | 7895.5077 | 8676.3821 | 10134.4858 | 0.28151
|  |  | 674.9 | 52.7 | 52.6936 | 52.6877 | 23.5535 | -0.043166 | 0.0014639 | 379.3427 | -78.1471 | 7094.2167 | 7795.8425 | 9166.8599 | 0.25463
|  |  | 675 | 52.6979 | 52.6817 | 52.6757 | 23.5481 | -0.066898 | 0.0014638 | 379.2667 | -121.1126 | 6079.0458 | 6680.2702 | 7940.9562 | 0.22058
|  |  | 675.1 | 52.6702 | 52.6637 | 52.6578 | 23.5401 | -0.090666 | 0.0014631 | 379.1539 | -164.1416 | 5061.4207 | 5562.0007 | 6712.0887 | 0.18645
|  |  | 675.2 | 52.6402 | 52.6397 | 52.6351 | 23.53 | -0.10948 | 0.0014622 | 379.0109 | -198.1965 | 4254.5628 | 4675.3438 | 5737.7404 | 0.15938
|  |  | 675.3 | 52.6102 | 52.6102 | 52.6088 | 23.5182 | -0.12292 | 0.0014614 | 378.8452 | -222.5396 | 3676.0345 | 4039.5984 | 5039.1191 | 0.13998
|  |  | 675.4 | 52.5802 | 52.5802 | 52.5801 | 23.5054 | -0.131 | 0.0014606 | 378.6645 | -237.1708 | 3325.8672 | 3654.7991 | 4616.2627 | 0.12823
|  |  | 675.5 | 52.5502 | 52.5502 | 52.5502 | 23.492 | -0.13391 | 0.0014597 | 378.4762 | -242.4273 | 3196.0654 | 3512.1598 | 4459.5163 | 0.12388
|  |  | 675.6 | 52.5202 | 52.5202 | 52.5202 | 23.4786 | -0.13411 | 0.0014589 | 378.2874 | -242.7962 | 3181.1482 | 3495.7673 | 4441.5025 | 0.12338
|  |  | 675.7 | 52.4902 | 52.4902 | 52.4902 | 23.4652 | -0.13411 | 0.0014581 | 378.0988 | -242.7962 | 3174.9047 | 3488.9063 | 4433.963 | 0.12317
|  |  | 675.8 | 52.4602 | 52.4602 | 52.4602 | 23.4518 | -0.13411 | 0.0014572 | 377.9103 | -242.7962 | 3168.6689 | 3482.0537 | 4426.4326 | 0.12296
|  |  | 675.9 | 52.4302 | 52.4302 | 52.4302 | 23.4384 | -0.13411 | 0.0014564 | 377.7218 | -242.7962 | 3162.4405 | 3475.2094 | 4418.9114 | 0.12275
|  |  | 676 | 52.4002 | 52.4002 | 52.4002 | 23.425 | -0.13411 | 0.0014556 | 377.5335 | -242.7962 | 3156.2197 | 3468.3733 | 4411.3992 | 0.12254
|  |  | 676.1 | 52.3702 | 52.3702 | 52.3702 | 23.4116 | -0.13411 | 0.0014547 | 377.3453 | -242.7962 | 3150.0066 | 3461.5457 | 4403.8963 | 0.12233
|  |  | 676.2 | 52.3402 | 52.3402 | 52.3402 | 23.3982 | -0.13411 | 0.0014539 | 377.1572 | -242.7962 | 3143.8011 | 3454.7264 | 4396.4027 | 0.12212
|  |  | 676.3 | 52.3102 | 52.3102 | 52.3102 | 23.3848 | -0.13411 | 0.0014531 | 376.9692 | -242.7962 | 3137.6031 | 3447.9155 | 4388.9181 | 0.12191
|  |  | 676.4 | 52.2802 | 52.2802 | 52.2802 | 23.3713 | -0.13411 | 0.0014522 | 376.7814 | -242.7962 | 3131.4127 | 3441.1128 | 4381.4427 | 0.12171
|  |  | 676.5 | 52.2502 | 52.2502 | 52.2502 | 23.3579 | -0.13418 | 0.0014514 | 376.5936 | -242.922 | 3122.2922 | 3431.0903 | 4370.4289 | 0.1214
|  |  | 676.6 | 52.2202 | 52.2202 | 52.2202 | 23.3445 | -0.13514 | 0.0014506 | 376.4057 | -244.6558 | 3075.6374 | 3379.8214 | 4314.0894 | 0.11984
|  |  | 676.7 | 52.1902 | 52.1902 | 52.1897 | 23.3309 | -0.13781 | 0.0014497 | 376.2155 | -249.4905 | 2956.6086 | 3249.0205 | 4170.3522 | 0.11584
|  |  | 676.8 | 52.1602 | 52.16 | 52.1585 | 23.3169 | -0.14227 | 0.0014489 | 376.0204 | -257.5625 | 2762.076 | 3035.2484 | 3935.4378 | 0.10932
|  |  | 676.9 | 52.1302 | 52.1281 | 52.1261 | 23.3024 | -0.14852 | 0.0014481 | 375.8179 | -268.8718 | 2492.1072 | 2738.5793 | 3609.4279 | 0.10026
|  |  | 677 | 52.0994 | 52.0941 | 52.0921 | 23.2872 | -0.15641 | 0.0014472 | 375.6056 | -283.1668 | 2152.6449 | 2365.5439 | 3199.4988 | 0.088875
|  |  | 677.1 | 52.0603 | 52.0581 | 52.0561 | 23.2712 | -0.16432 | 0.0014461 | 375.3814 | -297.483 | 1812.7854 | 1992.0718 | 2789.0899 | 0.077475
|  |  | 677.2 | 52.0203 | 52.0201 | 52.0186 | 23.2544 | -0.17059 | 0.001445 | 375.1473 | -308.8347 | 1542.0579 | 1694.5691 | 2462.1639 | 0.068393
|  |  | 677.3 | 51.9803 | 51.9803 | 51.9798 | 23.237 | -0.17507 | 0.0014439 | 374.906 | -316.9492 | 1346.745 | 1479.9395 | 2226.3072 | 0.061842
|  |  | 677.4 | 51.9403 | 51.9403 | 51.9402 | 23.2194 | -0.17777 | 0.0014428 | 374.6598 | -321.8263 | 1226.7597 | 1348.0876 | 2081.4149 | 0.057817
|  |  | 677.5 | 51.9003 | 51.9003 | 51.9003 | 23.2015 | -0.17887 | 0.0014417 | 374.4113 | -323.8246 | 1173.6861 | 1289.765 | 2017.3241 | 0.056037
|  |  | 677.6 | 51.8603 | 51.8603 | 51.8602 | 23.1836 | -0.18085 | 0.0014406 | 374.1624 | -327.4097 | 1083.8946 | 1191.0929 | 1908.8933 | 0.053025
|  |  | 677.7 | 51.8203 | 51.8203 | 51.8194 | 23.1653 | -0.18619 | 0.0014395 | 373.9088 | -337.0791 | 853.1716 | 937.5512 | 1630.276 | 0.045285
|  |  | 677.8 | 51.7803 | 51.78 | 51.7769 | 23.1463 | -0.19511 | 0.0014383 | 373.6455 | -353.223 | 472.7051 | 519.4561 | 1170.8309 | 0.032523
|  |  | 677.9 | 51.7403 | 51.736 | 51.7321 | 23.1263 | -0.2076 | 0.0014372 | 373.3675 | -375.8415 | -57.2139 | -52.0647 | 542.7861 | 0.015077
|  |  | 678 | 51.6988 | 51.688 | 51.684 | 23.1048 | -0.22341 | 0.0014361 | 373.0701 | -404.4692 | -725.4706 | -660.1783 | -125.4706 | -0.0034853
|  |  | 678.1 | 51.6404 | 51.6361 | 51.6321 | 23.0816 | -0.23925 | 0.0014345 | 372.7489 | -433.1393 | -1393.9084 | -1268.4566 | -793.9084 | -0.022053
|  |  | 678.2 | 51.5804 | 51.5801 | 51.577 | 23.057 | -0.25179 | 0.0014328 | 372.4083 | -455.8428 | -1923.7477 | -1750.6105 | -1323.7477 | -0.036771
|  |  | 678.3 | 51.5204 | 51.5204 | 51.5195 | 23.0313 | -0.26076 | 0.0014311 | 372.0531 | -472.0717 | -2303.553 | -2096.2333 | -1703.553 | -0.047321
|  |  | 678.4 | 51.4604 | 51.4604 | 51.4603 | 23.0048 | -0.26614 | 0.0014295 | 371.6885 | -481.826 | -2533.694 | -2305.6615 | -1933.694 | -0.053714
|  |  | 678.5 | 51.4004 | 51.4004 | 51.4004 | 22.978 | -0.26808 | 0.0014278 | 371.3193 | -485.3385 | -2619.9351 | -2384.141 | -2019.9351 | -0.056109
|  |  | 678.6 | 51.3404 | 51.3404 | 51.3404 | 22.9512 | -0.26822 | 0.0014261 | 370.9502 | -485.5924 | -2631.1769 | -2394.3709 | -2031.1769 | -0.056422
|  |  | 678.7 | 51.2804 | 51.2804 | 51.2804 | 22.9244 | -0.26822 | 0.0014245 | 370.5815 | -485.5924 | -2636.5538 | -2399.264 | -2036.5538 | -0.056571
|  |  | 678.8 | 51.2204 | 51.2204 | 51.2204 | 22.8976 | -0.26822 | 0.0014228 | 370.2133 | -485.5924 | -2641.9011 | -2404.13 | -2041.9011 | -0.056719
|  |  | 678.9 | 51.1604 | 51.1604 | 51.1604 | 22.8707 | -0.26822 | 0.0014211 | 369.8455 | -485.5924 | -2647.2187 | -2408.969 | -2047.2187 | -0.056867
|  |  | 679 | 51.1004 | 51.1004 | 51.1004 | 22.8439 | -0.26822 | 0.0014195 | 369.4781 | -485.5924 | -2652.5068 | -2413.7811 | -2052.5068 | -0.057014
|  |  | 679.1 | 51.0404 | 51.0404 | 51.0404 | 22.8171 | -0.26822 | 0.0014178 | 369.1111 | -485.5924 | -2657.7653 | -2418.5664 | -2057.7653 | -0.05716
|  |  | 679.2 | 50.9804 | 50.9804 | 50.9804 | 22.7903 | -0.26822 | 0.0014161 | 368.7446 | -485.5924 | -2662.9944 | -2423.3249 | -2062.9944 | -0.057305
|  |  | 679.3 | 50.9204 | 50.9204 | 50.9204 | 22.7635 | -0.26822 | 0.0014145 | 368.3785 | -485.5924 | -2668.1939 | -2428.0564 | -2068.1939 | -0.05745
|  |  | 679.4 | 50.8604 | 50.8604 | 50.8604 | 22.7366 | -0.26822 | 0.0014128 | 368.0128 | -485.5924 | -2673.364 | -2432.7613 | -2073.364 | -0.057593
|  |  | 679.5 | 50.8004 | 50.8004 | 50.8004 | 22.7098 | -0.26809 | 0.0014111 | 367.6476 | -485.3415 | -2672.8062 | -2432.2536 | -2072.8062 | -0.057578
|  |  | 679.6 | 50.7404 | 50.7404 | 50.7405 | 22.683 | -0.26617 | 0.0014095 | 367.2831 | -481.8746 | -2599.2789 | -2365.3438 | -1999.2789 | -0.055536
|  |  | 679.7 | 50.6804 | 50.6804 | 50.6813 | 22.6566 | -0.26083 | 0.0014078 | 366.924 | -472.2053 | -2385.3149 | -2170.6366 | -1785.3149 | -0.049592
|  |  | 679.8 | 50.6204 | 50.6207 | 50.6238 | 22.6308 | -0.25191 | 0.0014061 | 366.5749 | -456.0615 | -2025.1586 | -1842.8943 | -1425.1586 | -0.039588
|  |  | 679.9 | 50.5604 | 50.5647 | 50.5686 | 22.6062 | -0.23942 | 0.0014045 | 366.2407 | -433.4431 | -1519.1916 | -1382.4644 | -919.1916 | -0.025533
|  |  | 680 | 50.5019 | 50.5127 | 50.5167 | 22.583 | -0.22363 | 0.0014028 | 365.9262 | -404.8521 | -879.0617 | -799.9462 | -279.0617 | -0.0077517
|  |  | 680.1 | 50.4603 | 50.4646 | 50.4686 | 22.5615 | -0.20781 | 0.0014017 | 365.6354 | -376.2184 | -238.7676 | -217.2785 | 361.2324 | 0.010034
|  |  | 680.2 | 50.4203 | 50.4206 | 50.4237 | 22.5414 | -0.19527 | 0.0014006 | 365.3643 | -353.5148 | 267.1032 | 293.52 | 922.5495 | 0.025626
|  |  | 680.3 | 50.3803 | 50.3803 | 50.3812 | 22.5224 | -0.1863 | 0.0013995 | 365.1079 | -337.2858 | 626.6202 | 688.5936 | 1356.6963 | 0.037686
|  |  | 680.4 | 50.3403 | 50.3403 | 50.3403 | 22.5041 | -0.18092 | 0.0013983 | 364.8614 | -327.5313 | 840.08 | 923.1649 | 1614.4669 | 0.044846
|  |  | 680.5 | 50.3003 | 50.3003 | 50.3003 | 22.4862 | -0.1789 | 0.0013972 | 364.6199 | -323.8731 | 916.242 | 1006.8594 | 1706.4389 | 0.047401
|  |  | 680.6 | 50.2603 | 50.2603 | 50.2603 | 22.4684 | -0.17779 | 0.0013961 | 364.3792 | -321.8655 | 955.2147 | 1049.6865 | 1753.5017 | 0.048708
|  |  | 680.7 | 50.2203 | 50.2203 | 50.2207 | 22.4507 | -0.17512 | 0.001395 | 364.1411 | -317.0309 | 1057.6573 | 1162.2608 | 1877.2097 | 0.052145
|  |  | 680.8 | 50.1803 | 50.1804 | 50.182 | 22.4333 | -0.17066 | 0.0013939 | 363.908 | -308.959 | 1232.6905 | 1354.6049 | 2088.5768 | 0.058016
|  |  | 680.9 | 50.1403 | 50.1424 | 50.1444 | 22.4165 | -0.16441 | 0.0013928 | 363.6823 | -297.6498 | 1480.2193 | 1626.6147 | 2387.4886 | 0.066319
|  |  | 681 | 50.1011 | 50.1064 | 50.1084 | 22.4005 | -0.15652 | 0.0013917 | 363.4663 | -283.3582 | 1794.4576 | 1971.9315 | 2766.9577 | 0.07686
|  |  | 681.1 | 50.0702 | 50.0724 | 50.0744 | 22.3852 | -0.14861 | 0.0013908 | 363.2621 | -269.0453 | 2109.0653 | 2317.6541 | 3146.8727 | 0.087413
|  |  | 681.2 | 50.0402 | 50.0404 | 50.0419 | 22.3707 | -0.14234 | 0.00139 | 363.0676 | -257.6935 | 2357.2967 | 2590.436 | 3446.6329 | 0.09574
|  |  | 681.3 | 50.0102 | 50.0102 | 50.0107 | 22.3568 | -0.13786 | 0.0013892 | 362.8805 | -249.5789 | 2533.0559 | 2783.578 | 3658.8769 | 0.10164
|  |  | 681.4 | 49.9802 | 49.9802 | 49.9802 | 22.3432 | -0.13516 | 0.0013883 | 362.6982 | -244.7017 | 2636.416 | 2897.1605 | 3783.6928 | 0.1051
|  |  | 681.5 | 49.9502 | 49.9502 | 49.9502 | 22.3297 | -0.13406 | 0.0013875 | 362.5185 | -242.7046 | 2675.4125 | 2940.0137 | 3830.7843 | 0.10641
|  |  | 681.6 | 49.9202 | 49.9202 | 49.9203 | 22.3164 | -0.13208 | 0.0013867 | 362.3394 | -239.121 | 2749.787 | 3021.744 | 3920.5977 | 0.10891
|  |  | 681.7 | 49.8902 | 49.8902 | 49.8911 | 22.3033 | -0.12674 | 0.0013858 | 362.1652 | -229.4518 | 2959.9494 | 3252.6916 | 4174.3864 | 0.11596
|  |  | 681.8 | 49.8602 | 49.8605 | 49.8636 | 22.291 | -0.11782 | 0.001385 | 362.0007 | -213.3082 | 3314.5048 | 3642.313 | 4602.5417 | 0.12785
|  |  | 681.9 | 49.8302 | 49.8345 | 49.8384 | 22.2798 | -0.10533 | 0.0013842 | 361.8505 | -190.6899 | 3813.4151 | 4190.566 | 5205.0176 | 0.14458
|  |  | 682 | 49.8016 | 49.8124 | 49.8164 | 22.2699 | -0.089514 | 0.0013834 | 361.7194 | -162.0564 | 4446.4816 | 4886.2435 | 5969.4984 | 0.16582
|  |  | 682.1 | 49.7901 | 49.7944 | 49.7983 | 22.2619 | -0.073674 | 0.0013831 | 361.6115 | -133.3802 | 5080.8521 | 5583.354 | 6735.5538 | 0.1871
|  |  | 682.2 | 49.7801 | 49.7804 | 49.7835 | 22.2552 | -0.061134 | 0.0013828 | 361.5228 | -110.6765 | 5582.6354 | 6134.7642 | 7341.4991 | 0.20393
|  |  | 682.3 | 49.7701 | 49.7701 | 49.771 | 22.2496 | -0.052169 | 0.0013825 | 361.4485 | -94.4473 | 5940.6749 | 6528.2142 | 7773.8617 | 0.21594
|  |  | 682.4 | 49.7601 | 49.7601 | 49.7601 | 22.2448 | -0.046781 | 0.0013822 | 361.3837 | -84.6928 | 6154.9254 | 6763.6543 | 8032.5871 | 0.22313
|  |  | 682.5 | 49.7501 | 49.7501 | 49.7501 | 22.2403 | -0.044843 | 0.0013819 | 361.3237 | -81.1831 | 6230.4035 | 6846.5973 | 8123.7333 | 0.22566
|  |  | 682.6 | 49.7401 | 49.7401 | 49.7401 | 22.2358 | -0.044704 | 0.0013817 | 361.2642 | -80.9321 | 6233.4084 | 6849.8993 | 8127.3619 | 0.22576
|  |  | 682.7 | 49.7301 | 49.7301 | 49.7301 | 22.2313 | -0.044704 | 0.0013814 | 361.2046 | -80.9321 | 6230.831 | 6847.0671 | 8124.2495 | 0.22567
|  |  | 682.8 | 49.7201 | 49.7201 | 49.7201 | 22.2269 | -0.044704 | 0.0013811 | 361.1451 | -80.9321 | 6228.2545 | 6844.2357 | 8121.1382 | 0.22559
|  |  | 682.9 | 49.7101 | 49.7101 | 49.7101 | 22.2224 | -0.044704 | 0.0013808 | 361.0855 | -80.9321 | 6225.6788 | 6841.4053 | 8118.0278 | 0.2255
|  |  | 683 | 49.7001 | 49.7001 | 49.7001 | 22.2179 | -0.044704 | 0.0013806 | 361.026 | -80.9321 | 6223.1039 | 6838.5757 | 8114.9183 | 0.22541
|  |  | 683.1 | 49.6901 | 49.6901 | 49.6901 | 22.2134 | -0.044704 | 0.0013803 | 360.9665 | -80.9321 | 6220.5298 | 6835.747 | 8111.8099 | 0.22533
|  |  | 683.2 | 49.6801 | 49.6801 | 49.6801 | 22.209 | -0.044704 | 0.00138 | 360.907 | -80.9321 | 6217.9564 | 6832.9191 | 8108.7024 | 0.22524
|  |  | 683.3 | 49.6701 | 49.6701 | 49.6701 | 22.2045 | -0.044704 | 0.0013797 | 360.8475 | -80.9321 | 6215.3839 | 6830.0922 | 8105.5958 | 0.22516
|  |  | 683.4 | 49.6601 | 49.6601 | 49.6601 | 22.2 | -0.044704 | 0.0013794 | 360.788 | -80.9321 | 6212.8122 | 6827.2661 | 8102.4902 | 0.22507
|  |  | 683.5 | 49.6501 | 49.6501 | 49.6501 | 22.1956 | -0.044704 | 0.0013792 | 360.7285 | -80.9321 | 6210.2412 | 6824.4409 | 8099.3856 | 0.22498
|  |  | 683.6 | 49.6401 | 49.6401 | 49.6401 | 22.1911 | -0.044704 | 0.0013789 | 360.6691 | -80.9321 | 6207.671 | 6821.6165 | 8096.2818 | 0.2249
|  |  | 683.7 | 49.6301 | 49.6301 | 49.6301 | 22.1866 | -0.044704 | 0.0013786 | 360.6097 | -80.9321 | 6205.1016 | 6818.7929 | 8093.1791 | 0.22481
|  |  | 683.8 | 49.6201 | 49.6201 | 49.6201 | 22.1822 | -0.044704 | 0.0013783 | 360.5502 | -80.9321 | 6202.533 | 6815.9703 | 8090.0772 | 0.22472
|  |  | 683.9 | 49.6101 | 49.6101 | 49.6101 | 22.1777 | -0.044704 | 0.0013781 | 360.4908 | -80.9321 | 6199.9651 | 6813.1485 | 8086.9764 | 0.22464
|  |  | 684 | 49.6001 | 49.6001 | 49.6001 | 22.1732 | -0.044704 | 0.0013778 | 360.4314 | -80.9321 | 6197.3982 | 6810.3277 | 8083.8766 | 0.22455
|  |  | 684.1 | 49.5901 | 49.5901 | 49.5901 | 22.1687 | -0.044704 | 0.0013775 | 360.372 | -80.9321 | 6194.8321 | 6807.5078 | 8080.7778 | 0.22447
|  |  | 684.2 | 49.5801 | 49.5801 | 49.5801 | 22.1643 | -0.044704 | 0.0013772 | 360.3126 | -80.9321 | 6192.2668 | 6804.6888 | 8077.68 | 0.22438
|  |  | 684.3 | 49.5701 | 49.5701 | 49.5701 | 22.1598 | -0.044704 | 0.0013769 | 360.2533 | -80.9321 | 6189.7023 | 6801.8707 | 8074.5832 | 0.22429
|  |  | 684.4 | 49.5601 | 49.5601 | 49.5601 | 22.1553 | -0.044704 | 0.0013767 | 360.1939 | -80.9321 | 6187.1387 | 6799.0535 | 8071.4873 | 0.22421
|  |  | 684.5 | 49.5501 | 49.5501 | 49.5501 | 22.1509 | -0.044638 | 0.0013764 | 360.1346 | -80.8126 | 6187.2227 | 6799.1459 | 8071.5889 | 0.22421
|  |  | 684.6 | 49.5401 | 49.5401 | 49.5401 | 22.1464 | -0.043684 | 0.0013761 | 360.0754 | -79.0852 | 6222.9236 | 6838.3776 | 8114.7006 | 0.22541
|  |  | 684.7 | 49.5301 | 49.5301 | 49.5305 | 22.1421 | -0.041013 | 0.0013758 | 360.0186 | -74.2507 | 6327.509 | 6953.3066 | 8240.9962 | 0.22892
|  |  | 684.8 | 49.5201 | 49.5202 | 49.5217 | 22.1382 | -0.036555 | 0.0013756 | 359.9666 | -66.1789 | 6503.9296 | 7147.1754 | 8454.0389 | 0.23483
|  |  | 684.9 | 49.5101 | 49.5122 | 49.5142 | 22.1348 | -0.030308 | 0.0013753 | 359.9216 | -54.8699 | 6752.2629 | 7420.0691 | 8753.9221 | 0.24316
|  |  | 685 | 49.5008 | 49.5062 | 49.5082 | 22.1321 | -0.022405 | 0.001375 | 359.8862 | -40.5626 | 7067.3139 | 7766.279 | 9134.3725 | 0.25373
|  |  | 685.1 | 49.5 | 49.5022 | 49.5041 | 22.1303 | -0.014491 | 0.001375 | 359.8622 | -26.2338 | 7383.3068 | 8113.524 | 9515.9604 | 0.26433
|  |  | 685.2 | 49.5 | 49.5002 | 49.5017 | 22.1292 | -0.0082202 | 0.001375 | 359.8477 | -14.8819 | 7633.8327 | 8388.8272 | 9818.4914 | 0.27274
|  |  | 685.3 | 49.5 | 49.5 | 49.5005 | 22.1287 | -0.003738 | 0.001375 | 359.8404 | -6.7672 | 7813.0464 | 8585.7653 | 10034.9069 | 0.27875
|  |  | 685.4 | 49.5 | 49.5 | 49.5 | 22.1285 | -0.0010439 | 0.001375 | 359.8378 | -1.8898 | 7920.8498 | 8704.2306 | 10165.0886 | 0.28236
|  |  | 685.5 | 49.5 | 49.5 | 49.5 | 22.1285 | 6.1215e-05 | 0.001375 | 359.8376 | 0.11082 | 7965.1118 | 8752.8701 | 10218.5386 | 0.28385
|  |  | 685.6 | 49.5 | 49.5 | 49.5001 | 22.1285 | 0.0020426 | 0.001375 | 359.838 | 3.6979 | 8044.5058 | 8840.1163 | 10314.4135 | 0.28651
|  |  | 685.7 | 49.5 | 49.5 | 49.5009 | 22.1289 | 0.0073833 | 0.001375 | 359.843 | 13.3668 | 8258.7181 | 9075.5144 | 10573.0927 | 0.2937
|  |  | 685.8 | 49.5 | 49.5003 | 49.5034 | 22.13 | 0.0163 | 0.001375 | 359.8575 | 29.5102 | 8616.702 | 9468.9033 | 11005.3882 | 0.30571
|  |  | 685.9 | 49.5 | 49.5043 | 49.5082 | 22.1321 | 0.028794 | 0.001375 | 359.8863 | 52.1282 | 9118.7656 | 10020.6216 | 11611.6721 | 0.32255
|  |  | 686 | 49.5015 | 49.5122 | 49.5162 | 22.1357 | 0.044597 | 0.001375 | 359.9339 | 80.7387 | 9754.6151 | 10719.3573 | 12379.5135 | 0.34388
|  |  | 686.1 | 49.5199 | 49.5242 | 49.5282 | 22.1411 | 0.060424 | 0.0013756 | 360.0046 | 109.3921 | 10392.9443 | 11420.8179 | 13150.3494 | 0.36529
|  |  | 686.2 | 49.5399 | 49.5402 | 49.5433 | 22.1478 | 0.072965 | 0.0013761 | 360.0943 | 132.0961 | 10900.9466 | 11979.0622 | 13763.8046 | 0.38233
|  |  | 686.3 | 49.5599 | 49.5599 | 49.5608 | 22.1557 | 0.08193 | 0.0013767 | 360.1983 | 148.3255 | 11266.6795 | 12380.9664 | 14205.4576 | 0.3946
|  |  | 686.4 | 49.5799 | 49.5799 | 49.5799 | 22.1642 | 0.087318 | 0.0013772 | 360.3118 | 158.0803 | 11489.7533 | 12626.1025 | 14474.8379 | 0.40208
|  |  | 686.5 | 49.5999 | 49.5999 | 49.5999 | 22.1731 | 0.08933 | 0.0013778 | 360.4302 | 161.7231 | 11577.7705 | 12722.8247 | 14581.1261 | 0.40503
|  |  | 686.6 | 49.6199 | 49.6199 | 49.6199 | 22.1821 | 0.09043 | 0.0013783 | 360.5492 | 163.715 | 11629.2705 | 12779.4181 | 14643.3166 | 0.40676
|  |  | 686.7 | 49.6399 | 49.6399 | 49.6403 | 22.1912 | 0.093101 | 0.0013789 | 360.6706 | 168.5494 | 11744.0335 | 12905.5313 | 14781.9026 | 0.41061
|  |  | 686.8 | 49.6599 | 49.66 | 49.6615 | 22.2007 | 0.097559 | 0.0013794 | 360.7968 | 176.6211 | 11931.0538 | 13111.0481 | 15007.7451 | 0.41688
|  |  | 686.9 | 49.6799 | 49.682 | 49.684 | 22.2107 | 0.10381 | 0.00138 | 360.9302 | 187.9301 | 12190.5834 | 13396.2455 | 15321.1489 | 0.42559
|  |  | 687 | 49.7006 | 49.706 | 49.708 | 22.2215 | 0.11171 | 0.0013806 | 361.0732 | 202.2333 | 12517.4929 | 13755.4868 | 15715.9195 | 0.43655
|  |  | 687.1 | 49.7298 | 49.732 | 49.7339 | 22.2331 | 0.11962 | 0.0013814 | 361.2277 | 216.5581 | 12845.9496 | 14116.4281 | 16112.5584 | 0.44757
|  |  | 687.2 | 49.7598 | 49.76 | 49.7615 | 22.2454 | 0.12589 | 0.0013822 | 361.3919 | 227.9101 | 13109.2502 | 14405.7695 | 16430.5159 | 0.4564
|  |  | 687.3 | 49.7898 | 49.7898 | 49.7903 | 22.2582 | 0.13037 | 0.0013831 | 361.5634 | 236.0249 | 13301.2631 | 14616.7726 | 16662.3875 | 0.46284
|  |  | 687.4 | 49.8198 | 49.8198 | 49.8198 | 22.2715 | 0.13307 | 0.0013839 | 361.7397 | 240.9023 | 13421.7163 | 14749.1388 | 16807.8448 | 0.46688
|  |  | 687.5 | 49.8498 | 49.8498 | 49.8498 | 22.2849 | 0.13396 | 0.0013847 | 361.9185 | 242.517 | 13469.7591 | 14801.9331 | 16865.8606 | 0.4685
|  |  | 687.6 | 49.8798 | 49.8798 | 49.8798 | 22.2982 | 0.13306 | 0.0013856 | 362.0975 | 240.8945 | 13445.6655 | 14775.4566 | 16836.7655 | 0.46769
|  |  | 687.7 | 49.9098 | 49.9098 | 49.9093 | 22.3115 | 0.13039 | 0.0013864 | 362.2741 | 236.0601 | 13349.7151 | 14670.0166 | 16720.8973 | 0.46447
|  |  | 687.8 | 49.9398 | 49.9396 | 49.9381 | 22.3243 | 0.12593 | 0.0013872 | 362.4461 | 227.9885 | 13181.0556 | 14484.6765 | 16517.227 | 0.45881
|  |  | 687.9 | 49.9698 | 49.9676 | 49.9657 | 22.3367 | 0.11969 | 0.0013881 | 362.6111 | 216.6795 | 12939.4133 | 14219.1355 | 16225.4237 | 0.45071
|  |  | 688 | 49.9989 | 49.9936 | 49.9916 | 22.3483 | 0.11181 | 0.0013889 | 362.7665 | 202.4271 | 12631.0984 | 13880.3279 | 15853.1076 | 0.44036
|  |  | 688.1 | 50.0199 | 50.0177 | 50.0157 | 22.359 | 0.10393 | 0.0013894 | 362.9106 | 188.1532 | 12321.2442 | 13539.8288 | 15478.9327 | 0.42997
|  |  | 688.2 | 50.0399 | 50.0397 | 50.0381 | 22.3691 | 0.097659 | 0.00139 | 363.045 | 176.8012 | 12075.8478 | 13270.1624 | 15182.596 | 0.42174
|  |  | 688.3 | 50.0599 | 50.0599 | 50.0594 | 22.3785 | 0.093176 | 0.0013906 | 363.1724 | 168.6864 | 11902.2277 | 13079.3711 | 14972.9353 | 0.41591
|  |  | 688.4 | 50.0799 | 50.0799 | 50.0798 | 22.3877 | 0.090482 | 0.0013911 | 363.2949 | 163.809 | 11800.6367 | 12967.7327 | 14850.2557 | 0.41251
|  |  | 688.5 | 50.0999 | 50.0999 | 50.0999 | 22.3966 | 0.089629 | 0.0013917 | 363.4152 | 162.2649 | 11773.4686 | 12937.8775 | 14817.4479 | 0.4116
|  |  | 688.6 | 50.1199 | 50.1199 | 50.1199 | 22.4056 | 0.091453 | 0.0013922 | 363.5355 | 165.5659 | 11854.8416 | 13027.2984 | 14915.7126 | 0.41433
|  |  | 688.7 | 50.1399 | 50.1399 | 50.1408 | 22.4149 | 0.096793 | 0.0013928 | 363.6607 | 175.2346 | 12079.3037 | 13273.9602 | 15186.7694 | 0.42185
|  |  | 688.8 | 50.1599 | 50.1602 | 50.1632 | 22.425 | 0.10571 | 0.0013933 | 363.7956 | 191.3779 | 12449.7476 | 13681.0414 | 15634.1114 | 0.43428
|  |  | 688.9 | 50.1799 | 50.1841 | 50.1881 | 22.4361 | 0.1182 | 0.0013939 | 363.9449 | 213.9957 | 12966.718 | 14249.1407 | 16258.3964 | 0.45162
|  |  | 689 | 50.2014 | 50.2121 | 50.2161 | 22.4486 | 0.134 | 0.0013945 | 364.1134 | 242.602 | 13619.9184 | 14966.9433 | 17047.1904 | 0.47353
|  |  | 689.1 | 50.2397 | 50.2441 | 50.248 | 22.4629 | 0.14983 | 0.0013955 | 364.3054 | 271.2515 | 14276.4362 | 15688.3915 | 17839.9906 | 0.49556
|  |  | 689.2 | 50.2797 | 50.2801 | 50.2831 | 22.4786 | 0.16237 | 0.0013967 | 364.5168 | 293.9556 | 14801.5229 | 16265.4097 | 18474.0766 | 0.51317
|  |  | 689.3 | 50.3197 | 50.3197 | 50.3207 | 22.4954 | 0.17134 | 0.0013978 | 364.7428 | 310.1852 | 15182.7434 | 16684.3334 | 18934.4323 | 0.52596
|  |  | 689.4 | 50.3597 | 50.3597 | 50.3598 | 22.5128 | 0.17672 | 0.0013989 | 364.9787 | 319.9402 | 15419.4731 | 16944.476 | 19220.3033 | 0.5339
|  |  | 689.5 | 50.3997 | 50.3997 | 50.3997 | 22.5307 | 0.17874 | 0.0014 | 365.2197 | 323.5822 | 15519.1867 | 17054.0513 | 19340.7157 | 0.53724
|  |  | 689.6 | 50.4397 | 50.4397 | 50.4398 | 22.5486 | 0.17983 | 0.0014011 | 365.4614 | 325.5732 | 15581.8571 | 17122.9199 | 19416.3954 | 0.53934
|  |  | 689.7 | 50.4797 | 50.4797 | 50.4802 | 22.5667 | 0.18251 | 0.0014022 | 365.7057 | 330.4075 | 15708.9529 | 17262.5856 | 19569.8743 | 0.54361
|  |  | 689.8 | 50.5197 | 50.5199 | 50.5214 | 22.5851 | 0.18696 | 0.0014033 | 365.955 | 338.4791 | 15909.7099 | 17483.1977 | 19812.3052 | 0.55034
|  |  | 689.9 | 50.5597 | 50.5619 | 50.5638 | 22.6041 | 0.19321 | 0.0014044 | 366.2118 | 349.788 | 16184.4993 | 17785.1641 | 20144.1363 | 0.55956
|  |  | 690 | 50.6005 | 50.6059 | 50.6079 | 22.6237 | 0.20111 | 0.0014056 | 366.4784 | 364.0971 | 16528.3457 | 18163.0173 | 20559.3597 | 0.57109
|  |  | 690.1 | 50.6497 | 50.6518 | 50.6538 | 22.6443 | 0.20903 | 0.0014069 | 366.7571 | 378.4277 | 16874.1725 | 18543.0467 | 20976.9744 | 0.58269
|  |  | 690.2 | 50.6997 | 50.6998 | 50.7014 | 22.6655 | 0.2153 | 0.0014083 | 367.0457 | 389.7798 | 17153.8598 | 18850.3953 | 21314.7201 | 0.59208
|  |  | 690.3 | 50.7497 | 50.7497 | 50.7501 | 22.6873 | 0.21978 | 0.0014097 | 367.3419 | 397.8946 | 17361.1818 | 19078.2218 | 21565.0789 | 0.59903
|  |  | 690.4 | 50.7997 | 50.7997 | 50.7997 | 22.7095 | 0.22248 | 0.0014111 | 367.6433 | 402.7722 | 17495.7485 | 19226.0972 | 21727.5793 | 0.60354
|  |  | 690.5 | 50.8497 | 50.8497 | 50.8497 | 22.7318 | 0.22345 | 0.0014125 | 367.9475 | 404.531 | 17559.8523 | 19296.541 | 21804.9901 | 0.60569
|  |  | 690.6 | 50.8997 | 50.8997 | 50.8997 | 22.7542 | 0.22352 | 0.0014139 | 368.2521 | 404.6603 | 17586.9939 | 19326.3669 | 21837.7658 | 0.6066
|  |  | 690.7 | 50.9497 | 50.9497 | 50.9497 | 22.7765 | 0.22352 | 0.0014153 | 368.557 | 404.6603 | 17611.2152 | 19352.9838 | 21867.0151 | 0.60742
|  |  | 690.8 | 50.9997 | 50.9997 | 50.9997 | 22.7989 | 0.22352 | 0.0014167 | 368.8623 | 404.6603 | 17635.457 | 19379.6231 | 21896.2892 | 0.60823
|  |  | 690.9 | 51.0497 | 51.0497 | 51.0497 | 22.8212 | 0.22352 | 0.001418 | 369.1678 | 404.6603 | 17659.7194 | 19406.285 | 21925.5879 | 0.60904
|  |  | 691 | 51.0997 | 51.0997 | 51.0997 | 22.8436 | 0.22352 | 0.0014194 | 369.4736 | 404.6603 | 17684.0022 | 19432.9694 | 21954.9115 | 0.60986
|  |  | 691.1 | 51.1497 | 51.1497 | 51.1497 | 22.8659 | 0.22352 | 0.0014208 | 369.7797 | 404.6603 | 17708.3055 | 19459.6764 | 21984.2597 | 0.61067
|  |  | 691.2 | 51.1997 | 51.1997 | 51.1997 | 22.8883 | 0.22352 | 0.0014222 | 370.0862 | 404.6603 | 17732.6293 | 19486.4058 | 22013.6328 | 0.61149
|  |  | 691.3 | 51.2497 | 51.2497 | 51.2497 | 22.9107 | 0.22352 | 0.0014236 | 370.3929 | 404.6603 | 17756.9737 | 19513.158 | 22043.0307 | 0.61231
|  |  | 691.4 | 51.2997 | 51.2997 | 51.2997 | 22.933 | 0.22352 | 0.001425 | 370.6999 | 404.6603 | 17781.3387 | 19539.9327 | 22072.4535 | 0.61312
|  |  | 691.5 | 51.3497 | 51.3497 | 51.3497 | 22.9554 | 0.22339 | 0.0014264 | 371.0072 | 404.4171 | 17800.1406 | 19560.5941 | 22095.1583 | 0.61375
|  |  | 691.6 | 51.3997 | 51.3997 | 51.3996 | 22.9777 | 0.22147 | 0.0014278 | 371.3145 | 400.9583 | 17745.0357 | 19500.0392 | 22028.6145 | 0.61191
|  |  | 691.7 | 51.4497 | 51.4497 | 51.4488 | 22.9996 | 0.21613 | 0.0014292 | 371.6171 | 391.2898 | 17546.5913 | 19281.9684 | 21788.9763 | 0.60525
|  |  | 691.8 | 51.4997 | 51.4994 | 51.4963 | 23.0209 | 0.20722 | 0.0014305 | 371.9103 | 375.1467 | 17197.928 | 18898.8219 | 21367.9362 | 0.59355
|  |  | 691.9 | 51.5497 | 51.5454 | 51.5415 | 23.0411 | 0.19472 | 0.0014319 | 372.1889 | 352.529 | 16698.2926 | 18349.7721 | 20764.5848 | 0.57679
|  |  | 692 | 51.5982 | 51.5874 | 51.5834 | 23.0599 | 0.17892 | 0.0014333 | 372.448 | 323.9233 | 16058.2186 | 17646.394 | 19991.6418 | 0.55532
|  |  | 692.1 | 51.6298 | 51.6254 | 51.6215 | 23.0769 | 0.1631 | 0.0014342 | 372.6833 | 295.2743 | 15414.3757 | 16938.8744 | 19214.1477 | 0.53373
|  |  | 692.2 | 51.6598 | 51.6595 | 51.6564 | 23.0925 | 0.15056 | 0.001435 | 372.899 | 272.5699 | 14905.4738 | 16379.6415 | 18599.6061 | 0.51666
|  |  | 692.3 | 51.6898 | 51.6898 | 51.6889 | 23.107 | 0.14159 | 0.0014358 | 373.1 | 256.3402 | 14544.4677 | 15982.9315 | 18163.661 | 0.50455
|  |  | 692.4 | 51.7198 | 51.7198 | 51.7197 | 23.1208 | 0.1362 | 0.0014367 | 373.2912 | 246.585 | 14332.0261 | 15749.4792 | 17907.12 | 0.49742
|  |  | 692.5 | 51.7498 | 51.7498 | 51.7498 | 23.1342 | 0.1341 | 0.0014375 | 373.4774 | 242.767 | 14256.3399 | 15666.3076 | 17815.7226 | 0.49488
|  |  | 692.6 | 51.7798 | 51.7798 | 51.7797 | 23.1476 | 0.13201 | 0.0014383 | 373.663 | 238.9923 | 14181.505 | 15584.0714 | 17725.3532 | 0.49237
|  |  | 692.7 | 51.8098 | 51.8098 | 51.8089 | 23.1606 | 0.12667 | 0.0014392 | 373.8437 | 229.3239 | 13969.7419 | 15351.3647 | 17469.6316 | 0.48527
|  |  | 692.8 | 51.8398 | 51.8394 | 51.8364 | 23.1729 | 0.11775 | 0.00144 | 374.0146 | 213.1809 | 13607.0466 | 14952.7985 | 17031.6467 | 0.4731
|  |  | 692.9 | 51.8698 | 51.8655 | 51.8615 | 23.1842 | 0.10526 | 0.0014408 | 374.1707 | 190.5633 | 13092.8964 | 14387.7982 | 16410.7673 | 0.45585
|  |  | 693 | 51.898 | 51.8875 | 51.8835 | 23.194 | 0.089516 | 0.0014416 | 374.307 | 162.0595 | 12440.4822 | 13670.8595 | 15622.9225 | 0.43397
|  |  | 693.1 | 51.9099 | 51.9055 | 51.9016 | 23.2021 | 0.073747 | 0.0014419 | 374.4195 | 133.5122 | 11785.0761 | 12950.6331 | 14831.465 | 0.41199
|  |  | 693.2 | 51.9199 | 51.9195 | 51.9165 | 23.2087 | 0.061206 | 0.0014422 | 374.5121 | 110.8078 | 11263.6666 | 12377.6556 | 14201.8193 | 0.39449
|  |  | 693.3 | 51.9299 | 51.9299 | 51.929 | 23.2143 | 0.052241 | 0.0014425 | 374.5898 | 94.578 | 10891.4145 | 11968.5873 | 13752.2938 | 0.38201
|  |  | 693.4 | 51.9399 | 51.9399 | 51.9399 | 23.2192 | 0.046853 | 0.0014428 | 374.6575 | 84.8228 | 10668.7596 | 11723.9117 | 13483.4194 | 0.37454
|  |  | 693.5 | 51.9499 | 51.9499 | 51.9499 | 23.2237 | 0.044878 | 0.0014431 | 374.7201 | 81.2479 | 10589.2646 | 11636.5545 | 13387.4226 | 0.37187
|  |  | 693.6 | 51.9599 | 51.9599 | 51.9599 | 23.2282 | 0.044704 | 0.0014433 | 374.7824 | 80.9321 | 10585.4115 | 11632.3203 | 13382.7696 | 0.37174
|  |  | 693.7 | 51.9699 | 51.9699 | 51.9699 | 23.2326 | 0.044704 | 0.0014436 | 374.8446 | 80.9321 | 10588.8945 | 11636.1478 | 13386.9756 | 0.37186
|  |  | 693.8 | 51.9799 | 51.9799 | 51.9799 | 23.2371 | 0.044704 | 0.0014439 | 374.9068 | 80.9321 | 10592.3784 | 11639.9762 | 13391.1827 | 0.37198
|  |  | 693.9 | 51.9899 | 51.9899 | 51.9899 | 23.2416 | 0.044704 | 0.0014442 | 374.9691 | 80.9321 | 10595.8631 | 11643.8056 | 13395.3907 | 0.37209
|  |  | 694 | 51.9999 | 51.9999 | 51.9999 | 23.246 | 0.044704 | 0.0014444 | 375.0314 | 80.9321 | 10599.3486 | 11647.6358 | 13399.5998 | 0.37221
|  |  | 694.1 | 52.0099 | 52.0099 | 52.0099 | 23.2505 | 0.044704 | 0.0014447 | 375.0936 | 80.9321 | 10602.835 | 11651.467 | 13403.8099 | 0.37233
|  |  | 694.2 | 52.0199 | 52.0199 | 52.0199 | 23.255 | 0.044704 | 0.001445 | 375.1559 | 80.9321 | 10606.3222 | 11655.2991 | 13408.021 | 0.37245
|  |  | 694.3 | 52.0299 | 52.0299 | 52.0299 | 23.2595 | 0.044704 | 0.0014453 | 375.2182 | 80.9321 | 10609.8103 | 11659.1321 | 13412.2331 | 0.37256
|  |  | 694.4 | 52.0399 | 52.0399 | 52.0399 | 23.2639 | 0.044704 | 0.0014456 | 375.2806 | 80.9321 | 10613.2992 | 11662.9662 | 13416.4463 | 0.37268
|  |  | 694.5 | 52.0499 | 52.0499 | 52.0499 | 23.2684 | 0.044828 | 0.0014458 | 375.3429 | 81.1572 | 10622.0276 | 11672.5578 | 13426.9866 | 0.37297
|  |  | 694.6 | 52.0599 | 52.0599 | 52.06 | 23.2729 | 0.046729 | 0.0014461 | 375.4056 | 84.5979 | 10705.6127 | 11764.4095 | 13527.9226 | 0.37578
|  |  | 694.7 | 52.0699 | 52.0699 | 52.0708 | 23.2777 | 0.052069 | 0.0014464 | 375.4732 | 94.2662 | 10934.4754 | 12015.9071 | 13804.2935 | 0.38345
|  |  | 694.8 | 52.0799 | 52.0802 | 52.0833 | 23.2833 | 0.060986 | 0.0014467 | 375.5508 | 110.4091 | 11314.7556 | 12433.7974 | 14263.5136 | 0.39621
|  |  | 694.9 | 52.0899 | 52.0942 | 52.0981 | 23.2899 | 0.073479 | 0.0014469 | 375.6434 | 133.0265 | 11846.8944 | 13018.5653 | 14906.1157 | 0.41406
|  |  | 695 | 52.1013 | 52.1122 | 52.1162 | 23.298 | 0.0893 | 0.0014473 | 375.7559 | 161.6682 | 12520.9124 | 13759.2444 | 15720.0488 | 0.43667
|  |  | 695.1 | 52.1298 | 52.1341 | 52.1381 | 23.3078 | 0.10514 | 0.001448 | 375.8928 | 190.3535 | 13197.9576 | 14503.2501 | 16537.6375 | 0.45938
|  |  | 695.2 | 52.1598 | 52.1601 | 52.1632 | 23.319 | 0.11769 | 0.0014489 | 376.0497 | 213.058 | 13737.4231 | 15096.0694 | 17189.0872 | 0.47747
|  |  | 695.3 | 52.1898 | 52.1898 | 52.1907 | 23.3313 | 0.12665 | 0.0014497 | 376.2217 | 229.288 | 14127.3525 | 15524.5632 | 17659.9596 | 0.49055
|  |  | 695.4 | 52.2198 | 52.2198 | 52.2199 | 23.3444 | 0.13204 | 0.0014505 | 376.4038 | 239.0433 | 14367.2238 | 15788.158 | 17949.6242 | 0.4986
|  |  | 695.5 | 52.2498 | 52.2498 | 52.2498 | 23.3577 | 0.1341 | 0.0014514 | 376.5911 | 242.777 | 14467.0458 | 15897.8525 | 18070.1676 | 0.50195
|  |  | 695.6 | 52.2798 | 52.2798 | 52.2799 | 23.3712 | 0.13614 | 0.0014522 | 376.7792 | 246.4671 | 14566.0069 | 16006.601 | 18189.6714 | 0.50527
|  |  | 695.7 | 52.3098 | 52.3098 | 52.3107 | 23.385 | 0.14148 | 0.001453 | 376.9724 | 256.1354 | 14805.2126 | 16269.4643 | 18478.5322 | 0.51329
|  |  | 695.8 | 52.3398 | 52.3401 | 52.3432 | 23.3995 | 0.1504 | 0.0014539 | 377.1758 | 272.2782 | 15196.8866 | 16699.8754 | 18951.5114 | 0.52643
|  |  | 695.9 | 52.3698 | 52.3741 | 52.378 | 23.4151 | 0.16289 | 0.0014547 | 377.3942 | 294.8956 | 15741.7046 | 17298.5764 | 19609.4247 | 0.54471
|  |  | 696 | 52.4012 | 52.412 | 52.416 | 23.4321 | 0.17871 | 0.0014556 | 377.6329 | 323.5321 | 16429.7402 | 18054.6595 | 20440.2852 | 0.56779
|  |  | 696.1 | 52.4497 | 52.454 | 52.4579 | 23.4508 | 0.19455 | 0.0014569 | 377.8961 | 352.2122 | 17121.6229 | 18814.9702 | 21275.7915 | 0.59099
|  |  | 696.2 | 52.4997 | 52.5 | 52.5031 | 23.471 | 0.20709 | 0.0014583 | 378.1797 | 374.9168 | 17675.9046 | 19424.071 | 21945.133 | 0.60959
|  |  | 696.3 | 52.5497 | 52.5497 | 52.5506 | 23.4922 | 0.21606 | 0.0014597 | 378.4787 | 391.1468 | 18080.2077 | 19868.3601 | 22433.3628 | 0.62315
|  |  | 696.4 | 52.5997 | 52.5997 | 52.5997 | 23.5142 | 0.22144 | 0.0014611 | 378.788 | 400.9022 | 18333.7774 | 20147.0082 | 22739.5694 | 0.63165
|  |  | 696.5 | 52.6497 | 52.6497 | 52.6497 | 23.5365 | 0.22332 | 0.0014625 | 379.1027 | 404.2954 | 18438.4539 | 20262.0373 | 22865.9751 | 0.63517
|  |  | 696.6 | 52.6997 | 52.6997 | 52.6996 | 23.5588 | 0.2225 | 0.0014639 | 379.418 | 402.8217 | 18428.6633 | 20251.2783 | 22854.152 | 0.63484
|  |  | 696.7 | 52.7497 | 52.7497 | 52.7492 | 23.581 | 0.21983 | 0.0014653 | 379.731 | 397.9876 | 18339.3873 | 20153.1729 | 22746.3438 | 0.63184
|  |  | 696.8 | 52.7997 | 52.7995 | 52.798 | 23.6028 | 0.21538 | 0.0014667 | 380.0393 | 389.9162 | 18173.1144 | 19970.4554 | 22545.5554 | 0.62627
|  |  | 696.9 | 52.8497 | 52.8475 | 52.8456 | 23.6241 | 0.20913 | 0.001468 | 380.3402 | 378.6076 | 17929.4449 | 19702.6867 | 22251.3041 | 0.61809
|  |  | 697 | 52.8989 | 52.8935 | 52.8915 | 23.6446 | 0.20122 | 0.0014694 | 380.6314 | 364.2925 | 17613.4553 | 19355.4454 | 21869.7202 | 0.60749
|  |  | 697.1 | 52.9397 | 52.9376 | 52.9356 | 23.6643 | 0.1933 | 0.0014705 | 380.9104 | 349.9557 | 17295.4535 | 19005.9929 | 21485.7065 | 0.59683
|  |  | 697.2 | 52.9797 | 52.9796 | 52.978 | 23.6833 | 0.18703 | 0.0014717 | 381.1796 | 338.6033 | 17046.8336 | 18732.7842 | 21185.4771 | 0.58849
|  |  | 697.3 | 53.0197 | 53.0197 | 53.0193 | 23.7017 | 0.18255 | 0.0014728 | 381.4413 | 330.4883 | 16873.9654 | 18542.8191 | 20976.7243 | 0.58269
|  |  | 697.4 | 53.0597 | 53.0597 | 53.0597 | 23.7198 | 0.17986 | 0.0014739 | 381.6982 | 325.6106 | 16777.2265 | 18436.5127 | 20859.904 | 0.57944
|  |  | 697.5 | 53.0997 | 53.0997 | 53.0997 | 23.7377 | 0.17889 | 0.001475 | 381.9526 | 323.8546 | 16754.2432 | 18411.2562 | 20832.1497 | 0.57867
|  |  | 697.6 | 53.1397 | 53.1397 | 53.1397 | 23.7556 | 0.17882 | 0.0014761 | 382.2071 | 323.7283 | 16769.9072 | 18428.4694 | 20851.0653 | 0.5792
|  |  | 697.7 | 53.1797 | 53.1797 | 53.1797 | 23.7735 | 0.17882 | 0.0014772 | 382.4617 | 323.7283 | 16788.5843 | 18448.9937 | 20873.6195 | 0.57982
|  |  | 697.8 | 53.2197 | 53.2197 | 53.2197 | 23.7913 | 0.17882 | 0.0014783 | 382.7166 | 323.7283 | 16807.2751 | 18469.533 | 20896.1902 | 0.58045
|  |  | 697.9 | 53.2597 | 53.2597 | 53.2597 | 23.8092 | 0.17882 | 0.0014794 | 382.9716 | 323.7283 | 16825.9795 | 18490.0874 | 20918.7774 | 0.58108
|  |  | 698 | 53.2997 | 53.2997 | 53.2997 | 23.8271 | 0.17882 | 0.0014805 | 383.2268 | 323.7283 | 16844.6977 | 18510.6568 | 20941.3811 | 0.58171
|  |  | 698.1 | 53.3397 | 53.3397 | 53.3397 | 23.845 | 0.17882 | 0.0014817 | 383.4822 | 323.7283 | 16863.4296 | 18531.2413 | 20964.0014 | 0.58233
|  |  | 698.2 | 53.3797 | 53.3797 | 53.3797 | 23.8629 | 0.17882 | 0.0014828 | 383.7378 | 323.7283 | 16882.1752 | 18551.8408 | 20986.6383 | 0.58296
|  |  | 698.3 | 53.4197 | 53.4197 | 53.4197 | 23.8808 | 0.17882 | 0.0014839 | 383.9936 | 323.7283 | 16900.9345 | 18572.4555 | 21009.2917 | 0.58359
|  |  | 698.4 | 53.4597 | 53.4597 | 53.4597 | 23.8986 | 0.17882 | 0.001485 | 384.2496 | 323.7283 | 16919.7075 | 18593.0852 | 21031.9618 | 0.58422
|  |  | 698.5 | 53.4997 | 53.4997 | 53.4997 | 23.9165 | 0.17888 | 0.0014861 | 384.5058 | 323.8421 | 16941.2158 | 18616.7207 | 21057.9348 | 0.58494
|  |  | 698.6 | 53.5397 | 53.5397 | 53.5398 | 23.9344 | 0.17983 | 0.0014872 | 384.7624 | 325.5636 | 17001.2344 | 18682.6752 | 21130.4123 | 0.58696
|  |  | 698.7 | 53.5797 | 53.5797 | 53.5802 | 23.9525 | 0.1825 | 0.0014883 | 385.0217 | 330.3976 | 17136.0692 | 18830.8452 | 21293.2365 | 0.59148
|  |  | 698.8 | 53.6197 | 53.6199 | 53.6214 | 23.9709 | 0.18696 | 0.0014894 | 385.2863 | 338.4689 | 17349.0729 | 19064.9153 | 21550.4564 | 0.59862
|  |  | 698.9 | 53.6597 | 53.6619 | 53.6638 | 23.9899 | 0.1932 | 0.0014905 | 385.5588 | 349.7775 | 17640.6272 | 19385.3046 | 21902.5325 | 0.6084
|  |  | 699 | 53.7004 | 53.7058 | 53.7078 | 24.0096 | 0.20111 | 0.0014917 | 385.8418 | 364.0958 | 18005.6673 | 19786.4476 | 22343.349 | 0.62065
|  |  | 699.1 | 53.7497 | 53.7518 | 53.7538 | 24.0301 | 0.20903 | 0.001493 | 386.1375 | 378.436 | 18372.7774 | 20189.8653 | 22786.6651 | 0.63296
|  |  | 699.2 | 53.7997 | 53.7998 | 53.8014 | 24.0514 | 0.21531 | 0.0014944 | 386.4438 | 389.7884 | 18669.4407 | 20515.8689 | 23144.9109 | 0.64291
|  |  | 699.3 | 53.8497 | 53.8497 | 53.8501 | 24.0732 | 0.21979 | 0.0014958 | 386.7581 | 397.9035 | 18889.285 | 20757.456 | 23410.3912 | 0.65029
|  |  | 699.4 | 53.8997 | 53.8997 | 53.8997 | 24.0953 | 0.22248 | 0.0014972 | 387.0779 | 402.7813 | 19031.9097 | 20914.1865 | 23582.6225 | 0.65507
|  |  | 699.5 | 53.9497 | 53.9497 | 53.9497 | 24.1177 | 0.22333 | 0.0014986 | 387.4006 | 404.3125 | 19094.266 | 20982.7099 | 23657.923 | 0.65716
|  |  | 699.6 | 53.9997 | 53.9997 | 53.9996 | 24.14 | 0.2215 | 0.0015 | 387.7235 | 400.9988 | 19039.7429 | 20922.7944 | 23592.0818 | 0.65534
|  |  | 699.7 | 54.0497 | 54.0497 | 54.0488 | 24.162 | 0.21616 | 0.0015014 | 388.0415 | 391.3308 | 18831.1581 | 20693.5803 | 23340.1981 | 0.64834
|  |  | 699.8 | 54.0997 | 54.0994 | 54.0963 | 24.1832 | 0.20724 | 0.0015028 | 388.3494 | 375.1882 | 18464.7949 | 20290.9834 | 22897.7839 | 0.63605
|  |  | 699.9 | 54.1497 | 54.1454 | 54.1415 | 24.2034 | 0.19475 | 0.0015042 | 388.6421 | 352.5711 | 17939.8822 | 19714.1563 | 22263.908 | 0.61844
|  |  | 700 | 54.1983 | 54.1874 | 54.1834 | 24.2222 | 0.17892 | 0.0015055 | 388.9143 | 323.9256 | 17266.525 | 18974.2033 | 21450.7728 | 0.59585
|  |  | 700.1 | 54.2298 | 54.2255 | 54.2215 | 24.2392 | 0.16308 | 0.0015064 | 389.1615 | 295.2362 | 16589.2457 | 18229.9403 | 20632.9014 | 0.57314
|  |  | 700.2 | 54.2598 | 54.2595 | 54.2564 | 24.2548 | 0.15054 | 0.0015072 | 389.3881 | 272.5314 | 16054.7107 | 17642.5392 | 19987.4057 | 0.55521
|  |  | 700.3 | 54.2898 | 54.2898 | 54.2889 | 24.2693 | 0.14157 | 0.001508 | 389.5991 | 256.3011 | 15675.5443 | 17225.8728 | 19529.5306 | 0.54249
|  |  | 700.4 | 54.3198 | 54.3198 | 54.3197 | 24.2831 | 0.13618 | 0.0015089 | 389.7998 | 246.5454 | 15452.4327 | 16980.6953 | 19260.1047 | 0.535
|  |  | 700.5 | 54.3498 | 54.3498 | 54.3498 | 24.2965 | 0.13425 | 0.0015097 | 389.9954 | 243.0412 | 15380.5963 | 16901.7541 | 19173.3562 | 0.53259
|  |  | 700.6 | 54.3798 | 54.3798 | 54.3798 | 24.3099 | 0.13411 | 0.0015105 | 390.1908 | 242.7962 | 15387.8778 | 16909.7559 | 19182.1493 | 0.53284
|  |  | 700.7 | 54.4098 | 54.4098 | 54.4098 | 24.3234 | 0.13411 | 0.0015114 | 390.3862 | 242.7962 | 15401.1203 | 16924.308 | 19198.1406 | 0.53328
|  |  | 700.8 | 54.4398 | 54.4398 | 54.4398 | 24.3368 | 0.13411 | 0.0015122 | 390.5817 | 242.7962 | 15414.3706 | 16938.8688 | 19214.1415 | 0.53373
|  |  | 700.9 | 54.4698 | 54.4698 | 54.4698 | 24.3502 | 0.13411 | 0.001513 | 390.7774 | 242.7962 | 15427.6288 | 16953.4382 | 19230.1519 | 0.53417
|  |  | 701 | 54.4998 | 54.4998 | 54.4998 | 24.3636 | 0.13411 | 0.0015139 | 390.9731 | 242.7962 | 15440.8949 | 16968.0164 | 19246.1718 | 0.53462
|  |  | 701.1 | 54.5298 | 54.5298 | 54.5298 | 24.377 | 0.13411 | 0.0015147 | 391.169 | 242.7962 | 15454.1689 | 16982.6032 | 19262.2013 | 0.53506
|  |  | 701.2 | 54.5598 | 54.5598 | 54.5598 | 24.3904 | 0.13411 | 0.0015155 | 391.3649 | 242.7962 | 15467.4508 | 16997.1987 | 19278.2403 | 0.53551
|  |  | 701.3 | 54.5898 | 54.5898 | 54.5898 | 24.4038 | 0.13411 | 0.0015164 | 391.561 | 242.7962 | 15480.7406 | 17011.8028 | 19294.2888 | 0.53595
|  |  | 701.4 | 54.6198 | 54.6198 | 54.6198 | 24.4172 | 0.13411 | 0.0015172 | 391.7572 | 242.7962 | 15494.0381 | 17026.4155 | 19310.3467 | 0.5364
|  |  | 701.5 | 54.6498 | 54.6498 | 54.6498 | 24.4306 | 0.13405 | 0.001518 | 391.9535 | 242.6773 | 15504.4389 | 17037.845 | 19322.9066 | 0.53675
|  |  | 701.6 | 54.6798 | 54.6798 | 54.6798 | 24.444 | 0.13309 | 0.0015189 | 392.1497 | 240.9508 | 15475.534 | 17006.0813 | 19288.0014 | 0.53578
|  |  | 701.7 | 54.7098 | 54.7098 | 54.7093 | 24.4573 | 0.13042 | 0.0015197 | 392.3434 | 236.1168 | 15370.4164 | 16890.5675 | 19161.0631 | 0.53225
|  |  | 701.8 | 54.7398 | 54.7396 | 54.7381 | 24.4701 | 0.12596 | 0.0015205 | 392.5319 | 228.0456 | 15185.6118 | 16687.4854 | 18937.8961 | 0.52605
|  |  | 701.9 | 54.7698 | 54.7677 | 54.7657 | 24.4825 | 0.11972 | 0.0015214 | 392.7128 | 216.7371 | 14920.83 | 16396.5164 | 18618.1499 | 0.51717
|  |  | 702 | 54.7991 | 54.7937 | 54.7917 | 24.4941 | 0.11181 | 0.0015222 | 392.8832 | 202.4291 | 14581.6222 | 16023.7606 | 18208.5281 | 0.50579
|  |  | 702.1 | 54.8199 | 54.8177 | 54.8157 | 24.5048 | 0.1039 | 0.0015228 | 393.041 | 188.0991 | 14240.7337 | 15649.1579 | 17796.8769 | 0.49436
|  |  | 702.2 | 54.8399 | 54.8397 | 54.8382 | 24.5149 | 0.097628 | 0.0015233 | 393.1884 | 176.7466 | 13971.8714 | 15353.7048 | 17472.2031 | 0.48534
|  |  | 702.3 | 54.8599 | 54.8599 | 54.8594 | 24.5243 | 0.093146 | 0.0015239 | 393.3279 | 168.6314 | 13781.6837 | 15144.7074 | 17242.5356 | 0.47896
|  |  | 702.4 | 54.8799 | 54.8799 | 54.8798 | 24.5335 | 0.090452 | 0.0015244 | 393.4621 | 163.7535 | 13670.4396 | 15022.4611 | 17108.199 | 0.47523
|  |  | 702.5 | 54.8999 | 54.8999 | 54.8999 | 24.5424 | 0.089672 | 0.001525 | 393.5938 | 162.3416 | 13644.0093 | 14993.4168 | 17076.2822 | 0.47434
|  |  | 702.6 | 54.9199 | 54.9199 | 54.9199 | 24.5514 | 0.092456 | 0.0015256 | 393.7259 | 167.3822 | 13775.9983 | 15138.4597 | 17235.67 | 0.47877
|  |  | 702.7 | 54.9399 | 54.9399 | 54.9412 | 24.5609 | 0.10047 | 0.0015261 | 393.8659 | 181.884 | 14140.9495 | 15539.5049 | 17676.379 | 0.49101
|  |  | 702.8 | 54.9599 | 54.9603 | 54.9649 | 24.5715 | 0.11384 | 0.0015267 | 394.0216 | 206.0976 | 14745.8334 | 16204.2126 | 18406.827 | 0.5113
|  |  | 702.9 | 54.9799 | 54.9863 | 54.9922 | 24.5837 | 0.13258 | 0.0015272 | 394.2011 | 240.023 | 15591.572 | 17133.5956 | 19428.127 | 0.53967
|  |  | 703 | 55.002 | 55.0182 | 55.0242 | 24.598 | 0.1563 | 0.0015278 | 394.4123 | 282.9651 | 16662.1442 | 18310.0486 | 20720.9325 | 0.57558
|  |  | 703.1 | 55.0497 | 55.0562 | 55.0621 | 24.615 | 0.18006 | 0.0015292 | 394.6619 | 325.9732 | 17738.401 | 19492.7484 | 22020.6026 | 0.61168
|  |  | 703.2 | 55.0997 | 55.1001 | 55.1048 | 24.634 | 0.19887 | 0.0015305 | 394.9435 | 360.0307 | 18598.0605 | 20437.4292 | 23058.7134 | 0.64052
|  |  | 703.3 | 55.1497 | 55.1497 | 55.1511 | 24.6547 | 0.21232 | 0.0015319 | 395.2491 | 384.3764 | 19221.4535 | 21122.4764 | 23811.5125 | 0.66143
|  |  | 703.4 | 55.1997 | 55.1997 | 55.1998 | 24.6765 | 0.2204 | 0.0015333 | 395.5709 | 399.0102 | 19607.4774 | 21546.6785 | 24277.6686 | 0.67438
|  |  | 703.5 | 55.2497 | 55.2497 | 55.2497 | 24.6988 | 0.22324 | 0.0015347 | 395.9009 | 404.1492 | 19760.2844 | 21714.5982 | 24462.1959 | 0.67951
|  |  | 703.6 | 55.2997 | 55.2997 | 55.2996 | 24.7211 | 0.22249 | 0.0015361 | 396.2317 | 402.7917 | 19752.7726 | 21706.3435 | 24453.1247 | 0.67925
|  |  | 703.7 | 55.3497 | 55.3497 | 55.3492 | 24.7433 | 0.21982 | 0.0015375 | 396.5601 | 397.9578 | 19658.9991 | 21603.2957 | 24339.8854 | 0.67611
|  |  | 703.8 | 55.3997 | 55.3995 | 55.398 | 24.7651 | 0.21536 | 0.0015389 | 396.8835 | 389.8866 | 19484.4491 | 21411.4825 | 24129.1016 | 0.67025
|  |  | 703.9 | 55.4497 | 55.4475 | 55.4455 | 24.7864 | 0.20911 | 0.0015403 | 397.1993 | 378.5782 | 19228.7137 | 21130.4546 | 23820.2798 | 0.66167
|  |  | 704 | 55.4989 | 55.4935 | 55.4915 | 24.8069 | 0.20122 | 0.0015416 | 397.5047 | 364.2935 | 18897.8769 | 20766.8977 | 23420.7667 | 0.65058
|  |  | 704.1 | 55.5397 | 55.5375 | 55.5356 | 24.8266 | 0.19332 | 0.0015428 | 397.7976 | 349.9868 | 18564.9592 | 20401.0541 | 23018.7407 | 0.63941
|  |  | 704.2 | 55.5797 | 55.5796 | 55.578 | 24.8456 | 0.18705 | 0.0015439 | 398.0799 | 338.6343 | 18304.1032 | 20114.3991 | 22703.7353 | 0.63066
|  |  | 704.3 | 55.6197 | 55.6197 | 55.6193 | 24.864 | 0.18257 | 0.001545 | 398.3545 | 330.519 | 18122.7349 | 19915.0933 | 22484.7179 | 0.62458
|  |  | 704.4 | 55.6597 | 55.6597 | 55.6597 | 24.8821 | 0.17987 | 0.0015461 | 398.624 | 325.641 | 18021.2412 | 19803.5617 | 22362.1557 | 0.62117
|  |  | 704.5 | 55.6997 | 55.6997 | 55.6997 | 24.9 | 0.17875 | 0.0015472 | 398.8909 | 323.6052 | 17990.1586 | 19769.4051 | 22324.621 | 0.62013
|  |  | 704.6 | 55.7397 | 55.7397 | 55.7397 | 24.9179 | 0.17675 | 0.0015483 | 399.1574 | 319.9838 | 17919.4602 | 19691.7145 | 22239.2467 | 0.61776
|  |  | 704.7 | 55.7797 | 55.7797 | 55.7788 | 24.9354 | 0.17141 | 0.0015494 | 399.4188 | 310.3161 | 17697.4927 | 19447.7942 | 21971.2024 | 0.61031
|  |  | 704.8 | 55.8197 | 55.8194 | 55.8163 | 24.9521 | 0.16249 | 0.0015505 | 399.6697 | 294.1739 | 17312.8812 | 19025.1442 | 21506.7518 | 0.59741
|  |  | 704.9 | 55.8597 | 55.8554 | 55.8515 | 24.9679 | 0.15 | 0.0015517 | 399.9047 | 271.557 | 16764.9588 | 18423.0316 | 20845.0897 | 0.57903
|  |  | 705 | 55.8981 | 55.8875 | 55.8835 | 24.9821 | 0.13422 | 0.0015527 | 400.1185 | 242.9949 | 16066.3483 | 17655.3278 | 20001.4591 | 0.5556
|  |  | 705.1 | 55.9199 | 55.9155 | 55.9115 | 24.9947 | 0.11842 | 0.0015533 | 400.3066 | 214.3886 | 15364.1189 | 16883.6471 | 19153.4584 | 0.53204
|  |  | 705.2 | 55.9399 | 55.9395 | 55.9364 | 25.0058 | 0.10588 | 0.0015539 | 400.4732 | 191.6834 | 14807.3651 | 16271.8297 | 18481.1316 | 0.51336
|  |  | 705.3 | 55.9599 | 55.9599 | 55.9589 | 25.0159 | 0.096914 | 0.0015544 | 400.6239 | 175.4529 | 14411.0628 | 15836.3327 | 18002.5634 | 0.50007
|  |  | 705.4 | 55.9799 | 55.9799 | 55.9798 | 25.0252 | 0.091525 | 0.001555 | 400.7638 | 165.6969 | 14175.7949 | 15577.7966 | 17718.4578 | 0.49218
|  |  | 705.5 | 55.9999 | 55.9999 | 55.9999 | 25.0342 | 0.089566 | 0.0015556 | 400.8984 | 162.1508 | 14095.4742 | 15489.532 | 17621.4638 | 0.48949
|  |  | 705.6 | 56.0199 | 56.0199 | 56.0199 | 25.0431 | 0.089408 | 0.0015561 | 401.0325 | 161.8641 | 14096.6883 | 15490.8662 | 17622.9299 | 0.48953
|  |  | 705.7 | 56.0399 | 56.0399 | 56.0399 | 25.0521 | 0.089408 | 0.0015567 | 401.1667 | 161.8641 | 14105.083 | 15500.0912 | 17633.0673 | 0.48981
|  |  | 705.8 | 56.0599 | 56.0599 | 56.0599 | 25.061 | 0.089408 | 0.0015572 | 401.301 | 161.8641 | 14113.4814 | 15509.3202 | 17643.2091 | 0.49009
|  |  | 705.9 | 56.0799 | 56.0799 | 56.0799 | 25.0699 | 0.089408 | 0.0015578 | 401.4353 | 161.8641 | 14121.8834 | 15518.5532 | 17653.3552 | 0.49037
|  |  | 706 | 56.0999 | 56.0999 | 56.0999 | 25.0789 | 0.089408 | 0.0015583 | 401.5696 | 161.8641 | 14130.289 | 15527.7901 | 17663.5056 | 0.49065
|  |  | 706.1 | 56.1199 | 56.1199 | 56.1199 | 25.0878 | 0.089408 | 0.0015589 | 401.704 | 161.8641 | 14138.6982 | 15537.031 | 17673.6604 | 0.49094
|  |  | 706.2 | 56.1399 | 56.1399 | 56.1399 | 25.0968 | 0.089408 | 0.0015594 | 401.8384 | 161.8641 | 14147.1109 | 15546.2757 | 17683.8195 | 0.49122
|  |  | 706.3 | 56.1599 | 56.1599 | 56.1599 | 25.1057 | 0.089408 | 0.00156 | 401.9729 | 161.8641 | 14155.5272 | 15555.5244 | 17693.9828 | 0.4915
|  |  | 706.4 | 56.1799 | 56.1799 | 56.1799 | 25.1146 | 0.089408 | 0.0015606 | 402.1075 | 161.8641 | 14163.947 | 15564.777 | 17704.1505 | 0.49178
|  |  | 706.5 | 56.1999 | 56.1999 | 56.1999 | 25.1236 | 0.089335 | 0.0015611 | 402.242 | 161.7318 | 14169.0461 | 15570.3804 | 17710.3081 | 0.49195
|  |  | 706.6 | 56.2199 | 56.2199 | 56.2198 | 25.1325 | 0.088374 | 0.0015617 | 402.3764 | 159.9919 | 14133.7303 | 15531.5718 | 17667.6613 | 0.49077
|  |  | 706.7 | 56.2399 | 56.2399 | 56.2394 | 25.1413 | 0.085704 | 0.0015622 | 402.5082 | 155.1581 | 14020.4359 | 15407.0724 | 17530.8488 | 0.48697
|  |  | 706.8 | 56.2599 | 56.2597 | 56.2582 | 25.1497 | 0.081246 | 0.0015628 | 402.6347 | 147.0871 | 13825.3116 | 15192.6501 | 17295.2199 | 0.48042
|  |  | 706.9 | 56.2799 | 56.2777 | 56.2757 | 25.1575 | 0.074999 | 0.0015633 | 402.7531 | 135.7787 | 13548.1202 | 14888.0441 | 16960.4881 | 0.47112
|  |  | 707 | 56.299 | 56.2937 | 56.2917 | 25.1647 | 0.067111 | 0.0015639 | 402.8608 | 121.4977 | 13195.3008 | 14500.3306 | 16534.4292 | 0.45929
|  |  | 707.1 | 56.3099 | 56.3077 | 56.3058 | 25.1709 | 0.05921 | 0.0015642 | 402.9555 | 107.1946 | 12840.954 | 14110.9385 | 16106.5258 | 0.4474
|  |  | 707.2 | 56.3199 | 56.3198 | 56.3182 | 25.1765 | 0.05294 | 0.0015644 | 403.0394 | 95.842 | 12560.0853 | 13802.2915 | 15767.3533 | 0.43798
|  |  | 707.3 | 56.3299 | 56.3299 | 56.3295 | 25.1815 | 0.048457 | 0.0015647 | 403.1153 | 87.7266 | 12360.1449 | 13582.5768 | 15525.9086 | 0.43128
|  |  | 707.4 | 56.3399 | 56.3399 | 56.3399 | 25.1862 | 0.045763 | 0.001565 | 403.1857 | 82.8486 | 12241.3493 | 13452.0322 | 15382.4529 | 0.42729
|  |  | 707.5 | 56.3499 | 56.3499 | 56.3499 | 25.1907 | 0.044783 | 0.0015653 | 403.2534 | 81.0755 | 12200.5701 | 13407.2199 | 15333.2087 | 0.42592
|  |  | 707.6 | 56.3599 | 56.3599 | 56.3599 | 25.1951 | 0.044704 | 0.0015656 | 403.3209 | 80.9321 | 12200.823 | 13407.4978 | 15333.5141 | 0.42593
|  |  | 707.7 | 56.3699 | 56.3699 | 56.3699 | 25.1996 | 0.044704 | 0.0015658 | 403.3884 | 80.9321 | 12204.6889 | 13411.746 | 15338.1824 | 0.42606
|  |  | 707.8 | 56.3799 | 56.3799 | 56.3799 | 25.2041 | 0.044704 | 0.0015661 | 403.4559 | 80.9321 | 12208.5556 | 13415.9951 | 15342.8518 | 0.42619
|  |  | 707.9 | 56.3899 | 56.3899 | 56.3899 | 25.2086 | 0.044704 | 0.0015664 | 403.5234 | 80.9321 | 12212.4231 | 13420.2452 | 15347.5222 | 0.42632
|  |  | 708 | 56.3999 | 56.3999 | 56.3999 | 25.213 | 0.044704 | 0.0015667 | 403.591 | 80.9321 | 12216.2915 | 13424.4962 | 15352.1936 | 0.42645
|  |  | 708.1 | 56.4099 | 56.4099 | 56.4099 | 25.2175 | 0.044704 | 0.0015669 | 403.6585 | 80.9321 | 12220.1609 | 13428.7482 | 15356.8662 | 0.42658
|  |  | 708.2 | 56.4199 | 56.4199 | 56.4199 | 25.222 | 0.044704 | 0.0015672 | 403.7261 | 80.9321 | 12224.0311 | 13433.0012 | 15361.5398 | 0.42671
|  |  | 708.3 | 56.4299 | 56.4299 | 56.4299 | 25.2264 | 0.044704 | 0.0015675 | 403.7936 | 80.9321 | 12227.9023 | 13437.2553 | 15366.2146 | 0.42684
|  |  | 708.4 | 56.4399 | 56.4399 | 56.4399 | 25.2309 | 0.044704 | 0.0015678 | 403.8612 | 80.9321 | 12231.7745 | 13441.5104 | 15370.8905 | 0.42697
|  |  | 708.5 | 56.4499 | 56.4499 | 56.4499 | 25.2354 | 0.044778 | 0.0015681 | 403.9288 | 81.0662 | 12239.033 | 13449.4868 | 15379.6558 | 0.42721
|  |  | 708.6 | 56.4599 | 56.4599 | 56.46 | 25.2399 | 0.04574 | 0.0015683 | 403.9967 | 82.8079 | 12286.8806 | 13502.0666 | 15437.4358 | 0.42882
|  |  | 708.7 | 56.4699 | 56.4699 | 56.4704 | 25.2445 | 0.04841 | 0.0015686 | 404.0672 | 87.6416 | 12412.9561 | 13640.6111 | 15589.6826 | 0.43305
|  |  | 708.8 | 56.4799 | 56.4801 | 56.4816 | 25.2495 | 0.052868 | 0.0015689 | 404.1431 | 95.7127 | 12621.1308 | 13869.3745 | 15841.0709 | 0.44003
|  |  | 708.9 | 56.4899 | 56.4921 | 56.494 | 25.2551 | 0.059115 | 0.0015692 | 404.2272 | 107.0209 | 12911.622 | 14188.5956 | 16191.8633 | 0.44977
|  |  | 709 | 56.5008 | 56.5061 | 56.5081 | 25.2614 | 0.067001 | 0.0015695 | 404.3221 | 121.2982 | 13277.8868 | 14591.0844 | 16634.1586 | 0.46206
|  |  | 709.1 | 56.5199 | 56.5221 | 56.524 | 25.2685 | 0.074899 | 0.00157 | 404.43 | 135.5977 | 13645.6896 | 14995.2633 | 17078.3113 | 0.4744
|  |  | 709.2 | 56.5399 | 56.54 | 56.5416 | 25.2763 | 0.08117 | 0.0015706 | 404.5489 | 146.9504 | 13939.8866 | 15318.5567 | 17433.5788 | 0.48427
|  |  | 709.3 | 56.5599 | 56.5599 | 56.5603 | 25.2847 | 0.085653 | 0.0015711 | 404.6759 | 155.0658 | 14152.9195 | 15552.6588 | 17690.8339 | 0.49141
|  |  | 709.4 | 56.5799 | 56.5799 | 56.5799 | 25.2935 | 0.088347 | 0.0015717 | 404.8084 | 159.9439 | 14284.5509 | 15697.3087 | 17849.7898 | 0.49583
|  |  | 709.5 | 56.5999 | 56.5999 | 56.5999 | 25.3024 | 0.089328 | 0.0015722 | 404.9437 | 161.7189 | 14337.9261 | 15755.9627 | 17914.2448 | 0.49762
|  |  | 709.6 | 56.6199 | 56.6199 | 56.6199 | 25.3113 | 0.089408 | 0.0015728 | 405.0793 | 161.8641 | 14350.101 | 15769.3417 | 17928.9469 | 0.49803
|  |  | 709.7 | 56.6399 | 56.6399 | 56.6399 | 25.3203 | 0.089408 | 0.0015733 | 405.215 | 161.8641 | 14358.6041 | 15778.6859 | 17939.2152 | 0.49831
|  |  | 709.8 | 56.6599 | 56.6599 | 56.6599 | 25.3292 | 0.089408 | 0.0015739 | 405.3507 | 161.8641 | 14367.111 | 15788.034 | 17949.488 | 0.4986
|  |  | 709.9 | 56.6799 | 56.6799 | 56.6799 | 25.3382 | 0.089408 | 0.0015744 | 405.4864 | 161.8641 | 14375.6215 | 15797.3862 | 17959.7651 | 0.49888
|  |  | 710 | 56.6999 | 56.6999 | 56.6999 | 25.3471 | 0.089408 | 0.001575 | 405.6222 | 161.8641 | 14384.1357 | 15806.7425 | 17970.0468 | 0.49917
|  |  | 710.1 | 56.7199 | 56.7199 | 56.7199 | 25.356 | 0.089408 | 0.0015756 | 405.758 | 161.8641 | 14392.6536 | 15816.1029 | 17980.3329 | 0.49945
|  |  | 710.2 | 56.7399 | 56.7399 | 56.7399 | 25.365 | 0.089408 | 0.0015761 | 405.8939 | 161.8641 | 14401.1752 | 15825.4673 | 17990.6234 | 0.49974
|  |  | 710.3 | 56.7599 | 56.7599 | 56.7599 | 25.3739 | 0.089408 | 0.0015767 | 406.0298 | 161.8641 | 14409.7004 | 15834.8356 | 18000.9183 | 0.50003
|  |  | 710.4 | 56.7799 | 56.7799 | 56.7799 | 25.3829 | 0.089408 | 0.0015772 | 406.1658 | 161.8641 | 14418.2293 | 15844.208 | 18011.2176 | 0.50031
|  |  | 710.5 | 56.7999 | 56.7999 | 56.7999 | 25.3918 | 0.089334 | 0.0015778 | 406.3018 | 161.7299 | 14423.3519 | 15849.8373 | 18017.4036 | 0.50048
|  |  | 710.6 | 56.8199 | 56.8199 | 56.8198 | 25.4007 | 0.088372 | 0.0015783 | 406.4376 | 159.9881 | 14387.6296 | 15810.582 | 17974.2659 | 0.49929
|  |  | 710.7 | 56.8399 | 56.8399 | 56.8394 | 25.4095 | 0.085702 | 0.0015789 | 406.5708 | 155.1544 | 14273.1481 | 15684.7781 | 17836.0199 | 0.49544
|  |  | 710.8 | 56.8599 | 56.8597 | 56.8582 | 25.4179 | 0.081244 | 0.0015794 | 406.6986 | 147.0834 | 14075.9641 | 15468.0924 | 17597.9038 | 0.48883
|  |  | 710.9 | 56.8799 | 56.8777 | 56.8757 | 25.4257 | 0.074997 | 0.00158 | 406.8183 | 135.7752 | 13795.8381 | 15160.2617 | 17259.6282 | 0.47943
|  |  | 711 | 56.899 | 56.8937 | 56.8917 | 25.4329 | 0.067111 | 0.0015805 | 406.9271 | 121.4983 | 13439.3782 | 14768.5475 | 16829.1731 | 0.46748
|  |  | 711.1 | 56.9099 | 56.9077 | 56.9058 | 25.4392 | 0.059213 | 0.0015808 | 407.0229 | 107.1991 | 13081.3719 | 14375.1339 | 16396.8505 | 0.45547
|  |  | 711.2 | 56.9199 | 56.9198 | 56.9182 | 25.4447 | 0.052942 | 0.0015811 | 407.1077 | 95.8463 | 12797.5231 | 14063.2122 | 16054.0793 | 0.44595
|  |  | 711.3 | 56.9299 | 56.9299 | 56.9295 | 25.4497 | 0.048459 | 0.0015814 | 407.1843 | 87.7309 | 12595.4644 | 13841.1696 | 15810.0765 | 0.43917
|  |  | 711.4 | 56.9399 | 56.9399 | 56.9399 | 25.4544 | 0.045765 | 0.0015817 | 407.2555 | 82.8527 | 12475.4143 | 13709.2465 | 15665.106 | 0.43514
|  |  | 711.5 | 56.9499 | 56.9499 | 56.9499 | 25.4589 | 0.044919 | 0.0015819 | 407.3239 | 81.3217 | 12440.3783 | 13670.7454 | 15622.7971 | 0.43397
|  |  | 711.6 | 56.9599 | 56.9599 | 56.96 | 25.4634 | 0.04675 | 0.0015822 | 407.3925 | 84.6355 | 12528.7032 | 13767.8057 | 15729.4568 | 0.43693
|  |  | 711.7 | 56.9699 | 56.9699 | 56.9708 | 25.4682 | 0.052089 | 0.0015825 | 407.4666 | 94.3027 | 12779.1852 | 14043.0606 | 16031.9348 | 0.44533
|  |  | 711.8 | 56.9799 | 56.9802 | 56.9833 | 25.4738 | 0.061006 | 0.0015828 | 407.5515 | 110.4446 | 13195.3357 | 14500.3689 | 16534.4713 | 0.45929
|  |  | 711.9 | 56.9899 | 56.9942 | 56.9981 | 25.4804 | 0.073498 | 0.0015831 | 407.6529 | 133.061 | 13777.6304 | 15140.2532 | 17237.6409 | 0.47882
|  |  | 712 | 57.0014 | 57.0122 | 57.0162 | 25.4885 | 0.089297 | 0.0015834 | 407.776 | 161.6635 | 14514.1665 | 15949.6335 | 18127.0698 | 0.50353
|  |  | 712.1 | 57.0298 | 57.0342 | 57.0381 | 25.4983 | 0.10512 | 0.0015842 | 407.9256 | 190.3107 | 15254.014 | 16762.6527 | 19020.4975 | 0.52835
|  |  | 712.2 | 57.0598 | 57.0601 | 57.0632 | 25.5095 | 0.11766 | 0.001585 | 408.0973 | 213.0162 | 15844.3171 | 17411.3375 | 19733.3379 | 0.54815
|  |  | 712.3 | 57.0898 | 57.0898 | 57.0907 | 25.5218 | 0.12663 | 0.0015858 | 408.2854 | 229.2472 | 16271.0055 | 17880.2258 | 20248.5998 | 0.56246
|  |  | 712.4 | 57.1198 | 57.1198 | 57.1199 | 25.5349 | 0.13202 | 0.0015867 | 408.4846 | 239.0037 | 16533.5229 | 18168.7065 | 20565.6115 | 0.57127
|  |  | 712.5 | 57.1498 | 57.1498 | 57.1498 | 25.5482 | 0.13403 | 0.0015875 | 408.6894 | 242.6528 | 16640.6506 | 18286.4292 | 20694.9771 | 0.57486
|  |  | 712.6 | 57.1798 | 57.1798 | 57.1798 | 25.5617 | 0.13514 | 0.0015883 | 408.895 | 244.6499 | 16705.699 | 18357.911 | 20773.5285 | 0.57704
|  |  | 712.7 | 57.2098 | 57.2098 | 57.2103 | 25.5753 | 0.13781 | 0.0015892 | 409.1034 | 249.4836 | 16843.5398 | 18509.3844 | 20939.9828 | 0.58167
|  |  | 712.8 | 57.2398 | 57.2399 | 57.2415 | 25.5892 | 0.14226 | 0.00159 | 409.3174 | 257.5544 | 17064.7364 | 18752.4576 | 21207.0963 | 0.58909
|  |  | 712.9 | 57.2698 | 57.2719 | 57.2739 | 25.6037 | 0.14851 | 0.0015908 | 409.5397 | 268.8626 | 17369.6254 | 19087.5004 | 21575.2752 | 0.59931
|  |  | 713 | 57.3006 | 57.3059 | 57.3079 | 25.6189 | 0.15641 | 0.0015917 | 409.7731 | 283.1618 | 17752.2522 | 19507.9694 | 22037.329 | 0.61215
|  |  | 713.1 | 57.3397 | 57.3419 | 57.3439 | 25.635 | 0.16432 | 0.0015928 | 410.02 | 297.4833 | 18136.8501 | 19930.6045 | 22501.7632 | 0.62505
|  |  | 713.2 | 57.3797 | 57.3799 | 57.3814 | 25.6518 | 0.17059 | 0.0015939 | 410.278 | 308.8361 | 18446.5676 | 20270.9534 | 22875.7729 | 0.63544
|  |  | 713.3 | 57.4197 | 57.4197 | 57.4202 | 25.6691 | 0.17507 | 0.001595 | 410.5444 | 316.9516 | 18674.1863 | 20521.0839 | 23150.6416 | 0.64307
|  |  | 713.4 | 57.4597 | 57.4597 | 57.4598 | 25.6868 | 0.17777 | 0.0015961 | 410.8166 | 321.8299 | 18819.3508 | 20680.6052 | 23325.9398 | 0.64794
|  |  | 713.5 | 57.4997 | 57.4997 | 57.4997 | 25.7047 | 0.17881 | 0.0015972 | 411.0917 | 323.7184 | 18888.0549 | 20756.1043 | 23408.9058 | 0.65025
|  |  | 713.6 | 57.5397 | 57.5397 | 57.5398 | 25.7226 | 0.17984 | 0.0015983 | 411.3674 | 325.5845 | 18956.2991 | 20831.0979 | 23491.3164 | 0.65254
|  |  | 713.7 | 57.5797 | 57.5797 | 57.5802 | 25.7406 | 0.18251 | 0.0015994 | 411.6461 | 330.4181 | 19101.2105 | 20990.3412 | 23666.3091 | 0.6574
|  |  | 713.8 | 57.6197 | 57.6199 | 57.6214 | 25.7591 | 0.18697 | 0.0016005 | 411.9305 | 338.4889 | 19330.1092 | 21241.8783 | 23942.7234 | 0.66508
|  |  | 713.9 | 57.6597 | 57.6619 | 57.6638 | 25.778 | 0.19322 | 0.0016017 | 412.2233 | 349.7971 | 19643.3912 | 21586.1442 | 24321.0376 | 0.67558
|  |  | 714 | 57.7005 | 57.7058 | 57.7078 | 25.7977 | 0.20111 | 0.0016028 | 412.5274 | 364.0937 | 20035.0533 | 22016.5421 | 24794.0023 | 0.68872
|  |  | 714.1 | 57.7497 | 57.7518 | 57.7538 | 25.8183 | 0.20902 | 0.0016042 | 412.8452 | 378.4127 | 20428.9035 | 22449.3445 | 25269.6093 | 0.70193
|  |  | 714.2 | 57.7997 | 57.7998 | 57.8014 | 25.8395 | 0.21529 | 0.0016055 | 413.1742 | 389.7656 | 20747.5809 | 22799.5395 | 25654.439 | 0.71262
|  |  | 714.3 | 57.8497 | 57.8497 | 57.8501 | 25.8613 | 0.21978 | 0.0016069 | 413.5119 | 397.8812 | 20983.6952 | 23059.0057 | 25939.5667 | 0.72054
|  |  | 714.4 | 57.8997 | 57.8997 | 57.8997 | 25.8835 | 0.22247 | 0.0016083 | 413.8554 | 402.7594 | 21136.8314 | 23227.2873 | 26124.4915 | 0.72568
|  |  | 714.5 | 57.9497 | 57.9497 | 57.9497 | 25.9058 | 0.22351 | 0.0016097 | 414.202 | 404.6369 | 21212.6876 | 23310.6457 | 26216.0942 | 0.72822
|  |  | 714.6 | 57.9997 | 57.9997 | 57.9997 | 25.9282 | 0.22453 | 0.0016111 | 414.5494 | 406.4919 | 21288.1044 | 23393.5214 | 26307.1663 | 0.73075
|  |  | 714.7 | 58.0497 | 58.0497 | 58.0501 | 25.9507 | 0.2272 | 0.0016125 | 414.8998 | 411.3254 | 21441.1392 | 23561.6914 | 26491.9686 | 0.73589
|  |  | 714.8 | 58.0997 | 58.0998 | 58.1013 | 25.9736 | 0.23166 | 0.0016139 | 415.256 | 419.3963 | 21678.9399 | 23823.0108 | 26779.1328 | 0.74386
|  |  | 714.9 | 58.1497 | 58.1518 | 58.1537 | 25.9971 | 0.23791 | 0.0016153 | 415.6209 | 430.7044 | 22001.9625 | 24177.9808 | 27169.2096 | 0.7547
|  |  | 715 | 58.2003 | 58.2058 | 58.2078 | 26.0212 | 0.24582 | 0.0016167 | 415.9973 | 445.0257 | 22404.8494 | 24620.7136 | 27655.7293 | 0.76821
|  |  | 715.1 | 58.2596 | 58.2618 | 58.2637 | 26.0462 | 0.25374 | 0.0016183 | 416.3875 | 459.3693 | 22810.1514 | 25066.1004 | 28145.1653 | 0.78181
|  |  | 715.2 | 58.3196 | 58.3197 | 58.3213 | 26.0719 | 0.26001 | 0.00162 | 416.7894 | 470.7222 | 23139.1545 | 25427.6423 | 28542.4641 | 0.79285
|  |  | 715.3 | 58.3796 | 58.3796 | 58.38 | 26.0982 | 0.26449 | 0.0016217 | 417.2 | 478.8378 | 23384.9886 | 25697.7897 | 28839.3293 | 0.80109
|  |  | 715.4 | 58.4396 | 58.4396 | 58.4396 | 26.1248 | 0.26719 | 0.0016233 | 417.6167 | 483.7161 | 23547.1794 | 25876.0213 | 29035.1882 | 0.80653
|  |  | 715.5 | 58.4996 | 58.4996 | 58.4996 | 26.1517 | 0.26797 | 0.001625 | 418.0366 | 485.1272 | 23619.228 | 25955.1956 | 29122.193 | 0.80895
|  |  | 715.6 | 58.5596 | 58.5596 | 58.5595 | 26.1784 | 0.26518 | 0.0016267 | 418.4566 | 480.0862 | 23522.4474 | 25848.8433 | 29005.3223 | 0.8057
|  |  | 715.7 | 58.6196 | 58.6196 | 58.6182 | 26.2047 | 0.25717 | 0.0016283 | 418.8686 | 465.5857 | 23176.8511 | 25469.0671 | 28587.9858 | 0.79411
|  |  | 715.8 | 58.6796 | 58.6792 | 58.6746 | 26.2299 | 0.2438 | 0.00163 | 419.2642 | 441.3733 | 22574.4139 | 24807.0482 | 27860.4926 | 0.7739
|  |  | 715.9 | 58.7396 | 58.7332 | 58.7273 | 26.2535 | 0.22506 | 0.0016317 | 419.635 | 407.4491 | 21713.8108 | 23861.3306 | 26821.2424 | 0.74503
|  |  | 716 | 58.7975 | 58.7812 | 58.7752 | 26.2749 | 0.20133 | 0.0016333 | 419.9723 | 364.4969 | 20611.8396 | 22650.3732 | 25490.52 | 0.70807
|  |  | 716.1 | 58.8298 | 58.8233 | 58.8174 | 26.2937 | 0.17757 | 0.0016342 | 420.269 | 321.4775 | 19503.2713 | 21432.1663 | 24151.8311 | 0.67088
|  |  | 716.2 | 58.8598 | 58.8593 | 58.8547 | 26.3104 | 0.15876 | 0.001635 | 420.5319 | 287.4188 | 18626.4653 | 20468.6432 | 23093.0145 | 0.64147
|  |  | 716.3 | 58.8898 | 58.8898 | 58.8884 | 26.3255 | 0.14531 | 0.0016358 | 420.7696 | 263.0719 | 18002.4477 | 19782.9096 | 22339.4611 | 0.62054
|  |  | 716.4 | 58.9198 | 58.9198 | 58.9197 | 26.3395 | 0.13723 | 0.0016367 | 420.9904 | 248.4369 | 17632.354 | 19376.2132 | 21892.542 | 0.60813
|  |  | 716.5 | 58.9498 | 58.9498 | 58.9498 | 26.3529 | 0.13419 | 0.0016375 | 421.2028 | 242.9427 | 17502.1703 | 19233.1541 | 21735.3342 | 0.60376
|  |  | 716.6 | 58.9798 | 58.9798 | 58.9797 | 26.3663 | 0.13208 | 0.0016383 | 421.4142 | 239.1233 | 17415.9313 | 19138.386 | 21631.1934 | 0.60087
|  |  | 716.7 | 59.0098 | 59.0098 | 59.0089 | 26.3793 | 0.12674 | 0.0016392 | 421.6201 | 229.4564 | 17174.9631 | 18873.5858 | 21340.2042 | 0.59278
|  |  | 716.8 | 59.0398 | 59.0395 | 59.0364 | 26.3916 | 0.11783 | 0.00164 | 421.8149 | 213.3148 | 16762.1218 | 18419.914 | 20841.6638 | 0.57894
|  |  | 716.9 | 59.0698 | 59.0655 | 59.0616 | 26.4029 | 0.10534 | 0.0016408 | 421.9928 | 190.6987 | 16176.8327 | 17776.7393 | 20134.8783 | 0.5593
|  |  | 717 | 59.0984 | 59.0876 | 59.0836 | 26.4127 | 0.089519 | 0.0016416 | 422.1482 | 162.0661 | 15430.6884 | 16956.8005 | 19233.8467 | 0.53427
|  |  | 717.1 | 59.1099 | 59.1056 | 59.1016 | 26.4208 | 0.073679 | 0.0016419 | 422.2762 | 133.3886 | 14681.1102 | 16133.0882 | 18328.6683 | 0.50913
|  |  | 717.2 | 59.1199 | 59.1196 | 59.1165 | 26.4275 | 0.061137 | 0.0016422 | 422.3815 | 110.6828 | 14087.5313 | 15480.8036 | 17611.8721 | 0.48922
|  |  | 717.3 | 59.1299 | 59.1299 | 59.129 | 26.433 | 0.052172 | 0.0016425 | 422.4698 | 94.4515 | 13663.7956 | 15015.16 | 17100.1758 | 0.475
|  |  | 717.4 | 59.1399 | 59.1399 | 59.1399 | 26.4379 | 0.046782 | 0.0016428 | 422.5468 | 84.6947 | 13410.3941 | 14736.6968 | 16794.1723 | 0.4665
|  |  | 717.5 | 59.1499 | 59.1499 | 59.1499 | 26.4424 | 0.044714 | 0.0016431 | 422.6181 | 80.95 | 13315.5404 | 14632.462 | 16679.6285 | 0.46332
|  |  | 717.6 | 59.1599 | 59.1599 | 59.1599 | 26.4468 | 0.04267 | 0.0016433 | 422.6885 | 77.2502 | 13221.7928 | 14529.4426 | 16566.4205 | 0.46018
|  |  | 717.7 | 59.1699 | 59.1699 | 59.169 | 26.4509 | 0.037331 | 0.0016436 | 422.7533 | 67.5833 | 12969.8534 | 14252.5862 | 16262.1826 | 0.45173
|  |  | 717.8 | 59.1799 | 59.1796 | 59.1766 | 26.4543 | 0.028415 | 0.0016439 | 422.8068 | 51.4418 | 12545.9142 | 13786.7189 | 15750.2405 | 0.43751
|  |  | 717.9 | 59.1899 | 59.1857 | 59.1817 | 26.4566 | 0.015922 | 0.0016442 | 422.8434 | 28.8258 | 11949.632 | 13131.4638 | 15030.18 | 0.4175
|  |  | 718 | 59.1985 | 59.1877 | 59.1837 | 26.4575 | 0.00011174 | 0.0016444 | 422.8573 | 0.20229 | 11193.0914 | 12300.1005 | 14116.5939 | 0.39213
|  |  | 718.1 | 59.1901 | 59.1857 | 59.1818 | 26.4566 | -0.015724 | 0.0016442 | 422.8438 | -28.4662 | 10433.8999 | 11465.824 | 13199.8066 | 0.36666
|  |  | 718.2 | 59.1801 | 59.1798 | 59.1767 | 26.4543 | -0.028266 | 0.0016439 | 422.8075 | -51.1721 | 9831.3668 | 10803.6998 | 12472.1976 | 0.34645
|  |  | 718.3 | 59.1701 | 59.1701 | 59.1691 | 26.451 | -0.037231 | 0.0016436 | 422.7541 | -67.4035 | 9399.3705 | 10328.9786 | 11950.5259 | 0.33196
|  |  | 718.4 | 59.1601 | 59.1601 | 59.16 | 26.4469 | -0.042621 | 0.0016433 | 422.6894 | -77.1603 | 9138.1718 | 10041.947 | 11635.1066 | 0.3232
|  |  | 718.5 | 59.1501 | 59.1501 | 59.1501 | 26.4424 | -0.044689 | 0.0016431 | 422.6191 | -80.9047 | 9035.7633 | 9929.4102 | 11511.4398 | 0.31976
|  |  | 718.6 | 59.1401 | 59.1401 | 59.14 | 26.438 | -0.046732 | 0.0016428 | 422.5478 | -84.6042 | 8934.5379 | 9818.1735 | 11389.2016 | 0.31637
|  |  | 718.7 | 59.1301 | 59.1301 | 59.1292 | 26.4331 | -0.052072 | 0.0016425 | 422.471 | -94.271 | 8675.343 | 9533.344 | 11076.2022 | 0.30767
|  |  | 718.8 | 59.1201 | 59.1198 | 59.1167 | 26.4275 | -0.060988 | 0.0016422 | 422.3829 | -110.4124 | 8244.611 | 9060.0121 | 10556.0572 | 0.29322
|  |  | 718.9 | 59.1101 | 59.1058 | 59.1019 | 26.4209 | -0.07348 | 0.0016419 | 422.2778 | -133.0284 | 7642.2317 | 8398.0568 | 9828.6339 | 0.27302
|  |  | 719 | 59.0987 | 59.0878 | 59.0838 | 26.4128 | -0.089296 | 0.0016416 | 422.1502 | -161.6616 | 6880.2443 | 7560.7081 | 8908.4704 | 0.24746
|  |  | 719.1 | 59.0702 | 59.0659 | 59.0619 | 26.403 | -0.10514 | 0.0016408 | 421.9951 | -190.3398 | 6116.4062 | 6721.3255 | 7986.072 | 0.22184
|  |  | 719.2 | 59.0402 | 59.0399 | 59.0368 | 26.3918 | -0.11768 | 0.00164 | 421.8175 | -213.0458 | 5509.8638 | 6054.7954 | 7253.6214 | 0.20149
|  |  | 719.3 | 59.0102 | 59.0102 | 59.0093 | 26.3795 | -0.12664 | 0.0016392 | 421.6229 | -229.2772 | 5073.985 | 5575.8077 | 6727.2612 | 0.18687
|  |  | 719.4 | 58.9802 | 58.9802 | 58.9801 | 26.3665 | -0.13203 | 0.0016383 | 421.4171 | -239.0341 | 4808.7992 | 5284.3947 | 6407.0272 | 0.17797
|  |  | 719.5 | 58.9502 | 58.9502 | 58.9502 | 26.3531 | -0.13397 | 0.0016375 | 421.2057 | -242.545 | 4708.2626 | 5173.9149 | 6285.6208 | 0.1746
|  |  | 719.6 | 58.9202 | 58.9202 | 58.9202 | 26.3397 | -0.13411 | 0.0016367 | 420.994 | -242.7962 | 4693.6739 | 5157.8834 | 6268.0037 | 0.17411
|  |  | 719.7 | 58.8902 | 58.8902 | 58.8902 | 26.3263 | -0.13411 | 0.0016358 | 420.7823 | -242.7962 | 4685.7126 | 5149.1347 | 6258.3898 | 0.17384
|  |  | 719.8 | 58.8602 | 58.8602 | 58.8602 | 26.3129 | -0.13411 | 0.001635 | 420.5708 | -242.7962 | 4677.7598 | 5140.3954 | 6248.7862 | 0.17358
|  |  | 719.9 | 58.8302 | 58.8302 | 58.8302 | 26.2995 | -0.13411 | 0.0016342 | 420.3594 | -242.7962 | 4669.8155 | 5131.6654 | 6239.1927 | 0.17331
|  |  | 720 | 58.8002 | 58.8002 | 58.8002 | 26.286 | -0.13411 | 0.0016333 | 420.1481 | -242.7962 | 4661.8798 | 5122.9448 | 6229.6097 | 0.17304
|  |  | 720.1 | 58.7702 | 58.7702 | 58.7702 | 26.2726 | -0.13411 | 0.0016325 | 419.9369 | -242.7962 | 4653.9526 | 5114.2337 | 6220.037 | 0.17278
|  |  | 720.2 | 58.7402 | 58.7402 | 58.7402 | 26.2592 | -0.13411 | 0.0016317 | 419.7258 | -242.7962 | 4646.034 | 5105.5318 | 6210.4745 | 0.17251
|  |  | 720.3 | 58.7102 | 58.7102 | 58.7102 | 26.2458 | -0.13411 | 0.0016308 | 419.5148 | -242.7962 | 4638.1237 | 5096.8392 | 6200.9222 | 0.17225
|  |  | 720.4 | 58.6802 | 58.6802 | 58.6802 | 26.2324 | -0.13411 | 0.00163 | 419.304 | -242.7962 | 4630.222 | 5088.156 | 6191.3802 | 0.17198
|  |  | 720.5 | 58.6502 | 58.6502 | 58.6502 | 26.219 | -0.13417 | 0.0016292 | 419.0932 | -242.91 | 4619.3458 | 5076.2041 | 6178.2463 | 0.17162
|  |  | 720.6 | 58.6202 | 58.6202 | 58.6202 | 26.2056 | -0.13513 | 0.0016283 | 418.8823 | -244.6311 | 4566.352 | 5017.9692 | 6114.2518 | 0.16984
|  |  | 720.7 | 58.5902 | 58.5902 | 58.5898 | 26.192 | -0.1378 | 0.0016275 | 418.6688 | -249.4645 | 4431.7939 | 4870.1032 | 5951.7617 | 0.16533
|  |  | 720.8 | 58.5602 | 58.5601 | 58.5585 | 26.178 | -0.14225 | 0.0016267 | 418.4498 | -257.5351 | 4212.4256 | 4629.0391 | 5686.8562 | 0.15797
|  |  | 720.9 | 58.5302 | 58.5281 | 58.5261 | 26.1635 | -0.1485 | 0.0016258 | 418.2225 | -268.843 | 3908.2919 | 4294.8263 | 5319.5893 | 0.14777
|  |  | 721 | 58.4995 | 58.4941 | 58.4921 | 26.1483 | -0.15641 | 0.001625 | 417.9841 | -283.1607 | 3525.4051 | 3874.0715 | 4857.2215 | 0.13492
|  |  | 721.1 | 58.4603 | 58.4581 | 58.4561 | 26.1322 | -0.16433 | 0.0016239 | 417.7323 | -297.5009 | 3141.9154 | 3452.6543 | 4394.1256 | 0.12206
|  |  | 721.2 | 58.4203 | 58.4201 | 58.4186 | 26.1154 | -0.1706 | 0.0016228 | 417.4695 | -308.854 | 2836.5417 | 3117.0788 | 4025.3614 | 0.11182
|  |  | 721.3 | 58.3803 | 58.3803 | 58.3798 | 26.0981 | -0.17508 | 0.0016217 | 417.1984 | -316.9697 | 2615.7779 | 2874.4812 | 3758.7705 | 0.10441
|  |  | 721.4 | 58.3403 | 58.3403 | 58.3402 | 26.0804 | -0.17778 | 0.0016206 | 416.9218 | -321.8482 | 2479.5599 | 2724.7911 | 3594.2759 | 0.099841
|  |  | 721.5 | 58.3003 | 58.3003 | 58.3003 | 26.0626 | -0.17875 | 0.0016195 | 416.6427 | -323.6032 | 2424.8464 | 2664.6664 | 3528.2048 | 0.098006
|  |  | 721.6 | 58.2603 | 58.2603 | 58.2603 | 26.0447 | -0.17882 | 0.0016183 | 416.3635 | -323.7283 | 2412.6546 | 2651.2688 | 3513.4822 | 0.097597
|  |  | 721.7 | 58.2203 | 58.2203 | 58.2203 | 26.0268 | -0.17882 | 0.0016172 | 416.0845 | -323.7283 | 2403.737 | 2641.4692 | 3502.7135 | 0.097298
|  |  | 721.8 | 58.1803 | 58.1803 | 58.1803 | 26.0089 | -0.17882 | 0.0016161 | 415.8057 | -323.7283 | 2394.8344 | 2631.6861 | 3491.9628 | 0.096999
|  |  | 721.9 | 58.1403 | 58.1403 | 58.1403 | 25.991 | -0.17882 | 0.001615 | 415.5271 | -323.7283 | 2385.9467 | 2621.9194 | 3481.2302 | 0.096701
|  |  | 722 | 58.1003 | 58.1003 | 58.1003 | 25.9731 | -0.17882 | 0.0016139 | 415.2487 | -323.7283 | 2377.0739 | 2612.1692 | 3470.5156 | 0.096403
|  |  | 722.1 | 58.0603 | 58.0603 | 58.0603 | 25.9553 | -0.17882 | 0.0016128 | 414.9705 | -323.7283 | 2368.2161 | 2602.4353 | 3459.819 | 0.096106
|  |  | 722.2 | 58.0203 | 58.0203 | 58.0203 | 25.9374 | -0.17882 | 0.0016117 | 414.6925 | -323.7283 | 2359.3732 | 2592.7178 | 3449.1405 | 0.095809
|  |  | 722.3 | 57.9803 | 57.9803 | 57.9803 | 25.9195 | -0.17882 | 0.0016106 | 414.4146 | -323.7283 | 2350.5452 | 2583.0167 | 3438.4799 | 0.095513
|  |  | 722.4 | 57.9403 | 57.9403 | 57.9403 | 25.9016 | -0.17882 | 0.0016095 | 414.137 | -323.7283 | 2341.7322 | 2573.332 | 3427.8374 | 0.095218
|  |  | 722.5 | 57.9003 | 57.9003 | 57.9003 | 25.8837 | -0.17882 | 0.0016083 | 413.8595 | -323.7283 | 2332.934 | 2563.6637 | 3417.2128 | 0.094923
|  |  | 722.6 | 57.8603 | 57.8603 | 57.8603 | 25.8659 | -0.17882 | 0.0016072 | 413.5823 | -323.7283 | 2324.1507 | 2554.0117 | 3406.6063 | 0.094628
|  |  | 722.7 | 57.8203 | 57.8203 | 57.8203 | 25.848 | -0.17882 | 0.0016061 | 413.3052 | -323.7283 | 2315.3823 | 2544.3761 | 3396.0177 | 0.094334
|  |  | 722.8 | 57.7803 | 57.7803 | 57.7803 | 25.8301 | -0.17882 | 0.001605 | 413.0283 | -323.7283 | 2306.6287 | 2534.7568 | 3385.447 | 0.09404
|  |  | 722.9 | 57.7403 | 57.7403 | 57.7403 | 25.8122 | -0.17882 | 0.0016039 | 412.7516 | -323.7283 | 2297.8899 | 2525.1538 | 3374.8942 | 0.093747
|  |  | 723 | 57.7003 | 57.7003 | 57.7003 | 25.7943 | -0.17882 | 0.0016028 | 412.4751 | -323.7283 | 2289.166 | 2515.5671 | 3364.3594 | 0.093454
|  |  | 723.1 | 57.6603 | 57.6603 | 57.6603 | 25.7765 | -0.17882 | 0.0016017 | 412.1988 | -323.7283 | 2280.4569 | 2505.9966 | 3353.8424 | 0.093162
|  |  | 723.2 | 57.6203 | 57.6203 | 57.6203 | 25.7586 | -0.17882 | 0.0016006 | 411.9227 | -323.7283 | 2271.7626 | 2496.4424 | 3343.3433 | 0.092871
|  |  | 723.3 | 57.5803 | 57.5803 | 57.5803 | 25.7407 | -0.17882 | 0.0015995 | 411.6468 | -323.7283 | 2263.0831 | 2486.9045 | 3332.8621 | 0.09258
|  |  | 723.4 | 57.5403 | 57.5403 | 57.5403 | 25.7228 | -0.17882 | 0.0015983 | 411.3711 | -323.7283 | 2254.4185 | 2477.3829 | 3322.3988 | 0.092289
|  |  | 723.5 | 57.5003 | 57.5003 | 57.5003 | 25.7049 | -0.17869 | 0.0015972 | 411.0955 | -323.4928 | 2251.8218 | 2474.5295 | 3319.2632 | 0.092202
|  |  | 723.6 | 57.4603 | 57.4603 | 57.4603 | 25.6871 | -0.17678 | 0.0015961 | 410.8206 | -320.0427 | 2331.8184 | 2562.4378 | 3415.8657 | 0.094885
|  |  | 723.7 | 57.4203 | 57.4203 | 57.4212 | 25.6696 | -0.17144 | 0.001595 | 410.5513 | -310.3761 | 2571.4527 | 2825.7722 | 3705.2442 | 0.10292
|  |  | 723.8 | 57.3803 | 57.3806 | 57.3836 | 25.6528 | -0.16252 | 0.0015939 | 410.2931 | -294.2351 | 2977.2126 | 3271.6622 | 4195.2332 | 0.11653
|  |  | 723.9 | 57.3403 | 57.3445 | 57.3485 | 25.6371 | -0.15003 | 0.0015928 | 410.0516 | -271.6194 | 3548.9953 | 3899.9948 | 4885.7086 | 0.13571
|  |  | 724 | 57.3017 | 57.3125 | 57.3165 | 25.6228 | -0.13422 | 0.0015917 | 409.8321 | -243.0002 | 4274.6983 | 4697.4707 | 5762.0557 | 0.16006
|  |  | 724.1 | 57.2801 | 57.2845 | 57.2884 | 25.6102 | -0.11839 | 0.0015911 | 409.6394 | -214.3356 | 5001.7733 | 5496.4542 | 6640.0596 | 0.18445
|  |  | 724.2 | 57.2601 | 57.2605 | 57.2635 | 25.5991 | -0.10585 | 0.0015906 | 409.4687 | -191.6293 | 5576.493 | 6128.0143 | 7334.0816 | 0.20372
|  |  | 724.3 | 57.2401 | 57.2401 | 57.2411 | 25.589 | -0.096883 | 0.00159 | 409.3146 | -175.3976 | 5985.7157 | 6577.7096 | 7828.2523 | 0.21745
|  |  | 724.4 | 57.2201 | 57.2201 | 57.2202 | 25.5797 | -0.091494 | 0.0015894 | 409.1716 | -165.6404 | 6229.4602 | 6845.5607 | 8122.5942 | 0.22563
|  |  | 724.5 | 57.2001 | 57.2001 | 57.2001 | 25.5708 | -0.089616 | 0.0015889 | 409.0341 | -162.2413 | 6310.678 | 6934.811 | 8220.6715 | 0.22835
|  |  | 724.6 | 57.1801 | 57.1801 | 57.1801 | 25.5618 | -0.090427 | 0.0015883 | 408.897 | -163.7095 | 6267.4331 | 6887.2892 | 8168.4496 | 0.2269
|  |  | 724.7 | 57.1601 | 57.1601 | 57.1597 | 25.5527 | -0.093097 | 0.0015878 | 408.7571 | -168.5427 | 6138.1187 | 6745.1854 | 8012.2917 | 0.22256
|  |  | 724.8 | 57.1401 | 57.14 | 57.1385 | 25.5432 | -0.097555 | 0.0015872 | 408.6119 | -176.6132 | 5925.9828 | 6512.069 | 7756.1198 | 0.21545
|  |  | 724.9 | 57.1201 | 57.118 | 57.116 | 25.5332 | -0.1038 | 0.0015867 | 408.4585 | -187.921 | 5631.0172 | 6187.931 | 7399.9242 | 0.20555
|  |  | 725 | 57.0994 | 57.094 | 57.092 | 25.5224 | -0.1117 | 0.0015861 | 408.2942 | -202.2281 | 5259.3064 | 5779.4576 | 6951.0523 | 0.19308
|  |  | 725.1 | 57.0702 | 57.068 | 57.0661 | 25.5108 | -0.11962 | 0.0015853 | 408.1168 | -216.5578 | 4886.8252 | 5370.1376 | 6501.2501 | 0.18059
|  |  | 725.2 | 57.0402 | 57.04 | 57.0385 | 25.4985 | -0.12589 | 0.0015845 | 407.9285 | -227.911 | 4590.175 | 5044.1483 | 6143.0201 | 0.17064
|  |  | 725.3 | 57.0102 | 57.0102 | 57.0097 | 25.4856 | -0.13037 | 0.0015836 | 407.7321 | -236.0269 | 4376.0157 | 4808.8084 | 5884.4049 | 0.16346
|  |  | 725.4 | 56.9802 | 56.9802 | 56.9802 | 25.4724 | -0.13307 | 0.0015828 | 407.5303 | -240.9055 | 4244.3359 | 4664.1053 | 5725.3905 | 0.15904
|  |  | 725.5 | 56.9502 | 56.9502 | 56.9502 | 25.459 | -0.13404 | 0.001582 | 407.3258 | -242.6658 | 4192.0822 | 4606.6837 | 5662.2898 | 0.15729
|  |  | 725.6 | 56.9202 | 56.9202 | 56.9202 | 25.4456 | -0.13411 | 0.0015811 | 407.1213 | -242.7962 | 4181.3519 | 4594.8922 | 5649.3321 | 0.15693
|  |  | 725.7 | 56.8902 | 56.8902 | 56.8902 | 25.4322 | -0.13411 | 0.0015803 | 406.9168 | -242.7962 | 4173.9486 | 4586.7567 | 5640.392 | 0.15668
|  |  | 725.8 | 56.8602 | 56.8602 | 56.8602 | 25.4188 | -0.13411 | 0.0015795 | 406.7125 | -242.7962 | 4166.5536 | 4578.6303 | 5631.4619 | 0.15643
|  |  | 725.9 | 56.8302 | 56.8302 | 56.8302 | 25.4054 | -0.13411 | 0.0015786 | 406.5083 | -242.7962 | 4159.1668 | 4570.513 | 5622.5418 | 0.15618
|  |  | 726 | 56.8002 | 56.8002 | 56.8002 | 25.392 | -0.13411 | 0.0015778 | 406.3042 | -242.7962 | 4151.7883 | 4562.4047 | 5613.6316 | 0.15593
|  |  | 726.1 | 56.7702 | 56.7702 | 56.7702 | 25.3786 | -0.13411 | 0.001577 | 406.1001 | -242.7962 | 4144.4179 | 4554.3054 | 5604.7312 | 0.15569
|  |  | 726.2 | 56.7402 | 56.7402 | 56.7402 | 25.3651 | -0.13411 | 0.0015761 | 405.8962 | -242.7962 | 4137.0557 | 4546.2151 | 5595.8408 | 0.15544
|  |  | 726.3 | 56.7102 | 56.7102 | 56.7102 | 25.3517 | -0.13411 | 0.0015753 | 405.6924 | -242.7962 | 4129.7017 | 4538.1338 | 5586.9602 | 0.15519
|  |  | 726.4 | 56.6802 | 56.6802 | 56.6802 | 25.3383 | -0.13411 | 0.0015745 | 405.4887 | -242.7962 | 4122.3559 | 4530.0614 | 5578.0894 | 0.15495
|  |  | 726.5 | 56.6502 | 56.6502 | 56.6502 | 25.3249 | -0.13411 | 0.0015736 | 405.2852 | -242.7962 | 4115.0183 | 4521.9981 | 5569.2287 | 0.1547
|  |  | 726.6 | 56.6202 | 56.6202 | 56.6202 | 25.3115 | -0.13411 | 0.0015728 | 405.0817 | -242.7962 | 4107.689 | 4513.9439 | 5560.3779 | 0.15445
|  |  | 726.7 | 56.5902 | 56.5902 | 56.5902 | 25.2981 | -0.13411 | 0.001572 | 404.8783 | -242.7962 | 4100.3678 | 4505.8987 | 5551.537 | 0.15421
|  |  | 726.8 | 56.5602 | 56.5602 | 56.5602 | 25.2847 | -0.13411 | 0.0015711 | 404.6751 | -242.7962 | 4093.0548 | 4497.8624 | 5542.7059 | 0.15396
|  |  | 726.9 | 56.5302 | 56.5302 | 56.5302 | 25.2713 | -0.13411 | 0.0015703 | 404.4719 | -242.7962 | 4085.7499 | 4489.8351 | 5533.8847 | 0.15372
|  |  | 727 | 56.5002 | 56.5002 | 56.5002 | 25.2579 | -0.13411 | 0.0015695 | 404.2689 | -242.7962 | 4078.4532 | 4481.8167 | 5525.0733 | 0.15347
|  |  | 727.1 | 56.4702 | 56.4702 | 56.4702 | 25.2444 | -0.13411 | 0.0015686 | 404.0659 | -242.7962 | 4071.1646 | 4473.8073 | 5516.2717 | 0.15323
|  |  | 727.2 | 56.4402 | 56.4402 | 56.4402 | 25.231 | -0.13411 | 0.0015678 | 403.8631 | -242.7962 | 4063.8843 | 4465.8069 | 5507.4801 | 0.15299
|  |  | 727.3 | 56.4102 | 56.4102 | 56.4102 | 25.2176 | -0.13411 | 0.001567 | 403.6604 | -242.7962 | 4056.6121 | 4457.8155 | 5498.6984 | 0.15274
|  |  | 727.4 | 56.3802 | 56.3802 | 56.3802 | 25.2042 | -0.13411 | 0.0015661 | 403.4578 | -242.7962 | 4049.3481 | 4449.8331 | 5489.9265 | 0.1525
|  |  | 727.5 | 56.3502 | 56.3502 | 56.3502 | 25.1908 | -0.13438 | 0.0015653 | 403.2553 | -243.2877 | 4029.7116 | 4428.2546 | 5466.2138 | 0.15184
|  |  | 727.6 | 56.3202 | 56.3202 | 56.3201 | 25.1773 | -0.13821 | 0.0015645 | 403.0521 | -250.2081 | 3848.2022 | 4228.7936 | 5247.026 | 0.14575
|  |  | 727.7 | 56.2902 | 56.2902 | 56.2884 | 25.1632 | -0.14888 | 0.0015636 | 402.8383 | -269.5407 | 3354.187 | 3685.9198 | 4650.4613 | 0.12918
|  |  | 727.8 | 56.2602 | 56.2596 | 56.2535 | 25.1476 | -0.16672 | 0.0015628 | 402.6031 | -301.8224 | 2534.3875 | 2785.0412 | 3660.4849 | 0.10168
|  |  | 727.9 | 56.2302 | 56.2217 | 56.2138 | 25.1298 | -0.1917 | 0.001562 | 402.3358 | -347.0532 | 1389.2409 | 1526.6384 | 2277.6246 | 0.063267
|  |  | 728 | 56.1972 | 56.1757 | 56.1677 | 25.1092 | -0.22329 | 0.001561 | 402.0257 | -404.2502 | -55.855 | -50.8281 | 544.145 | 0.015115
|  |  | 728.1 | 56.1305 | 56.1218 | 56.1139 | 25.0852 | -0.25494 | 0.0015592 | 401.6639 | -461.5384 | -1501.9607 | -1366.7842 | -901.9607 | -0.025054
|  |  | 728.2 | 56.0605 | 56.0598 | 56.0537 | 25.0582 | -0.28002 | 0.0015572 | 401.2593 | -506.9515 | -2648.4575 | -2410.0963 | -2048.4575 | -0.056902
|  |  | 728.3 | 55.9905 | 55.9905 | 55.9886 | 25.0292 | -0.29795 | 0.0015553 | 400.8229 | -539.4154 | -3468.8519 | -3156.6552 | -2868.8519 | -0.07969
|  |  | 728.4 | 55.9205 | 55.9205 | 55.9204 | 24.9986 | -0.30873 | 0.0015533 | 400.3656 | -558.9303 | -3963.9012 | -3607.1501 | -3363.9012 | -0.093442
|  |  | 728.5 | 55.8505 | 55.8505 | 55.8505 | 24.9674 | -0.31277 | 0.0015514 | 399.898 | -566.2299 | -4152.8775 | -3779.1185 | -3552.8775 | -0.098691
|  |  | 728.6 | 55.7805 | 55.7805 | 55.7804 | 24.9361 | -0.31497 | 0.0015495 | 399.4297 | -570.224 | -4258.9407 | -3875.636 | -3658.9407 | -0.10164
|  |  | 728.7 | 55.7105 | 55.7105 | 55.7096 | 24.9044 | -0.32031 | 0.0015475 | 398.9567 | -579.8902 | -4506.0425 | -4100.4987 | -3906.0425 | -0.1085
|  |  | 728.8 | 55.6405 | 55.6402 | 55.6371 | 24.872 | -0.32923 | 0.0015456 | 398.4736 | -596.031 | -4913.6505 | -4471.4219 | -4313.6505 | -0.11982
|  |  | 728.9 | 55.5705 | 55.5662 | 55.5623 | 24.8386 | -0.34172 | 0.0015436 | 397.9753 | -618.6463 | -5481.1514 | -4987.8478 | -4881.1514 | -0.13559
|  |  | 729 | 55.499 | 55.4883 | 55.4843 | 24.8037 | -0.35752 | 0.0015416 | 397.4564 | -647.2512 | -6195.8306 | -5638.2058 | -5595.8306 | -0.15544
|  |  | 729.1 | 55.4106 | 55.4063 | 55.4023 | 24.7671 | -0.37334 | 0.0015392 | 396.9125 | -675.9018 | -6909.7434 | -6287.8665 | -6309.7434 | -0.17527
|  |  | 729.2 | 55.3206 | 55.3203 | 55.3172 | 24.729 | -0.38589 | 0.0015367 | 396.3482 | -698.6084 | -7474.5942 | -6801.8807 | -6874.5942 | -0.19096
|  |  | 729.3 | 55.2306 | 55.2306 | 55.2297 | 24.6899 | -0.39485 | 0.0015342 | 395.7689 | -714.8404 | -7877.8392 | -7168.8337 | -7277.8392 | -0.20216
|  |  | 729.4 | 55.1406 | 55.1406 | 55.1406 | 24.65 | -0.40024 | 0.0015317 | 395.1798 | -724.5979 | -8120.1681 | -7389.3529 | -7520.1681 | -0.20889
|  |  | 729.5 | 55.0506 | 55.0506 | 55.0506 | 24.6098 | -0.40193 | 0.0015292 | 394.5864 | -727.6486 | -8196.6056 | -7458.9111 | -7596.6056 | -0.21102
|  |  | 729.6 | 54.9606 | 54.9606 | 54.9608 | 24.5697 | -0.39826 | 0.0015267 | 393.9944 | -721.0104 | -8034.671 | -7311.5506 | -7434.671 | -0.20652
|  |  | 729.7 | 54.8706 | 54.8706 | 54.8725 | 24.5302 | -0.38758 | 0.0015242 | 393.4137 | -701.6781 | -7561.7824 | -6881.222 | -6961.7824 | -0.19338
|  |  | 729.8 | 54.7806 | 54.7812 | 54.7874 | 24.4921 | -0.36975 | 0.0015217 | 392.8549 | -669.3966 | -6773.0996 | -6163.5206 | -6173.0996 | -0.17147
|  |  | 729.9 | 54.6906 | 54.6992 | 54.707 | 24.4562 | -0.34477 | 0.0015192 | 392.3283 | -624.1661 | -5669.8792 | -5159.5901 | -5069.8792 | -0.14083
|  |  | 730 | 54.6036 | 54.6251 | 54.6331 | 24.4232 | -0.31315 | 0.0015168 | 391.8443 | -566.9357 | -4276.291 | -3891.4248 | -3676.291 | -0.10212
|  |  | 730.1 | 54.5504 | 54.5591 | 54.5669 | 24.3936 | -0.28149 | 0.0015153 | 391.4116 | -509.614 | -2883.3827 | -2623.8783 | -2283.3827 | -0.063427
|  |  | 730.2 | 54.5004 | 54.501 | 54.5072 | 24.3669 | -0.25641 | 0.0015139 | 391.0212 | -464.2006 | -1783.1539 | -1622.6701 | -1183.1539 | -0.032865
|  |  | 730.3 | 54.4504 | 54.4504 | 54.4522 | 24.3423 | -0.23848 | 0.0015125 | 390.6627 | -431.7364 | -999.8291 | -909.8445 | -399.8291 | -0.011106
|  |  | 730.4 | 54.4004 | 54.4004 | 54.4005 | 24.3192 | -0.2277 | 0.0015111 | 390.3255 | -412.2213 | -532.4894 | -484.5653 | 67.5106 | 0.0018753
|  |  | 730.5 | 54.3504 | 54.3504 | 54.3504 | 24.2968 | -0.22373 | 0.0015097 | 389.9991 | -405.0468 | -365.6109 | -332.7059 | 234.3891 | 0.0065108
|  |  | 730.6 | 54.3004 | 54.3004 | 54.3004 | 24.2744 | -0.22248 | 0.0015083 | 389.674 | -402.7853 | -318.2688 | -289.6246 | 281.7312 | 0.0078259
|  |  | 730.7 | 54.2504 | 54.2504 | 54.2508 | 24.2523 | -0.21981 | 0.001507 | 389.3518 | -397.9522 | -208.5798 | -189.8076 | 391.4202 | 0.010873
|  |  | 730.8 | 54.2004 | 54.2005 | 54.202 | 24.2305 | -0.21536 | 0.0015056 | 389.0351 | -389.8819 | -20.5188 | -18.6721 | 579.4812 | 0.016097
|  |  | 730.9 | 54.1504 | 54.1525 | 54.1545 | 24.2092 | -0.20911 | 0.0015042 | 388.7264 | -378.5743 | 245.7747 | 270.0821 | 896.7935 | 0.024911
|  |  | 731 | 54.1012 | 54.1065 | 54.1085 | 24.1887 | -0.20122 | 0.0015028 | 388.4283 | -364.2973 | 583.6981 | 641.4265 | 1304.8642 | 0.036246
|  |  | 731.1 | 54.0603 | 54.0625 | 54.0644 | 24.169 | -0.19333 | 0.0015017 | 388.143 | -349.9974 | 921.9409 | 1013.1219 | 1713.3208 | 0.047592
|  |  | 731.2 | 54.0203 | 54.0205 | 54.022 | 24.15 | -0.18705 | 0.0015006 | 387.8683 | -338.644 | 1188.7668 | 1306.3371 | 2035.5353 | 0.056543
|  |  | 731.3 | 53.9803 | 53.9803 | 53.9808 | 24.1316 | -0.18257 | 0.0014995 | 387.6016 | -330.5279 | 1377.2768 | 1513.491 | 2263.1769 | 0.062866
|  |  | 731.4 | 53.9403 | 53.9403 | 53.9403 | 24.1135 | -0.17988 | 0.0014983 | 387.3403 | -325.6491 | 1487.5886 | 1634.7127 | 2396.3876 | 0.066566
|  |  | 731.5 | 53.9003 | 53.9003 | 53.9003 | 24.0956 | -0.17897 | 0.0014972 | 387.0818 | -324.0081 | 1519.7973 | 1670.107 | 2435.2824 | 0.067647
|  |  | 731.6 | 53.8603 | 53.8603 | 53.8602 | 24.0777 | -0.17985 | 0.0014961 | 386.8234 | -325.6043 | 1474.0158 | 1619.7975 | 2379.9973 | 0.066111
|  |  | 731.7 | 53.8203 | 53.8203 | 53.8198 | 24.0596 | -0.18252 | 0.001495 | 386.5628 | -330.4373 | 1350.3568 | 1483.9086 | 2230.6688 | 0.061963
|  |  | 731.8 | 53.7803 | 53.7801 | 53.7786 | 24.0412 | -0.18698 | 0.0014939 | 386.2971 | -338.5076 | 1148.9171 | 1262.5462 | 1987.4134 | 0.055206
|  |  | 731.9 | 53.7403 | 53.7381 | 53.7362 | 24.0222 | -0.19323 | 0.0014928 | 386.024 | -349.8152 | 869.8166 | 955.8424 | 1650.3762 | 0.045844
|  |  | 732 | 53.6995 | 53.6941 | 53.6921 | 24.0025 | -0.20111 | 0.0014917 | 385.7408 | -364.0912 | 519.6456 | 571.0391 | 1227.5155 | 0.034098
|  |  | 732.1 | 53.6504 | 53.6482 | 53.6462 | 23.982 | -0.20901 | 0.0014903 | 385.4455 | -378.3902 | 169.2003 | 185.9344 | 804.3235 | 0.022342
|  |  | 732.2 | 53.6004 | 53.6002 | 53.5986 | 23.9607 | -0.21528 | 0.0014889 | 385.1401 | -389.7436 | -110.3026 | -100.3754 | 489.6974 | 0.013603
|  |  | 732.3 | 53.5504 | 53.5504 | 53.5499 | 23.9389 | -0.21976 | 0.0014875 | 384.8273 | -397.8597 | -311.9823 | -283.9039 | 288.0177 | 0.0080005
|  |  | 732.4 | 53.5004 | 53.5004 | 53.5003 | 23.9168 | -0.22246 | 0.0014861 | 384.5096 | -402.7385 | -435.9776 | -396.7396 | 164.0224 | 0.0045562
|  |  | 732.5 | 53.4504 | 53.4504 | 53.4504 | 23.8944 | -0.2233 | 0.0014847 | 384.1896 | -404.2691 | -479.7876 | -436.6068 | 120.2124 | 0.0033392
|  |  | 732.6 | 53.4004 | 53.4004 | 53.4004 | 23.8721 | -0.22147 | 0.0014833 | 383.8701 | -400.9552 | -407.8574 | -371.1502 | 192.1426 | 0.0053373
|  |  | 732.7 | 53.3504 | 53.3504 | 53.3513 | 23.8502 | -0.21613 | 0.001482 | 383.556 | -391.2892 | -184.4395 | -167.8399 | 415.5605 | 0.011543
|  |  | 732.8 | 53.3004 | 53.3007 | 53.3037 | 23.8289 | -0.20722 | 0.0014806 | 383.2523 | -375.1487 | 193.0998 | 212.1976 | 833.1842 | 0.023144
|  |  | 732.9 | 53.2504 | 53.2546 | 53.2586 | 23.8087 | -0.19473 | 0.0014792 | 382.9642 | -352.5336 | 724.5126 | 796.1677 | 1474.9095 | 0.04097
|  |  | 733 | 53.2019 | 53.2126 | 53.2166 | 23.7899 | -0.17893 | 0.0014778 | 382.6966 | -323.9347 | 1397.9426 | 1536.2007 | 2288.1326 | 0.063559
|  |  | 733.1 | 53.1702 | 53.1746 | 53.1785 | 23.7729 | -0.16311 | 0.001477 | 382.454 | -295.29 | 2072.1425 | 2277.0797 | 3102.2854 | 0.086175
|  |  | 733.2 | 53.1402 | 53.1405 | 53.1436 | 23.7573 | -0.15057 | 0.0014761 | 382.2319 | -272.5831 | 2604.9615 | 2862.595 | 3745.7088 | 0.10405
|  |  | 733.3 | 53.1102 | 53.1102 | 53.1112 | 23.7428 | -0.1416 | 0.0014753 | 382.0252 | -256.3508 | 2983.8636 | 3278.971 | 4203.2648 | 0.11676
|  |  | 733.4 | 53.0802 | 53.0802 | 53.0803 | 23.729 | -0.13621 | 0.0014745 | 381.8289 | -246.5931 | 3209.0122 | 3526.387 | 4475.1506 | 0.12431
|  |  | 733.5 | 53.0502 | 53.0502 | 53.0502 | 23.7156 | -0.13434 | 0.0014736 | 381.6379 | -243.2014 | 3283.0986 | 3607.8007 | 4564.6162 | 0.12679
|  |  | 733.6 | 53.0202 | 53.0202 | 53.0202 | 23.7021 | -0.13515 | 0.0014728 | 381.4471 | -244.6771 | 3241.7412 | 3562.353 | 4514.6736 | 0.12541
|  |  | 733.7 | 52.9902 | 52.9902 | 52.9897 | 23.6885 | -0.13782 | 0.001472 | 381.254 | -249.5101 | 3120.8192 | 3429.4716 | 4368.6501 | 0.12135
|  |  | 733.8 | 52.9602 | 52.96 | 52.9585 | 23.6746 | -0.14228 | 0.0014711 | 381.0558 | -257.5803 | 2923.2304 | 3212.3411 | 4130.0451 | 0.11472
|  |  | 733.9 | 52.9302 | 52.9281 | 52.9261 | 23.6601 | -0.14852 | 0.0014703 | 380.8503 | -268.8879 | 2649.0397 | 2911.0326 | 3798.9369 | 0.10553
|  |  | 734 | 52.8994 | 52.8941 | 52.8921 | 23.6449 | -0.15641 | 0.0014694 | 380.6347 | -283.1589 | 2304.8031 | 2532.7506 | 3383.2425 | 0.093979
|  |  | 734.1 | 52.8603 | 52.8581 | 52.8561 | 23.6288 | -0.1643 | 0.0014683 | 380.407 | -297.4529 | 1960.1075 | 2153.9643 | 2966.9938 | 0.082416
|  |  | 734.2 | 52.8203 | 52.8201 | 52.8186 | 23.612 | -0.17057 | 0.0014672 | 380.1694 | -308.8063 | 1685.0258 | 1851.6768 | 2634.8096 | 0.073189
|  |  | 734.3 | 52.7803 | 52.7803 | 52.7798 | 23.5947 | -0.17506 | 0.0014661 | 379.9243 | -316.9225 | 1486.5084 | 1633.5258 | 2395.0832 | 0.06653
|  |  | 734.4 | 52.7403 | 52.7403 | 52.7402 | 23.577 | -0.17775 | 0.001465 | 379.6744 | -321.8014 | 1364.4713 | 1499.419 | 2247.7131 | 0.062436
|  |  | 734.5 | 52.7003 | 52.7003 | 52.7003 | 23.5591 | -0.1788 | 0.0014639 | 379.4221 | -323.7054 | 1312.6361 | 1442.4572 | 2185.1179 | 0.060698
|  |  | 734.6 | 52.6603 | 52.6603 | 52.6603 | 23.5412 | -0.17984 | 0.0014628 | 379.1695 | -325.5864 | 1261.4119 | 1386.167 | 2123.2604 | 0.058979
|  |  | 734.7 | 52.6203 | 52.6203 | 52.6198 | 23.5232 | -0.18251 | 0.0014617 | 378.9147 | -330.4194 | 1140.7628 | 1253.5855 | 1977.5665 | 0.054932
|  |  | 734.8 | 52.5803 | 52.5801 | 52.5786 | 23.5047 | -0.18697 | 0.0014606 | 378.655 | -338.4896 | 944.0772 | 1037.4475 | 1740.0522 | 0.048335
|  |  | 734.9 | 52.5403 | 52.5381 | 52.5362 | 23.4858 | -0.19322 | 0.0014595 | 378.388 | -349.7971 | 671.4794 | 737.8894 | 1410.8675 | 0.039191
|  |  | 735 | 52.4995 | 52.4942 | 52.4922 | 23.4661 | -0.20111 | 0.0014583 | 378.1111 | -364.0908 | 329.0021 | 361.5408 | 997.2976 | 0.027703
|  |  | 735.1 | 52.4504 | 52.4482 | 52.4462 | 23.4456 | -0.20902 | 0.001457 | 377.8224 | -378.4076 | -13.7199 | -12.4851 | 586.2801 | 0.016286
|  |  | 735.2 | 52.4004 | 52.4002 | 52.3986 | 23.4243 | -0.21529 | 0.0014556 | 377.5238 | -389.761 | -286.6486 | -260.8502 | 313.3514 | 0.0087042
|  |  | 735.3 | 52.3504 | 52.3504 | 52.3499 | 23.4025 | -0.21977 | 0.0014542 | 377.218 | -397.8772 | -483.4786 | -439.9655 | 116.5214 | 0.0032367
|  |  | 735.4 | 52.3004 | 52.3004 | 52.3003 | 23.3803 | -0.22247 | 0.0014528 | 376.9074 | -402.7562 | -604.3531 | -549.9614 | -4.3531 | -0.00012092
|  |  | 735.5 | 52.2504 | 52.2504 | 52.2504 | 23.358 | -0.22358 | 0.0014514 | 376.5946 | -404.7667 | -658.0441 | -598.8201 | -58.0441 | -0.0016123
|  |  | 735.6 | 52.2004 | 52.2004 | 52.2003 | 23.3356 | -0.22556 | 0.00145 | 376.2815 | -408.3613 | -748.6029 | -681.2286 | -148.6029 | -0.0041279
|  |  | 735.7 | 52.1504 | 52.1504 | 52.1494 | 23.3129 | -0.2309 | 0.0014486 | 375.9637 | -418.0271 | -980.6187 | -892.363 | -380.6187 | -0.010573
|  |  | 735.8 | 52.1004 | 52.1001 | 52.097 | 23.2894 | -0.23982 | 0.0014472 | 375.6363 | -434.1675 | -1363.157 | -1240.4729 | -763.157 | -0.021199
|  |  | 735.9 | 52.0504 | 52.0461 | 52.0421 | 23.2649 | -0.25231 | 0.0014458 | 375.2944 | -456.7824 | -1895.8125 | -1725.1894 | -1295.8125 | -0.035995
|  |  | 736 | 51.9989 | 51.9881 | 51.9841 | 23.239 | -0.26811 | 0.0014444 | 374.9329 | -485.3851 | -2566.7979 | -2335.7861 | -1966.7979 | -0.054633
|  |  | 736.1 | 51.9305 | 51.9261 | 51.9222 | 23.2113 | -0.28393 | 0.0014425 | 374.5477 | -514.0339 | -3237.658 | -2946.2687 | -2637.658 | -0.073268
|  |  | 736.2 | 51.8605 | 51.8602 | 51.8571 | 23.1822 | -0.29648 | 0.0014406 | 374.143 | -536.741 | -3769.3771 | -3430.1331 | -3169.3771 | -0.088038
|  |  | 736.3 | 51.7905 | 51.7905 | 51.7896 | 23.152 | -0.30544 | 0.0014386 | 373.724 | -552.9735 | -4149.9854 | -3776.4867 | -3549.9854 | -0.098611
|  |  | 736.4 | 51.7205 | 51.7205 | 51.7204 | 23.1211 | -0.31083 | 0.0014367 | 373.2955 | -562.7314 | -4379.9662 | -3985.7692 | -3779.9662 | -0.105
|  |  | 736.5 | 51.6505 | 51.6505 | 51.6505 | 23.0898 | -0.31284 | 0.0014347 | 372.8626 | -566.3724 | -4468.1106 | -4065.9806 | -3868.1106 | -0.10745
|  |  | 736.6 | 51.5805 | 51.5805 | 51.5805 | 23.0585 | -0.31394 | 0.0014328 | 372.4298 | -568.3603 | -4517.8714 | -4111.2629 | -3917.8714 | -0.10883
|  |  | 736.7 | 51.5105 | 51.5105 | 51.51 | 23.0271 | -0.31661 | 0.0014308 | 371.995 | -573.1932 | -4633 | -4216.03 | -4033 | -0.11203
|  |  | 736.8 | 51.4405 | 51.4404 | 51.4388 | 22.9952 | -0.32107 | 0.0014289 | 371.556 | -581.2633 | -4822.2646 | -4388.2608 | -4222.2646 | -0.11729
|  |  | 736.9 | 51.3705 | 51.3684 | 51.3664 | 22.9628 | -0.32731 | 0.001427 | 371.1102 | -592.5707 | -5085.3629 | -4627.6803 | -4485.3629 | -0.12459
|  |  | 737 | 51.2998 | 51.2944 | 51.2924 | 22.9297 | -0.33522 | 0.001425 | 370.6552 | -606.8867 | -5416.7298 | -4929.2241 | -4816.7298 | -0.1338
|  |  | 737.1 | 51.2206 | 51.2184 | 51.2164 | 22.8958 | -0.34314 | 0.0014228 | 370.189 | -621.2258 | -5747.687 | -5230.3952 | -5147.687 | -0.14299
|  |  | 737.2 | 51.1406 | 51.1404 | 51.1389 | 22.8611 | -0.34941 | 0.0014206 | 369.7136 | -632.5793 | -6009.405 | -5468.5586 | -5409.405 | -0.15026
|  |  | 737.3 | 51.0606 | 51.0606 | 51.0601 | 22.8259 | -0.3539 | 0.0014183 | 369.2316 | -640.6956 | -6196.4125 | -5638.7354 | -5596.4125 | -0.15546
|  |  | 737.4 | 50.9806 | 50.9806 | 50.9805 | 22.7903 | -0.35659 | 0.0014161 | 368.7455 | -645.5746 | -6309.0301 | -5741.2174 | -5709.0301 | -0.15858
|  |  | 737.5 | 50.9006 | 50.9006 | 50.9006 | 22.7546 | -0.35769 | 0.0014139 | 368.2576 | -647.5625 | -6355.4695 | -5783.4772 | -5755.4695 | -0.15987
|  |  | 737.6 | 50.8206 | 50.8206 | 50.8205 | 22.7188 | -0.35966 | 0.0014117 | 367.77 | -651.1345 | -6437.7025 | -5858.3093 | -5837.7025 | -0.16216
|  |  | 737.7 | 50.7406 | 50.7406 | 50.7397 | 22.6827 | -0.365 | 0.0014095 | 367.2783 | -660.8002 | -6657.8561 | -6058.6491 | -6057.8561 | -0.16827
|  |  | 737.8 | 50.6606 | 50.6603 | 50.6572 | 22.6458 | -0.37392 | 0.0014072 | 366.7777 | -676.9404 | -7023.8822 | -6391.7328 | -6423.8822 | -0.17844
|  |  | 737.9 | 50.5806 | 50.5763 | 50.5724 | 22.6079 | -0.38641 | 0.001405 | 366.2635 | -699.5552 | -7535.0173 | -6856.8658 | -6935.0173 | -0.19264
|  |  | 738 | 50.4991 | 50.4883 | 50.4843 | 22.5685 | -0.40222 | 0.0014028 | 365.7308 | -728.1808 | -8179.9601 | -7443.7637 | -7579.9601 | -0.21055
|  |  | 738.1 | 50.4007 | 50.3964 | 50.3924 | 22.5274 | -0.41806 | 0.0014 | 365.1756 | -756.8526 | -8823.4757 | -8029.3629 | -8223.4757 | -0.22843
|  |  | 738.2 | 50.3007 | 50.3004 | 50.2973 | 22.4849 | -0.4306 | 0.0013972 | 364.6021 | -779.5597 | -9330.2841 | -8490.5585 | -8730.2841 | -0.24251
|  |  | 738.3 | 50.2007 | 50.2007 | 50.1998 | 22.4413 | -0.43957 | 0.0013945 | 364.0152 | -795.7923 | -9689.6438 | -8817.5758 | -9089.6438 | -0.25249
|  |  | 738.4 | 50.1007 | 50.1007 | 50.1007 | 22.397 | -0.44496 | 0.0013917 | 363.4199 | -805.5503 | -9902.3943 | -9011.1788 | -9302.3943 | -0.2584
|  |  | 738.5 | 50.0007 | 50.0007 | 50.0007 | 22.3523 | -0.4469 | 0.0013889 | 362.8208 | -809.0657 | -9974.6075 | -9076.8928 | -9374.6075 | -0.26041
|  |  | 738.6 | 49.9007 | 49.9007 | 49.9007 | 22.3076 | -0.44704 | 0.0013861 | 362.2226 | -809.3207 | -9973.6909 | -9076.0587 | -9373.6909 | -0.26038
|  |  | 738.7 | 49.8007 | 49.8007 | 49.8007 | 22.2629 | -0.44704 | 0.0013834 | 361.6257 | -809.3207 | -9966.9948 | -9069.9653 | -9366.9948 | -0.26019
|  |  | 738.8 | 49.7007 | 49.7007 | 49.7007 | 22.2182 | -0.44704 | 0.0013806 | 361.0299 | -809.3207 | -9960.2187 | -9063.799 | -9360.2187 | -0.26001
|  |  | 738.9 | 49.6007 | 49.6007 | 49.6007 | 22.1735 | -0.44704 | 0.0013778 | 360.4353 | -809.3207 | -9953.3627 | -9057.5601 | -9353.3627 | -0.25982
|  |  | 739 | 49.5007 | 49.5007 | 49.5007 | 22.1288 | -0.44704 | 0.001375 | 359.8418 | -809.3207 | -9946.4271 | -9051.2486 | -9346.4271 | -0.25962
|  |  | 739.1 | 49.4007 | 49.4007 | 49.4007 | 22.0841 | -0.44704 | 0.0013722 | 359.2496 | -809.3207 | -9939.4119 | -9044.8649 | -9339.4119 | -0.25943
|  |  | 739.2 | 49.3007 | 49.3007 | 49.3007 | 22.0394 | -0.44704 | 0.0013695 | 358.6586 | -809.3207 | -9932.3175 | -9038.4089 | -9332.3175 | -0.25923
|  |  | 739.3 | 49.2007 | 49.2007 | 49.2007 | 21.9947 | -0.44704 | 0.0013667 | 358.0688 | -809.3207 | -9925.1438 | -9031.8808 | -9325.1438 | -0.25903
|  |  | 739.4 | 49.1007 | 49.1007 | 49.1007 | 21.95 | -0.44704 | 0.0013639 | 357.4802 | -809.3207 | -9917.891 | -9025.2808 | -9317.891 | -0.25883
|  |  | 739.5 | 49.0007 | 49.0007 | 49.0007 | 21.9053 | -0.44697 | 0.0013611 | 356.8928 | -809.1948 | -9907.8018 | -9016.0996 | -9307.8018 | -0.25855
|  |  | 739.6 | 48.9007 | 48.9007 | 48.9007 | 21.8606 | -0.44601 | 0.0013584 | 356.3068 | -807.4618 | -9862.516 | -8974.8896 | -9262.516 | -0.25729
|  |  | 739.7 | 48.8007 | 48.8007 | 48.8012 | 21.8161 | -0.44334 | 0.0013556 | 355.7242 | -802.6291 | -9749.7102 | -8872.2362 | -9149.7102 | -0.25416
|  |  | 739.8 | 48.7007 | 48.7009 | 48.7024 | 21.7719 | -0.43889 | 0.0013528 | 355.1476 | -794.559 | -9566.8315 | -8705.8167 | -8966.8315 | -0.24908
|  |  | 739.9 | 48.6007 | 48.6029 | 48.6048 | 21.7283 | -0.43264 | 0.00135 | 354.579 | -783.2517 | -9314.3284 | -8476.0388 | -8714.3284 | -0.24206
|  |  | 740 | 48.5015 | 48.5068 | 48.5088 | 21.6854 | -0.42475 | 0.0013473 | 354.0209 | -768.9588 | -8998.0928 | -8188.2644 | -8398.0928 | -0.23328
|  |  | 740.1 | 48.4106 | 48.4128 | 48.4148 | 21.6434 | -0.41684 | 0.0013447 | 353.4751 | -754.6429 | -8682.615 | -7901.1796 | -8082.615 | -0.22452
|  |  | 740.2 | 48.3206 | 48.3208 | 48.3224 | 21.602 | -0.41057 | 0.0013422 | 352.9396 | -743.2892 | -8432.3421 | -7673.4313 | -7832.3421 | -0.21757
|  |  | 740.3 | 48.2306 | 48.2306 | 48.2311 | 21.5612 | -0.40608 | 0.0013397 | 352.4121 | -735.1729 | -8252.7953 | -7510.0437 | -7652.7953 | -0.21258
|  |  | 740.4 | 48.1406 | 48.1406 | 48.1407 | 21.5208 | -0.40339 | 0.0013372 | 351.8902 | -730.2938 | -8143.5502 | -7410.6306 | -7543.5502 | -0.20954
|  |  | 740.5 | 48.0506 | 48.0506 | 48.0506 | 21.4806 | -0.40235 | 0.0013347 | 351.3717 | -728.4127 | -8099.0528 | -7370.138 | -7499.0528 | -0.20831
|  |  | 740.6 | 47.9606 | 47.9606 | 47.9607 | 21.4403 | -0.40132 | 0.0013322 | 350.8544 | -726.5548 | -8055.1438 | -7330.1809 | -7455.1438 | -0.20709
|  |  | 740.7 | 47.8706 | 47.8706 | 47.8711 | 21.4003 | -0.39865 | 0.0013297 | 350.3404 | -721.7221 | -7947.6773 | -7232.3863 | -7347.6773 | -0.2041
|  |  | 740.8 | 47.7806 | 47.7808 | 47.7823 | 21.3606 | -0.3942 | 0.0013272 | 349.8319 | -713.652 | -7771.4191 | -7071.9914 | -7171.4191 | -0.19921
|  |  | 740.9 | 47.6906 | 47.6928 | 47.6947 | 21.3215 | -0.38795 | 0.0013247 | 349.3312 | -702.3447 | -7526.7623 | -6849.3537 | -6926.7623 | -0.19241
|  |  | 741 | 47.6013 | 47.6068 | 47.6088 | 21.283 | -0.38004 | 0.0013223 | 348.8405 | -688.0269 | -7218.9098 | -6569.2079 | -6618.9098 | -0.18386
|  |  | 741.1 | 47.5206 | 47.5227 | 47.5247 | 21.2454 | -0.37212 | 0.00132 | 348.3618 | -673.6859 | -6911.6564 | -6289.6073 | -6311.6564 | -0.17532
|  |  | 741.2 | 47.4406 | 47.4407 | 47.4423 | 21.2086 | -0.36585 | 0.0013178 | 347.893 | -662.3322 | -6668.8138 | -6068.6206 | -6068.8138 | -0.16858
|  |  | 741.3 | 47.3606 | 47.3606 | 47.361 | 21.1723 | -0.36137 | 0.0013156 | 347.4319 | -654.2158 | -6495.3158 | -5910.7374 | -5895.3158 | -0.16376
|  |  | 741.4 | 47.2806 | 47.2806 | 47.2806 | 21.1363 | -0.35867 | 0.0013133 | 346.976 | -649.3367 | -6390.7926 | -5815.6213 | -5790.7926 | -0.16086
|  |  | 741.5 | 47.2006 | 47.2006 | 47.2006 | 21.1005 | -0.35801 | 0.0013111 | 346.5233 | -648.1483 | -6364.453 | -5791.6522 | -5764.453 | -0.16012
|  |  | 741.6 | 47.1206 | 47.1206 | 47.1204 | 21.0647 | -0.36181 | 0.0013089 | 346.0707 | -655.0183 | -6507.8954 | -5922.1848 | -5907.8954 | -0.16411
|  |  | 741.7 | 47.0406 | 47.0406 | 47.0387 | 21.0282 | -0.37249 | 0.0013067 | 345.6099 | -674.3492 | -6912.7896 | -6290.6385 | -6312.7896 | -0.17536
|  |  | 741.8 | 46.9606 | 46.9599 | 46.9538 | 20.9902 | -0.39032 | 0.0013045 | 345.1319 | -706.6291 | -7587.9055 | -6904.994 | -6987.9055 | -0.19411
|  |  | 741.9 | 46.8806 | 46.8719 | 46.8641 | 20.9501 | -0.4153 | 0.0013022 | 344.628 | -751.8582 | -8531.5211 | -7763.6842 | -7931.5211 | -0.22032
|  |  | 742 | 46.7971 | 46.776 | 46.768 | 20.9072 | -0.44681 | 0.0012999 | 344.0893 | -808.9028 | -9717.9316 | -8843.3178 | -9117.9316 | -0.25328
|  |  | 742.1 | 46.6809 | 46.672 | 46.6642 | 20.8608 | -0.47837 | 0.0012967 | 343.5085 | -866.0402 | -10900.4075 | -9919.3708 | -10300.4075 | -0.28612
|  |  | 742.2 | 46.5609 | 46.5601 | 46.554 | 20.8115 | -0.50345 | 0.0012934 | 342.8933 | -911.4551 | -11832.6153 | -10767.68 | -11232.6153 | -0.31202
|  |  | 742.3 | 46.4409 | 46.4409 | 46.4389 | 20.7601 | -0.52139 | 0.00129 | 342.2528 | -943.9208 | -12490.666 | -11366.506 | -11890.666 | -0.3303
|  |  | 742.4 | 46.3209 | 46.3209 | 46.3207 | 20.7072 | -0.53217 | 0.0012867 | 341.5961 | -963.4373 | -12876.5963 | -11717.7026 | -12276.5963 | -0.34102
|  |  | 742.5 | 46.2009 | 46.2009 | 46.2009 | 20.6536 | -0.53625 | 0.0012834 | 340.9322 | -970.8319 | -13009.7187 | -11838.844 | -12409.7187 | -0.34471
|  |  | 742.6 | 46.0809 | 46.0809 | 46.0808 | 20.6 | -0.53851 | 0.00128 | 340.2687 | -974.9196 | -13073.7817 | -11897.1414 | -12473.7817 | -0.34649
|  |  | 742.7 | 45.9609 | 45.9609 | 45.9599 | 20.5459 | -0.54385 | 0.0012767 | 339.6026 | -984.5849 | -13251.7614 | -12059.1029 | -12651.7614 | -0.35144
|  |  | 742.8 | 45.8409 | 45.8405 | 45.8375 | 20.4912 | -0.55276 | 0.0012734 | 338.9295 | -1000.7248 | -13560.9727 | -12340.4852 | -12960.9727 | -0.36003
|  |  | 742.9 | 45.7209 | 45.7166 | 45.7126 | 20.4354 | -0.56526 | 0.00127 | 338.2452 | -1023.3393 | -14000.1584 | -12740.1441 | -13400.1584 | -0.37223
|  |  | 743 | 45.5993 | 45.5886 | 45.5846 | 20.3781 | -0.58104 | 0.0012666 | 337.5452 | -1051.9077 | -14557.3776 | -13247.2136 | -13957.3776 | -0.3877
|  |  | 743.1 | 45.461 | 45.4566 | 45.4527 | 20.3192 | -0.59684 | 0.0012628 | 336.8261 | -1080.5225 | -15111.2936 | -13751.2772 | -14511.2936 | -0.40309
|  |  | 743.2 | 45.321 | 45.3207 | 45.3176 | 20.2588 | -0.60938 | 0.0012589 | 336.0918 | -1103.23 | -15541.2766 | -14142.5617 | -14941.2766 | -0.41504
|  |  | 743.3 | 45.181 | 45.181 | 45.1801 | 20.1973 | -0.61835 | 0.001255 | 335.3466 | -1119.4629 | -15837.0275 | -14411.695 | -15237.0275 | -0.42325
|  |  | 743.4 | 45.041 | 45.041 | 45.0409 | 20.1351 | -0.62374 | 0.0012511 | 334.595 | -1129.2212 | -15999.8787 | -14559.8896 | -15399.8787 | -0.42777
|  |  | 743.5 | 44.901 | 44.901 | 44.901 | 20.0725 | -0.62589 | 0.0012473 | 333.8414 | -1133.1175 | -16043.5068 | -14599.5912 | -15443.5068 | -0.42899
|  |  | 743.6 | 44.761 | 44.761 | 44.7609 | 20.0099 | -0.62891 | 0.0012434 | 333.0893 | -1138.5743 | -16117.6916 | -14667.0994 | -15517.6916 | -0.43105
|  |  | 743.7 | 44.621 | 44.621 | 44.6196 | 19.9468 | -0.63692 | 0.0012395 | 332.3332 | -1153.0722 | -16371.0886 | -14897.6906 | -15771.0886 | -0.43809
|  |  | 743.8 | 44.481 | 44.4806 | 44.476 | 19.8825 | -0.65029 | 0.0012356 | 331.5667 | -1177.282 | -16814.967 | -15301.62 | -16214.967 | -0.45042
|  |  | 743.9 | 44.341 | 44.3346 | 44.3287 | 19.8167 | -0.66903 | 0.0012317 | 330.7836 | -1211.2037 | -17447.025 | -15876.7927 | -16847.025 | -0.46797
|  |  | 744 | 44.1988 | 44.1827 | 44.1767 | 19.7487 | -0.69274 | 0.0012277 | 329.9778 | -1254.1328 | -18250.8899 | -16608.3098 | -17650.8899 | -0.4903
|  |  | 744.1 | 44.0312 | 44.0247 | 44.0188 | 19.6782 | -0.71649 | 0.0012231 | 329.1441 | -1297.1318 | -19048.2154 | -17333.876 | -18448.2154 | -0.51245
|  |  | 744.2 | 43.8612 | 43.8607 | 43.8561 | 19.6054 | -0.7353 | 0.0012184 | 328.2881 | -1331.1931 | -19662.3883 | -17892.7734 | -19062.3883 | -0.52951
|  |  | 744.3 | 43.6912 | 43.6912 | 43.6898 | 19.5311 | -0.74875 | 0.0012136 | 327.4164 | -1355.5426 | -20080.4323 | -18273.1934 | -19480.4323 | -0.54112
|  |  | 744.4 | 43.5212 | 43.5212 | 43.5211 | 19.4557 | -0.75684 | 0.0012089 | 326.5355 | -1370.1802 | -20304.8215 | -18477.3875 | -19704.8215 | -0.54736
|  |  | 744.5 | 43.3512 | 43.3512 | 43.3512 | 19.3797 | -0.7608 | 0.0012042 | 325.6517 | -1377.3609 | -20381.8416 | -18547.4759 | -19781.8416 | -0.5495
|  |  | 744.6 | 43.1812 | 43.1812 | 43.1808 | 19.3035 | -0.77627 | 0.0011995 | 324.7684 | -1405.3626 | -20859.2761 | -18981.9412 | -20259.2761 | -0.56276
|  |  | 744.7 | 43.0112 | 43.0112 | 43.0039 | 19.2245 | -0.81898 | 0.0011948 | 323.8559 | -1482.6845 | -22277.8724 | -20272.8639 | -21677.8724 | -0.60216
|  |  | 744.8 | 42.8412 | 42.8389 | 42.8144 | 19.1397 | -0.8903 | 0.00119 | 322.8817 | -1611.8028 | -24669.5988 | -22449.3349 | -24069.5988 | -0.6686
|  |  | 744.9 | 42.6712 | 42.6371 | 42.6056 | 19.0464 | -0.99023 | 0.0011853 | 321.8141 | -1792.7177 | -28015.4423 | -25494.0525 | -27415.4423 | -0.76154
|  |  | 745 | 42.4895 | 42.4033 | 42.3713 | 18.9417 | -1.1167 | 0.0011803 | 320.622 | -2021.6235 | -32219.8272 | -29320.0428 | -31619.8272 | -0.87833
|  |  | 745.1 | 42.1724 | 42.1376 | 42.106 | 18.8231 | -1.2433 | 0.0011715 | 319.28 | -2250.9021 | -36359.0812 | -33086.7639 | -35759.0812 | -0.99331
|  |  | 745.2 | 41.8424 | 41.8398 | 41.8151 | 18.693 | -1.3437 | 0.0011623 | 317.818 | -2432.5629 | -39530.9642 | -35973.1774 | -38930.9642 | -1.0814
|  |  | 745.3 | 41.5124 | 41.5124 | 41.5049 | 18.5543 | -1.4154 | 0.0011531 | 316.2704 | -2562.4272 | -41675.978 | -37925.1399 | -41075.978 | -1.141
|  |  | 745.4 | 41.1824 | 41.1824 | 41.1819 | 18.4099 | -1.4585 | 0.001144 | 314.671 | -2640.4949 | -42818.2764 | -38964.6315 | -42218.2764 | -1.1727
|  |  | 745.5 | 40.8524 | 40.8524 | 40.8524 | 18.2626 | -1.4741 | 0.0011348 | 313.0526 | -2668.669 | -43019.7904 | -39148.0093 | -42419.7904 | -1.1783
|  |  | 745.6 | 40.5224 | 40.5224 | 40.5224 | 18.1151 | -1.4752 | 0.0011256 | 311.4446 | -2670.7583 | -42739.2591 | -38892.7258 | -42139.2591 | -1.1705
|  |  | 745.7 | 40.1924 | 40.1924 | 40.1924 | 17.9676 | -1.4752 | 0.0011165 | 309.8497 | -2670.7583 | -42419.8627 | -38602.0751 | -41819.8627 | -1.1617
|  |  | 745.8 | 39.8624 | 39.8624 | 39.8624 | 17.8201 | -1.4752 | 0.0011073 | 308.2678 | -2670.7583 | -42099.7634 | -38310.7847 | -41499.7634 | -1.1528
|  |  | 745.9 | 39.5324 | 39.5324 | 39.5324 | 17.6726 | -1.4752 | 0.0010981 | 306.699 | -2670.7583 | -41778.9668 | -38018.8598 | -41178.9668 | -1.1439
|  |  | 746 | 39.2024 | 39.2024 | 39.2024 | 17.525 | -1.4752 | 0.001089 | 305.1432 | -2670.7583 | -41457.4788 | -37726.3057 | -40857.4788 | -1.1349
|  |  | 746.1 | 38.8724 | 38.8724 | 38.8724 | 17.3775 | -1.4752 | 0.0010798 | 303.6005 | -2670.7583 | -41135.3052 | -37433.1277 | -40535.3052 | -1.126
|  |  | 746.2 | 38.5424 | 38.5424 | 38.5424 | 17.23 | -1.4752 | 0.0010706 | 302.0707 | -2670.7583 | -40812.4517 | -37139.331 | -40212.4517 | -1.117
|  |  | 746.3 | 38.2124 | 38.2124 | 38.2124 | 17.0825 | -1.4752 | 0.0010615 | 300.5541 | -2670.7583 | -40488.924 | -36844.9209 | -39888.924 | -1.108
|  |  | 746.4 | 37.8824 | 37.8824 | 37.8824 | 16.9349 | -1.4752 | 0.0010523 | 299.0505 | -2670.7583 | -40164.728 | -36549.9025 | -39564.728 | -1.099
|  |  | 746.5 | 37.5524 | 37.5524 | 37.5524 | 16.7874 | -1.4752 | 0.0010431 | 297.5599 | -2670.7583 | -39839.8695 | -36254.2812 | -39239.8695 | -1.09
|  |  | 746.6 | 37.2224 | 37.2224 | 37.2224 | 16.6399 | -1.4752 | 0.001034 | 296.0823 | -2670.7583 | -39514.3541 | -35958.0622 | -38914.3541 | -1.081
|  |  | 746.7 | 36.8924 | 36.8924 | 36.8924 | 16.4924 | -1.4752 | 0.0010248 | 294.6178 | -2670.7583 | -39188.1877 | -35661.2508 | -38588.1877 | -1.0719
|  |  | 746.8 | 36.5624 | 36.5624 | 36.5624 | 16.3448 | -1.4752 | 0.0010156 | 293.1664 | -2670.7583 | -38861.376 | -35363.8522 | -38261.376 | -1.0628
|  |  | 746.9 | 36.2324 | 36.2324 | 36.2324 | 16.1973 | -1.4752 | 0.0010065 | 291.728 | -2670.7583 | -38533.9248 | -35065.8716 | -37933.9248 | -1.0537
|  |  | 747 | 35.9024 | 35.9024 | 35.9024 | 16.0498 | -1.4752 | 0.00099729 | 290.3026 | -2670.7583 | -38205.8399 | -34767.3144 | -37605.8399 | -1.0446
|  |  | 747.1 | 35.5724 | 35.5724 | 35.5724 | 15.9023 | -1.4752 | 0.00098812 | 288.8903 | -2670.7583 | -37877.1272 | -34468.1857 | -37277.1272 | -1.0355
|  |  | 747.2 | 35.2424 | 35.2424 | 35.2424 | 15.7548 | -1.4752 | 0.00097896 | 287.491 | -2670.7583 | -37547.7922 | -34168.4909 | -36947.7922 | -1.0263
|  |  | 747.3 | 34.9124 | 34.9124 | 34.9124 | 15.6072 | -1.4752 | 0.00096979 | 286.1047 | -2670.7583 | -37217.8408 | -33868.2352 | -36617.8408 | -1.0172
|  |  | 747.4 | 34.5824 | 34.5824 | 34.5824 | 15.4597 | -1.4752 | 0.00096062 | 284.7315 | -2670.7583 | -36887.2788 | -33567.4237 | -36287.2788 | -1.008
|  |  | 747.5 | 34.2524 | 34.2524 | 34.2524 | 15.3122 | -1.4752 | 0.00095146 | 283.3713 | -2670.7583 | -36556.112 | -33266.0619 | -35956.112 | -0.99878
|  |  | 747.6 | 33.9224 | 33.9224 | 33.9224 | 15.1647 | -1.4752 | 0.00094229 | 282.0242 | -2670.7583 | -36224.3461 | -32964.1549 | -35624.3461 | -0.98957
|  |  | 747.7 | 33.5924 | 33.5924 | 33.5924 | 15.0171 | -1.4752 | 0.00093312 | 280.6901 | -2670.7583 | -35891.9869 | -32661.708 | -35291.9869 | -0.98033
|  |  | 747.8 | 33.2624 | 33.2624 | 33.2624 | 14.8696 | -1.4752 | 0.00092396 | 279.3691 | -2670.7583 | -35559.0401 | -32358.7265 | -34959.0401 | -0.97108
|  |  | 747.9 | 32.9324 | 32.9324 | 32.9324 | 14.7221 | -1.4752 | 0.00091479 | 278.0611 | -2670.7583 | -35225.5115 | -32055.2155 | -34625.5115 | -0.96182
|  |  | 748 | 32.6024 | 32.6024 | 32.6024 | 14.5746 | -1.4752 | 0.00090562 | 276.7661 | -2670.7583 | -34891.407 | -31751.1804 | -34291.407 | -0.95254
|  |  | 748.1 | 32.2724 | 32.2724 | 32.2724 | 14.427 | -1.4752 | 0.00089646 | 275.4842 | -2670.7583 | -34556.7323 | -31446.6264 | -33956.7323 | -0.94324
|  |  | 748.2 | 31.9424 | 31.9424 | 31.9424 | 14.2795 | -1.4752 | 0.00088729 | 274.2153 | -2670.7583 | -34221.4931 | -31141.5587 | -33621.4931 | -0.93393
|  |  | 748.3 | 31.6124 | 31.6124 | 31.6124 | 14.132 | -1.4752 | 0.00087812 | 272.9595 | -2670.7583 | -33885.6953 | -30835.9827 | -33285.6953 | -0.9246
|  |  | 748.4 | 31.2824 | 31.2824 | 31.2824 | 13.9845 | -1.4752 | 0.00086896 | 271.7167 | -2670.7583 | -33549.3445 | -30529.9035 | -32949.3445 | -0.91526
|  |  | 748.5 | 30.9524 | 30.9524 | 30.9524 | 13.837 | -1.4747 | 0.00085979 | 270.487 | -2669.7942 | -33199.1067 | -30211.1871 | -32599.1067 | -0.90553
|  |  | 748.6 | 30.6224 | 30.6224 | 30.6226 | 13.6895 | -1.4671 | 0.00085062 | 269.2711 | -2655.9747 | -32672.8711 | -29732.3127 | -32072.8711 | -0.89091
|  |  | 748.7 | 30.2924 | 30.2924 | 30.296 | 13.5435 | -1.4457 | 0.00084146 | 268.0798 | -2617.3148 | -31816.9628 | -28953.4362 | -31216.9628 | -0.86714
|  |  | 748.8 | 29.9624 | 29.9636 | 29.9758 | 13.4004 | -1.4101 | 0.00083229 | 266.9242 | -2552.7566 | -30631.0605 | -27874.265 | -30031.0605 | -0.8342
|  |  | 748.9 | 29.6324 | 29.6495 | 29.6652 | 13.2615 | -1.3601 | 0.00082312 | 265.8149 | -2462.3001 | -29128.7598 | -26507.1714 | -28528.7598 | -0.79247
|  |  | 749 | 29.3083 | 29.3513 | 29.3673 | 13.1284 | -1.2969 | 0.00081412 | 264.762 | -2347.8736 | -27347.8786 | -24886.5695 | -26747.8786 | -0.743
|  |  | 749.1 | 29.0518 | 29.0692 | 29.085 | 13.0022 | -1.2336 | 0.00080699 | 263.7738 | -2233.2595 | -25607.5609 | -23302.8804 | -25007.5609 | -0.69465
|  |  | 749.2 | 28.8018 | 28.8031 | 28.8155 | 12.8817 | -1.1834 | 0.00080005 | 262.8393 | -2142.4282 | -24212.2337 | -22033.1326 | -23612.2337 | -0.6559
|  |  | 749.3 | 28.5518 | 28.5518 | 28.5556 | 12.7655 | -1.1475 | 0.00079311 | 261.9465 | -2077.495 | -23176.3416 | -21090.4709 | -22576.3416 | -0.62712
|  |  | 749.4 | 28.3018 | 28.3018 | 28.3021 | 12.6522 | -1.126 | 0.00078616 | 261.0835 | -2038.4602 | -22487.6516 | -20463.763 | -21887.6516 | -0.60799
|  |  | 749.5 | 28.0518 | 28.0518 | 28.0518 | 12.5403 | -1.1181 | 0.00077922 | 260.239 | -2024.1214 | -22119.582 | -20128.8196 | -21519.582 | -0.59777
|  |  | 749.6 | 27.8018 | 27.8018 | 27.8019 | 12.4285 | -1.1156 | 0.00077227 | 259.4031 | -2019.6116 | -21876.8366 | -19907.9213 | -21276.8366 | -0.59102
|  |  | 749.7 | 27.5518 | 27.5518 | 27.5527 | 12.3172 | -1.1102 | 0.00076533 | 258.5773 | -2009.9467 | -21571.9144 | -19630.4421 | -20971.9144 | -0.58255
|  |  | 749.8 | 27.3018 | 27.3021 | 27.3052 | 12.2065 | -1.1013 | 0.00075838 | 257.7641 | -1993.8072 | -21191.0167 | -19283.8252 | -20591.0167 | -0.57197
|  |  | 749.9 | 27.0518 | 27.0561 | 27.06 | 12.0969 | -1.0888 | 0.00075144 | 256.966 | -1971.1932 | -20736.8481 | -18870.5317 | -20136.8481 | -0.55936
|  |  | 750 | 26.8033 | 26.814 | 26.818 | 11.9887 | -1.073 | 0.00074454 | 256.1854 | -1942.5808 | -20217.7565 | -18398.1584 | -19617.7565 | -0.54494
|  |  | 750.1 | 26.5717 | 26.576 | 26.58 | 11.8823 | -1.0572 | 0.0007381 | 255.4242 | -1913.9215 | -19706.7725 | -17933.163 | -19106.7725 | -0.53074
|  |  | 750.2 | 26.3417 | 26.342 | 26.3451 | 11.7773 | -1.0446 | 0.00073171 | 254.6798 | -1891.2136 | -19273.9563 | -17539.3002 | -18673.9563 | -0.51872
|  |  | 750.3 | 26.1117 | 26.1117 | 26.1126 | 11.6734 | -1.0357 | 0.00072532 | 253.9496 | -1874.9803 | -18922.904 | -17219.8427 | -18322.904 | -0.50897
|  |  | 750.4 | 25.8817 | 25.8817 | 25.8817 | 11.5702 | -1.0303 | 0.00071894 | 253.2308 | -1865.2215 | -18651.006 | -16972.4155 | -18051.006 | -0.50142
|  |  | 750.5 | 25.6517 | 25.6517 | 25.6517 | 11.4673 | -1.0288 | 0.00071255 | 252.5209 | -1862.5443 | -18462.6567 | -16801.0176 | -17862.6567 | -0.49618
|  |  | 750.6 | 25.4217 | 25.4217 | 25.4215 | 11.3644 | -1.0353 | 0.00070616 | 251.8169 | -1874.3761 | -18439.4276 | -16779.8791 | -17839.4276 | -0.49554
|  |  | 750.7 | 25.1917 | 25.1917 | 25.1885 | 11.2603 | -1.054 | 0.00069977 | 251.1108 | -1908.2031 | -18659.2809 | -16979.9456 | -18059.2809 | -0.50165
|  |  | 750.8 | 24.9617 | 24.9606 | 24.9499 | 11.1536 | -1.0852 | 0.00069338 | 250.3946 | -1964.6911 | -19120.5862 | -17399.7334 | -18520.5862 | -0.51446
|  |  | 750.9 | 24.7317 | 24.7167 | 24.703 | 11.0432 | -1.1289 | 0.00068699 | 249.6604 | -2043.8401 | -19813.5023 | -18030.2871 | -19213.5023 | -0.53371
|  |  | 751 | 24.4964 | 24.4588 | 24.4448 | 10.9278 | -1.1842 | 0.00068046 | 248.9007 | -2143.9597 | -20708.8564 | -18845.0593 | -20108.8564 | -0.55858
|  |  | 751.1 | 24.2022 | 24.1869 | 24.1731 | 10.8064 | -1.2396 | 0.00067228 | 248.1098 | -2244.2439 | -21570.9434 | -19629.5585 | -20970.9434 | -0.58253
|  |  | 751.2 | 23.9022 | 23.901 | 23.8902 | 10.6799 | -1.2835 | 0.00066395 | 247.2956 | -2323.7217 | -22175.9991 | -20180.1592 | -21575.9991 | -0.59933
|  |  | 751.3 | 23.6022 | 23.6022 | 23.5989 | 10.5497 | -1.3149 | 0.00065562 | 246.4672 | -2380.5387 | -22513.7115 | -20487.4775 | -21913.7115 | -0.60871
|  |  | 751.4 | 23.3022 | 23.3022 | 23.3019 | 10.4169 | -1.3338 | 0.00064728 | 245.6332 | -2414.6946 | -22594.9026 | -20561.3614 | -21994.9026 | -0.61097
|  |  | 751.5 | 23.0022 | 23.0022 | 23.0022 | 10.2829 | -1.3399 | 0.00063895 | 244.8021 | -2425.8268 | -22427.2456 | -20408.7935 | -21827.2456 | -0.60631
|  |  | 751.6 | 22.7022 | 22.7022 | 22.7025 | 10.1489 | -1.3309 | 0.00063062 | 243.9819 | -2409.4774 | -21977.4316 | -19999.4628 | -21377.4316 | -0.59382
|  |  | 751.7 | 22.4022 | 22.4022 | 22.4067 | 10.0167 | -1.3042 | 0.00062228 | 243.1831 | -2361.1535 | -21215.0998 | -19305.7408 | -20615.0998 | -0.57264
|  |  | 751.8 | 22.1022 | 22.1037 | 22.119 | 9.8881 | -1.2596 | 0.00061395 | 242.4159 | -2280.4566 | -20152.2944 | -18338.5879 | -19552.2944 | -0.54312
|  |  | 751.9 | 21.8022 | 21.8235 | 21.8432 | 9.7648 | -1.1972 | 0.00060562 | 241.6899 | -2167.387 | -18804.016 | -17111.6545 | -18204.016 | -0.50567
|  |  | 752 | 21.5096 | 21.5634 | 21.5834 | 9.6486 | -1.1182 | 0.00059749 | 241.0143 | -2024.3604 | -17206.8554 | -15658.2384 | -16606.8554 | -0.4613
|  |  | 752.1 | 21.3015 | 21.3232 | 21.3429 | 9.5411 | -1.0391 | 0.00059171 | 240.3963 | -1881.0985 | -15654.1811 | -14245.3048 | -15054.1811 | -0.41817
|  |  | 752.2 | 21.1015 | 21.1031 | 21.1185 | 9.4408 | -0.97634 | 0.00058615 | 239.8257 | -1767.5583 | -14423.0562 | -13124.9812 | -13823.0562 | -0.38397
|  |  | 752.3 | 20.9015 | 20.9015 | 20.9061 | 9.3459 | -0.9315 | 0.0005806 | 239.2912 | -1686.391 | -13524.4207 | -12307.2228 | -12924.4207 | -0.35901
|  |  | 752.4 | 20.7015 | 20.7015 | 20.7018 | 9.2545 | -0.90455 | 0.00057504 | 238.7821 | -1637.5965 | -12945.3621 | -11780.2795 | -12345.3621 | -0.34293
|  |  | 752.5 | 20.5015 | 20.5015 | 20.5015 | 9.165 | -0.89489 | 0.00056948 | 238.2879 | -1620.1031 | -12664.2953 | -11524.5087 | -12064.2953 | -0.33512
|  |  | 752.6 | 20.3015 | 20.3015 | 20.3014 | 9.0755 | -0.89512 | 0.00056393 | 237.7991 | -1620.5206 | -12548.9537 | -11419.5479 | -11948.9537 | -0.33192
|  |  | 752.7 | 20.1015 | 20.1015 | 20.101 | 8.9859 | -0.89779 | 0.00055837 | 237.3142 | -1625.3529 | -12472.8418 | -11350.286 | -11872.8418 | -0.3298
|  |  | 752.8 | 19.9015 | 19.9013 | 19.8998 | 8.896 | -0.90224 | 0.00055282 | 236.8323 | -1633.4226 | -12424.0535 | -11305.8886 | -11824.0535 | -0.32845
|  |  | 752.9 | 19.7015 | 19.6993 | 19.6973 | 8.8055 | -0.90849 | 0.00054726 | 236.3523 | -1644.7295 | -12401.4627 | -11285.3311 | -11801.4627 | -0.32782
|  |  | 753 | 19.5006 | 19.4953 | 19.4933 | 8.7143 | -0.91637 | 0.00054168 | 235.8735 | -1659.0014 | -12401.5519 | -11285.4122 | -11801.5519 | -0.32782
|  |  | 753.1 | 19.2915 | 19.2893 | 19.2874 | 8.6222 | -0.92427 | 0.00053588 | 235.3953 | -1673.2968 | -12397.9085 | -11282.0967 | -11797.9085 | -0.32772
|  |  | 753.2 | 19.0815 | 19.0813 | 19.0798 | 8.5294 | -0.93054 | 0.00053004 | 234.9185 | -1684.6509 | -12365.4033 | -11252.517 | -11765.4033 | -0.32682
|  |  | 753.3 | 18.8715 | 18.8715 | 18.8711 | 8.4361 | -0.93502 | 0.00052421 | 234.4441 | -1692.7677 | -12302.5859 | -11195.3532 | -11702.5859 | -0.32507
|  |  | 753.4 | 18.6615 | 18.6615 | 18.6615 | 8.3424 | -0.93772 | 0.00051838 | 233.9731 | -1697.6471 | -12210.6032 | -11111.6489 | -11610.6032 | -0.32252
|  |  | 753.5 | 18.4515 | 18.4515 | 18.4515 | 8.2486 | -0.93886 | 0.00051254 | 233.5065 | -1699.7073 | -12094.0624 | -11005.5968 | -11494.0624 | -0.31928
|  |  | 753.6 | 18.2415 | 18.2415 | 18.2415 | 8.1547 | -0.94087 | 0.00050671 | 233.045 | -1703.3508 | -11989.8474 | -10910.7612 | -11389.8474 | -0.31638
|  |  | 753.7 | 18.0315 | 18.0315 | 18.0306 | 8.0604 | -0.94621 | 0.00050088 | 232.587 | -1713.0155 | -11932.8424 | -10858.8866 | -11332.8424 | -0.3148
|  |  | 753.8 | 17.8215 | 17.8212 | 17.8181 | 7.9654 | -0.95512 | 0.00049504 | 232.1309 | -1729.1547 | -11924.424 | -10851.2259 | -11324.424 | -0.31457
|  |  | 753.9 | 17.6115 | 17.6072 | 17.6033 | 7.8694 | -0.96761 | 0.00048921 | 231.6752 | -1751.7685 | -11962.1813 | -10885.585 | -11362.1813 | -0.31562
|  |  | 754 | 17.3998 | 17.3892 | 17.3852 | 7.7719 | -0.98337 | 0.00048333 | 231.2184 | -1780.2932 | -12039.251 | -10955.7184 | -11439.251 | -0.31776
|  |  | 754.1 | 17.1717 | 17.1673 | 17.1633 | 7.6727 | -0.99915 | 0.00047699 | 230.7594 | -1808.8651 | -12108.3304 | -11018.5806 | -11508.3304 | -0.31968
|  |  | 754.2 | 16.9417 | 16.9413 | 16.9382 | 7.5721 | -1.0117 | 0.0004706 | 230.2997 | -1831.5732 | -12124.9511 | -11033.7055 | -11524.9511 | -0.32014
|  |  | 754.3 | 16.7117 | 16.7117 | 16.7107 | 7.4704 | -1.0207 | 0.00046421 | 229.8413 | -1847.8068 | -12086.7851 | -10998.9745 | -11486.7851 | -0.31908
|  |  | 754.4 | 16.4817 | 16.4817 | 16.4816 | 7.3679 | -1.0261 | 0.00045782 | 229.3859 | -1857.5659 | -11996.3238 | -10916.6547 | -11396.3238 | -0.31656
|  |  | 754.5 | 16.2517 | 16.2517 | 16.2517 | 7.2651 | -1.0283 | 0.00045144 | 228.9353 | -1861.5801 | -11861.4093 | -10793.8824 | -11261.4093 | -0.31282
|  |  | 754.6 | 16.0217 | 16.0217 | 16.0216 | 7.1623 | -1.0322 | 0.00044505 | 228.4906 | -1868.7609 | -11748.0769 | -10690.75 | -11148.0769 | -0.30967
|  |  | 754.7 | 15.7917 | 15.7917 | 15.7899 | 7.0587 | -1.0429 | 0.00043866 | 228.0493 | -1888.0901 | -11717.7345 | -10663.1384 | -11117.7345 | -0.30883
|  |  | 754.8 | 15.5617 | 15.5611 | 15.555 | 6.9537 | -1.0607 | 0.00043227 | 227.6084 | -1920.3685 | -11770.9432 | -10711.5583 | -11170.9432 | -0.3103
|  |  | 754.9 | 15.3317 | 15.3232 | 15.3153 | 6.8466 | -1.0857 | 0.00042588 | 227.1654 | -1965.596 | -11902.2589 | -10831.0556 | -11302.2589 | -0.31395
|  |  | 755 | 15.0989 | 15.0772 | 15.0692 | 6.7366 | -1.1174 | 0.00041941 | 226.7177 | -2022.8766 | -12099.9208 | -11010.9279 | -11499.9208 | -0.31944
|  |  | 755.1 | 14.832 | 14.8233 | 14.8154 | 6.6231 | -1.1491 | 0.000412 | 226.2635 | -2080.2517 | -12279.1144 | -11173.9941 | -11679.1144 | -0.32442
|  |  | 755.2 | 14.562 | 14.5614 | 14.5552 | 6.5067 | -1.1741 | 0.0004045 | 225.8058 | -2125.6681 | -12361.9148 | -11249.3425 | -11761.9148 | -0.32672
|  |  | 755.3 | 14.292 | 14.292 | 14.2901 | 6.3883 | -1.1921 | 0.000397 | 225.348 | -2158.1354 | -12347.1345 | -11235.8924 | -11747.1345 | -0.32631
|  |  | 755.4 | 14.022 | 14.022 | 14.0218 | 6.2683 | -1.2029 | 0.0003895 | 224.8932 | -2177.6536 | -12240.541 | -11138.8923 | -11640.541 | -0.32335
|  |  | 755.5 | 13.752 | 13.752 | 13.752 | 6.1477 | -1.2067 | 0.000382 | 224.4444 | -2184.6706 | -12050.846 | -10966.2698 | -11450.846 | -0.31808
|  |  | 755.6 | 13.482 | 13.482 | 13.482 | 6.027 | -1.207 | 0.0003745 | 224.0041 | -2185.1659 | -11819.8837 | -10756.0942 | -11219.8837 | -0.31166
|  |  | 755.7 | 13.212 | 13.212 | 13.212 | 5.9063 | -1.207 | 0.000367 | 223.5725 | -2185.1659 | -11585.7191 | -10543.0044 | -10985.7191 | -0.30516
|  |  | 755.8 | 12.942 | 12.942 | 12.942 | 5.7856 | -1.207 | 0.0003595 | 223.1497 | -2185.1659 | -11351.3998 | -10329.7738 | -10751.3998 | -0.29865
|  |  | 755.9 | 12.672 | 12.672 | 12.672 | 5.6649 | -1.207 | 0.000352 | 222.7356 | -2185.1659 | -11116.929 | -10116.4053 | -10516.929 | -0.29214
|  |  | 756 | 12.402 | 12.402 | 12.402 | 5.5442 | -1.207 | 0.0003445 | 222.3302 | -2185.1659 | -10882.3097 | -9902.9019 | -10282.3097 | -0.28562
|  |  | 756.1 | 12.132 | 12.132 | 12.132 | 5.4235 | -1.207 | 0.000337 | 221.9336 | -2185.1659 | -10647.5453 | -9689.2663 | -10047.5453 | -0.2791
|  |  | 756.2 | 11.862 | 11.862 | 11.862 | 5.3028 | -1.207 | 0.0003295 | 221.5456 | -2185.1659 | -10412.6389 | -9475.5014 | -9812.6389 | -0.27257
|  |  | 756.3 | 11.592 | 11.592 | 11.592 | 5.1821 | -1.207 | 0.000322 | 221.1665 | -2185.1659 | -10177.5935 | -9261.6101 | -9577.5935 | -0.26604
|  |  | 756.4 | 11.322 | 11.322 | 11.322 | 5.0614 | -1.207 | 0.0003145 | 220.796 | -2185.1659 | -9942.4125 | -9047.5953 | -9342.4125 | -0.25951
|  |  | 756.5 | 11.052 | 11.052 | 11.052 | 4.9407 | -1.207 | 0.000307 | 220.4343 | -2185.1659 | -9707.0988 | -8833.4599 | -9107.0988 | -0.25297
|  |  | 756.6 | 10.782 | 10.782 | 10.782 | 4.82 | -1.207 | 0.0002995 | 220.0813 | -2185.1659 | -9471.6558 | -8619.2068 | -8871.6558 | -0.24643
|  |  | 756.7 | 10.512 | 10.512 | 10.512 | 4.6993 | -1.207 | 0.000292 | 219.737 | -2185.1659 | -9236.0865 | -8404.8387 | -8636.0865 | -0.23989
|  |  | 756.8 | 10.242 | 10.242 | 10.242 | 4.5786 | -1.207 | 0.0002845 | 219.4015 | -2185.1659 | -9000.3942 | -8190.3587 | -8400.3942 | -0.23334
|  |  | 756.9 | 9.972 | 9.972 | 9.972 | 4.4579 | -1.207 | 0.000277 | 219.0747 | -2185.1659 | -8764.5819 | -7975.7696 | -8164.5819 | -0.22679
|  |  | 757 | 9.702 | 9.702 | 9.702 | 4.3372 | -1.207 | 0.0002695 | 218.7566 | -2185.1659 | -8528.6529 | -7761.0741 | -7928.6529 | -0.22024
|  |  | 757.1 | 9.432 | 9.432 | 9.432 | 4.2165 | -1.207 | 0.000262 | 218.4473 | -2185.1659 | -8292.6103 | -7546.2754 | -7692.6103 | -0.21368
|  |  | 757.2 | 9.162 | 9.162 | 9.162 | 4.0958 | -1.207 | 0.0002545 | 218.1467 | -2185.1659 | -8056.4573 | -7331.3761 | -7456.4573 | -0.20712
|  |  | 757.3 | 8.892 | 8.892 | 8.892 | 3.9751 | -1.207 | 0.000247 | 217.8548 | -2185.1659 | -7820.1969 | -7116.3792 | -7220.1969 | -0.20056
|  |  | 757.4 | 8.622 | 8.622 | 8.622 | 3.8544 | -1.207 | 0.0002395 | 217.5716 | -2185.1659 | -7583.8325 | -6901.2876 | -6983.8325 | -0.194
|  |  | 757.5 | 8.352 | 8.352 | 8.352 | 3.7337 | -1.2066 | 0.000232 | 217.2972 | -2184.3503 | -7344.3221 | -6683.3331 | -6744.3221 | -0.18734
|  |  | 757.6 | 8.082 | 8.082 | 8.0822 | 3.6131 | -1.1999 | 0.0002245 | 217.0317 | -2172.2872 | -7064.4494 | -6428.649 | -6464.4494 | -0.17957
|  |  | 757.7 | 7.812 | 7.812 | 7.8152 | 3.4937 | -1.1812 | 0.000217 | 216.7775 | -2138.4617 | -6713.7666 | -6109.5276 | -6113.7666 | -0.16983
|  |  | 757.8 | 7.542 | 7.543 | 7.5537 | 3.3768 | -1.15 | 0.0002095 | 216.5369 | -2081.9753 | -6299.2402 | -5732.3086 | -5699.2402 | -0.15831
|  |  | 757.9 | 7.272 | 7.2869 | 7.3007 | 3.2637 | -1.1063 | 0.000202 | 216.3119 | -2002.8278 | -5830.6293 | -5305.8726 | -5230.6293 | -0.1453
|  |  | 758 | 7.007 | 7.0448 | 7.0588 | 3.1556 | -1.051 | 0.00019464 | 216.1039 | -1902.6505 | -5321.9941 | -4843.0146 | -4721.9941 | -0.13117
|  |  | 758.1 | 6.8015 | 6.8167 | 6.8305 | 3.0535 | -0.99553 | 0.00018893 | 215.914 | -1802.3072 | -4844.0455 | -4408.0814 | -4244.0455 | -0.11789
|  |  | 758.2 | 6.6015 | 6.6026 | 6.6134 | 2.9565 | -0.95163 | 0.00018337 | 215.7393 | -1722.8278 | -4455.6337 | -4054.6267 | -3855.6337 | -0.1071
|  |  | 758.3 | 6.4015 | 6.4015 | 6.4047 | 2.8632 | -0.92024 | 0.00017782 | 215.5766 | -1666.0094 | -4152.8364 | -3779.0811 | -3552.8364 | -0.09869
|  |  | 758.4 | 6.2015 | 6.2015 | 6.2017 | 2.7724 | -0.90138 | 0.00017226 | 215.4233 | -1631.8519 | -3926.9102 | -3573.4882 | -3326.9102 | -0.092414
|  |  | 758.5 | 6.0015 | 6.0015 | 6.0015 | 2.6829 | -0.89439 | 0.00016671 | 215.277 | -1619.1974 | -3766.5712 | -3427.5798 | -3166.5712 | -0.08796
|  |  | 758.6 | 5.8015 | 5.8015 | 5.8016 | 2.5935 | -0.89104 | 0.00016115 | 215.1357 | -1613.136 | -3625.7488 | -3299.4314 | -3025.7488 | -0.084049
|  |  | 758.7 | 5.6015 | 5.6015 | 5.6028 | 2.5047 | -0.88303 | 0.0001556 | 215 | -1598.6394 | -3465.5844 | -3153.6818 | -2865.5844 | -0.0796
|  |  | 758.8 | 5.4015 | 5.4019 | 5.4065 | 2.4169 | -0.86966 | 0.00015004 | 214.8706 | -1574.431 | -3285.9474 | -2990.2122 | -2685.9474 | -0.07461
|  |  | 758.9 | 5.2015 | 5.2078 | 5.2138 | 2.3308 | -0.85092 | 0.00014449 | 214.748 | -1540.5108 | -3090.0292 | -2811.9266 | -2490.0292 | -0.069167
|  |  | 759 | 5.0036 | 5.0198 | 5.0258 | 2.2467 | -0.8272 | 0.00013899 | 214.6328 | -1497.5638 | -2882.4053 | -2622.9888 | -2282.4053 | -0.0634
|  |  | 759.1 | 4.8312 | 4.8378 | 4.8437 | 2.1653 | -0.80344 | 0.0001342 | 214.5252 | -1454.5456 | -2685.0358 | -2443.3825 | -2085.0358 | -0.057918
|  |  | 759.2 | 4.6612 | 4.6617 | 4.6664 | 2.086 | -0.78462 | 0.00012948 | 214.4242 | -1420.4829 | -2515.8949 | -2289.4643 | -1915.8949 | -0.053219
|  |  | 759.3 | 4.4912 | 4.4912 | 4.4926 | 2.0084 | -0.77117 | 0.00012476 | 214.3289 | -1396.132 | -2373.5228 | -2159.9058 | -1773.5228 | -0.049265
|  |  | 759.4 | 4.3212 | 4.3212 | 4.3213 | 1.9318 | -0.76309 | 0.00012003 | 214.2385 | -1381.493 | -2254.9165 | -2051.974 | -1654.9165 | -0.04597
|  |  | 759.5 | 4.1512 | 4.1512 | 4.1512 | 1.8558 | -0.75987 | 0.00011531 | 214.1522 | -1375.6775 | -2155.5281 | -1961.5305 | -1555.5281 | -0.043209
|  |  | 759.6 | 3.9812 | 3.9812 | 3.9814 | 1.7798 | -0.75581 | 0.00011059 | 214.0695 | -1368.3265 | -2054.3896 | -1869.4945 | -1454.3896 | -0.0404
|  |  | 759.7 | 3.8112 | 3.8112 | 3.8131 | 1.7046 | -0.74514 | 0.00010587 | 213.991 | -1348.9979 | -1934.7451 | -1760.618 | -1334.7451 | -0.037076
|  |  | 759.8 | 3.6412 | 3.6419 | 3.648 | 1.6308 | -0.72731 | 0.00010115 | 213.9172 | -1316.7201 | -1798.4617 | -1636.6002 | -1198.4617 | -0.033291
|  |  | 759.9 | 3.4712 | 3.4799 | 3.4877 | 1.5591 | -0.70233 | 9.6424e-05 | 213.8487 | -1271.4933 | -1649.0256 | -1500.6133 | -1049.0256 | -0.02914
|  |  | 760 | 3.3046 | 3.3258 | 3.3338 | 1.4903 | -0.6708 | 9.1795e-05 | 213.7859 | -1214.4089 | -1491.2729 | -1357.0583 | -891.2729 | -0.024758
|  |  | 760.1 | 3.171 | 3.1797 | 3.1876 | 1.425 | -0.63921 | 8.8082e-05 | 213.7288 | -1157.2295 | -1344.4791 | -1223.476 | -744.4791 | -0.02068
|  |  | 760.2 | 3.041 | 3.0417 | 3.0478 | 1.3625 | -0.61413 | 8.4471e-05 | 213.6766 | -1111.8125 | -1223.7119 | -1113.5778 | -623.7119 | -0.017325
|  |  | 760.3 | 2.911 | 2.911 | 2.9129 | 1.3022 | -0.59619 | 8.086e-05 | 213.6284 | -1079.3445 | -1127.3052 | -1025.8477 | -527.3052 | -0.014647
|  |  | 760.4 | 2.781 | 2.781 | 2.7811 | 1.2433 | -0.58541 | 7.7249e-05 | 213.5835 | -1059.8258 | -1052.1023 | -957.4131 | -452.1023 | -0.012558
|  |  | 760.5 | 2.651 | 2.651 | 2.651 | 1.1851 | -0.58148 | 7.3638e-05 | 213.5412 | -1052.7103 | -994.4851 | -904.9814 | -394.4851 | -0.010958
|  |  | 760.6 | 2.521 | 2.521 | 2.521 | 1.127 | -0.58115 | 7.0027e-05 | 213.5009 | -1052.1169 | -945.0933 | -860.0349 | -345.0933 | -0.0095859
|  |  | 760.7 | 2.391 | 2.391 | 2.391 | 1.0689 | -0.58115 | 6.6415e-05 | 213.4627 | -1052.1169 | -896.3979 | -815.7221 | -296.3979 | -0.0082333
|  |  | 760.8 | 2.261 | 2.261 | 2.261 | 1.0107 | -0.58115 | 6.2804e-05 | 213.4264 | -1052.1169 | -847.696 | -771.4033 | -247.696 | -0.0068804
|  |  | 760.9 | 2.131 | 2.131 | 2.131 | 0.95262 | -0.58115 | 5.9193e-05 | 213.3923 | -1052.1169 | -798.9879 | -727.079 | -198.9879 | -0.0055274
|  |  | 761 | 2.001 | 2.001 | 2.001 | 0.89451 | -0.58115 | 5.5582e-05 | 213.3601 | -1052.1169 | -750.2741 | -682.7494 | -150.2741 | -0.0041743
|  |  | 761.1 | 1.871 | 1.871 | 1.871 | 0.83639 | -0.58115 | 5.1971e-05 | 213.33 | -1052.1169 | -701.5548 | -638.4149 | -101.5548 | -0.002821
|  |  | 761.2 | 1.741 | 1.741 | 1.741 | 0.77828 | -0.58115 | 4.836e-05 | 213.3018 | -1052.1169 | -652.8305 | -594.0757 | -52.8305 | -0.0014675
|  |  | 761.3 | 1.611 | 1.611 | 1.611 | 0.72016 | -0.58115 | 4.4749e-05 | 213.2757 | -1052.1169 | -604.1014 | -549.7323 | -4.1014 | -0.00011393
|  |  | 761.4 | 1.481 | 1.481 | 1.481 | 0.66205 | -0.58115 | 4.1138e-05 | 213.2517 | -1052.1169 | -555.368 | -505.3849 | 44.632 | 0.0012398
|  |  | 761.5 | 1.351 | 1.351 | 1.351 | 0.60393 | -0.58072 | 3.7527e-05 | 213.2296 | -1051.3434 | -506.1634 | -460.6087 | 93.8366 | 0.0026066
|  |  | 761.6 | 1.221 | 1.221 | 1.2211 | 0.5459 | -0.57497 | 3.3915e-05 | 213.2096 | -1040.9295 | -451.8539 | -411.187 | 148.1461 | 0.0041152
|  |  | 761.7 | 1.091 | 1.091 | 1.0937 | 0.48894 | -0.55896 | 3.0304e-05 | 213.192 | -1011.937 | -390.5361 | -355.3879 | 209.4639 | 0.0058184
|  |  | 761.8 | 0.96096 | 0.96191 | 0.97108 | 0.43411 | -0.53221 | 2.6693e-05 | 213.1768 | -963.5207 | -325.7321 | -296.4162 | 274.2679 | 0.0076186
|  |  | 761.9 | 0.83096 | 0.84382 | 0.85562 | 0.38249 | -0.49474 | 2.3082e-05 | 213.1642 | -895.6808 | -261.0588 | -237.5635 | 338.9412 | 0.009415
|  |  | 762 | 0.70574 | 0.73774 | 0.74974 | 0.33516 | -0.4474 | 1.9604e-05 | 213.154 | -809.9642 | -200.0281 | -182.0256 | 399.9719 | 0.01111
|  |  | 762.1 | 0.63052 | 0.64365 | 0.65546 | 0.29302 | -0.39997 | 1.7514e-05 | 213.1461 | -724.1046 | -149.7187 | -136.244 | 450.2813 | 0.012508
|  |  | 762.2 | 0.56052 | 0.56156 | 0.57079 | 0.25517 | -0.36234 | 1.557e-05 | 213.1399 | -655.9787 | -112.9984 | -102.8285 | 487.0016 | 0.013528
|  |  | 762.3 | 0.49052 | 0.49052 | 0.49335 | 0.22055 | -0.33544 | 1.3625e-05 | 213.1349 | -607.2764 | -86.9269 | -79.1035 | 513.0731 | 0.014252
|  |  | 762.4 | 0.42052 | 0.42052 | 0.42072 | 0.18808 | -0.31927 | 1.1681e-05 | 213.131 | -577.9979 | -68.6244 | -62.4482 | 531.3756 | 0.01476
|  |  | 762.5 | 0.35052 | 0.35052 | 0.35052 | 0.15669 | -0.31289 | 9.7365e-06 | 213.1277 | -566.4613 | -55.3655 | -50.3826 | 544.6345 | 0.015129
|  |  | 762.6 | 0.28052 | 0.28052 | 0.28074 | 0.1255 | -0.30571 | 7.7921e-06 | 213.1251 | -553.4612 | -42.7129 | -38.8687 | 557.2871 | 0.01548
|  |  | 762.7 | 0.21052 | 0.21052 | 0.21374 | 0.095552 | -0.28703 | 5.8477e-06 | 213.1231 | -519.6368 | -29.288 | -26.6521 | 570.712 | 0.015853
|  |  | 762.8 | 0.14052 | 0.14164 | 0.15233 | 0.068096 | -0.25583 | 3.9032e-06 | 213.1217 | -463.1514 | -17.0261 | -15.4938 | 582.9739 | 0.016194
|  |  | 762.9 | 0.070516 | 0.085535 | 0.09929 | 0.044387 | -0.21211 | 1.9588e-06 | 213.1209 | -384.005 | -7.5849 | -6.9023 | 592.4151 | 0.016456
|  |  | 763 | 0.0061266 | 0.043432 | 0.057432 | 0.025674 | -0.15688 | 1.7018e-07 | 213.1205 | -284.014 | -1.8201 | -1.6563 | 598.1799 | 0.016616
|  |  | 763.1 | 0 | 0.015329 | 0.029104 | 0.013011 | -0.10156 | 0 | 213.1204 | -183.8559 | 0.38075 | 0.41841 | 600.4598 | 0.016679
|  |  | 763.2 | 0 | 0.0012253 | 0.011997 | 0.0053632 | -0.057653 | 0 | 213.1204 | -104.3754 | 0.58322 | 0.6409 | 600.7043 | 0.016686
|  |  | 763.3 | 0 | 0 | 0.0033108 | 0.00148 | -0.026268 | 0 | 213.1204 | -47.5559 | 0.24504 | 0.26928 | 600.2959 | 0.016675
|  |  | 763.4 | 0 | 0 | 0.00024506 | 0.00010955 | -0.0074002 | 0 | 213.1204 | -13.3974 | 0.02188 | 0.024044 | 600.0264 | 0.016667
|  |  | 763.5 | 0 | 0 | 0 | 0 | -0.00054777 | 0 | 213.1204 | -0.99168 | 0 | 0 | 600 | 0.016667
|  |  | 763.6 | 0 | 0 | 0 | 0 | 0 | 0 | 213.1204 | 0 | 0 | 0 | 600 | 0.016667
|  |  | 763.7 | 0 | 0 | 0 | 0 | 0 | 0 | 213.1204 | 0 | 0 | 0 | 600 | 0.016667
|  |  | 763.8 | 0 | 0 | 0 | 0 | 0 | 0 | 213.1204 | 0 | 0 | 0 | 600 | 0.016667
|  |  | 763.9 | 0 | 0 | 0 | 0 | 0 | 0 | 213.1204 | 0 | 0 | 0 | 600 | 0.016667
|  |  | 764 | 0 | 0 | 0 | 0 | 0 | 0 | 213.1204 | 0 | 0 | 0 | 600 | 0.016667
|  |  | 764.1 | 0 | 0 | 0 | 0 | 0 | 0 | 213.1204 | 0 | 0 | 0 | 600 | 0.016667
|  |  | 764.2 | 0 | 0 | 0 | 0 | 0 | 0 | 213.1204 | 0 | 0 | 0 | 600 | 0.016667
|  |  | 764.3 | 0 | 0 | 0 | 0 | 0 | 0 | 213.1204 | 0 | 0 | 0 | 600 | 0.016667
|  |  | 764.4 | 0 | 0 | 0 | 0 | 0 | 0 | 213.1204 | 0 | 0 | 0 | 600 | 0.016667
|  |  | 764.5 | 0 | 0 | 0 | 0 | 0 | 0 | 213.1204 | 0 | 0 | 0 | 600 | 0.016667
|  |  | 764.6 | 0 | 0 | 0 | 0 | 0 | 0 | 213.1204 | 0 | 0 | 0 | 600 | 0.016667
|  |  | 764.7 | 0 | 0 | 0 | 0 | 0 | 0 | 213.1204 | 0 | 0 | 0 | 600 | 0.016667
|  |  | 764.8 | 0 | 0 | 0 | 0 | 0 | 0 | 213.1204 | 0 | 0 | 0 | 600 | 0.016667
|  |  | 764.9 | 0 | 0 | 0 | 0 | 0 | 0 | 213.1204 | 0 | 0 | 0 | 600 | 0.016667
|  |  | 765 | 0 | 0 | 0 | 0 | 0 | 0 | 213.1204 | 0 | 0 | 0 | 600 | 0.016667